## Data 8199 2391 3_10_2020 17_08_
Scan | Time | Elapsed | 201 <1> (VDC) | 202 <2> (VDC) | 203 <3> (VDC) | 204 <4> (VDC) | 205 <5> (VDC) | 206 <6> (VDC) | 208 <8> (VDC) | 210 <10> (VDC) | 211 <11> (VDC) | 212 <12> (VDC) | 213 <13> (VDC) | 214 <T4> (C) | 215 <T1> (C) | 216 <T2> (C) | 217 <T3> (C) | 218 <7> (VDC) | 219 <9> (VDC) | 220 <current> (ADC) | Capacity (Ah) | Max_V(V) | Average_V(V) | Min_V(V) | Sum_V(V) | Max_Temp
4 | 10-03-2020 17:08:26:351 | 00:00:00:03:128 | 4.1808 | 4.1841 | 4.1616 | 4.174 | 4.1837 | 4.1521 | 4.1734 | 4.1461 | 4.1364 | 4.1637 | 4.1495 | 33.113 | 33.224 | 32.964 | 33.09 | 4.1172 | 4.1509 | 11.7136 | 0.0033888 | 4.1841 | 4.1595 | 4.1172 | 54.0736 | 33.224
5 | 10-03-2020 17:08:27:394 | 00:00:00:04:171 | 4.1411 | 4.1459 | 4.1153 | 4.1406 | 4.1465 | 4.1126 | 4.1462 | 4.1413 | 4.1329 | 4.1593 | 4.147 | 33.113 | 33.223 | 32.964 | 33.09 | 4.1147 | 4.1483 | 11.6991 | 0.0067733 | 4.1593 | 4.1378 | 4.1126 | 53.7918 | 33.223
6 | 10-03-2020 17:08:28:435 | 00:00:00:05:212 | 4.1382 | 4.1436 | 4.1135 | 4.1384 | 4.144 | 4.1109 | 4.1444 | 4.1393 | 4.1311 | 4.1569 | 4.1456 | 33.113 | 33.223 | 32.964 | 33.09 | 4.0926 | 4.1291 | 17.5755 | 0.011858 | 4.1569 | 4.1329 | 4.0926 | 53.7276 | 33.223
7 | 10-03-2020 17:08:29:478 | 00:00:00:06:255 | 4.1174 | 4.1235 | 4.0896 | 4.1208 | 4.1242 | 4.0903 | 4.123 | 4.1168 | 4.1109 | 4.1376 | 4.1268 | 33.113 | 33.223 | 32.964 | 33.09 | 4.0896 | 4.1259 | 17.5489 | 0.016935 | 4.1376 | 4.1151 | 4.0896 | 53.4965 | 33.223
8 | 10-03-2020 17:08:30:520 | 00:00:00:07:297 | 4.114 | 4.1207 | 4.0873 | 4.1181 | 4.1212 | 4.0883 | 4.1209 | 4.1144 | 4.1087 | 4.1347 | 4.1251 | 33.114 | 33.223 | 32.964 | 33.09 | 4.0877 | 4.1238 | 17.5285 | 0.022006 | 4.1347 | 4.1127 | 4.0873 | 53.4649 | 33.223
9 | 10-03-2020 17:08:31:562 | 00:00:00:08:339 | 4.1117 | 4.1186 | 4.0857 | 4.1161 | 4.1188 | 4.0867 | 4.1193 | 4.1125 | 4.107 | 4.1324 | 4.1237 | 33.114 | 33.223 | 32.964 | 33.09 | 4.0861 | 4.1222 | 17.5104 | 0.027072 | 4.1324 | 4.1108 | 4.0857 | 53.4409 | 33.223
10 | 10-03-2020 17:08:32:605 | 00:00:00:09:382 | 4.1098 | 4.1168 | 4.0843 | 4.1145 | 4.1168 | 4.0854 | 4.1179 | 4.1109 | 4.1056 | 4.1304 | 4.1225 | 33.114 | 33.223 | 32.964 | 33.09 | 4.0848 | 4.1207 | 17.4943 | 0.032133 | 4.1304 | 4.1093 | 4.0843 | 53.4204 | 33.223
11 | 10-03-2020 17:08:33:647 | 00:00:00:10:424 | 4.1081 | 4.1153 | 4.0831 | 4.113 | 4.1151 | 4.0841 | 4.1167 | 4.1094 | 4.1042 | 4.1286 | 4.1214 | 33.114 | 33.223 | 32.964 | 33.09 | 4.0836 | 4.1194 | 17.4799 | 0.03719 | 4.1286 | 4.1078 | 4.0831 | 53.402 | 33.223
12 | 10-03-2020 17:08:34:688 | 00:00:00:11:465 | 4.1066 | 4.1138 | 4.0819 | 4.1117 | 4.1135 | 4.0796 | 4.112 | 4.1044 | 4.0996 | 4.1239 | 4.117 | 33.114 | 33.223 | 32.964 | 33.09 | 4.0783 | 4.1147 | 18.5916 | 0.042568 | 4.1239 | 4.1044 | 4.0783 | 53.3571 | 33.223
13 | 10-03-2020 17:08:35:730 | 00:00:00:12:507 | 4.1015 | 4.1089 | 4.0764 | 4.1073 | 4.1085 | 4.0781 | 4.1106 | 4.1028 | 4.0982 | 4.1221 | 4.1158 | 33.114 | 33.223 | 32.965 | 33.09 | 4.077 | 4.1133 | 18.5787 | 0.047943 | 4.1221 | 4.1016 | 4.0764 | 53.3206 | 33.223
14 | 10-03-2020 17:08:36:771 | 00:00:00:13:548 | 4.1 | 4.1075 | 4.0752 | 4.106 | 4.1069 | 4.077 | 4.1094 | 4.1015 | 4.097 | 4.1206 | 4.1147 | 33.114 | 33.223 | 32.965 | 33.09 | 4.0759 | 4.1121 | 18.5661 | 0.053314 | 4.1206 | 4.1003 | 4.0752 | 53.3039 | 33.223
15 | 10-03-2020 17:08:37:813 | 00:00:00:14:590 | 4.0987 | 4.1062 | 4.0741 | 4.1048 | 4.1055 | 4.0759 | 4.1084 | 4.1003 | 4.0958 | 4.1191 | 4.1137 | 33.115 | 33.223 | 32.965 | 33.09 | 4.0749 | 4.111 | 18.5544 | 0.058682 | 4.1191 | 4.0991 | 4.0741 | 53.2886 | 33.223
16 | 10-03-2020 17:08:38:855 | 00:00:00:15:632 | 4.0974 | 4.105 | 4.0731 | 4.1037 | 4.1042 | 4.0749 | 4.1074 | 4.0992 | 4.0948 | 4.1178 | 4.1128 | 33.115 | 33.223 | 32.965 | 33.09 | 4.0739 | 4.11 | 18.5434 | 0.064046 | 4.1178 | 4.098 | 4.0731 | 53.2741 | 33.223
17 | 10-03-2020 17:08:39:897 | 00:00:00:16:674 | 4.0963 | 4.1039 | 4.0721 | 4.1026 | 4.103 | 4.074 | 4.1065 | 4.0981 | 4.0938 | 4.1166 | 4.1118 | 33.115 | 33.223 | 32.966 | 33.09 | 4.0729 | 4.109 | 18.5332 | 0.069408 | 4.1166 | 4.097 | 4.0721 | 53.2606 | 33.223
18 | 10-03-2020 17:08:40:938 | 00:00:00:17:715 | 4.0952 | 4.1028 | 4.0712 | 4.1016 | 4.1018 | 4.073 | 4.1056 | 4.0971 | 4.0928 | 4.1154 | 4.111 | 33.115 | 33.224 | 32.966 | 33.09 | 4.0721 | 4.108 | 18.5235 | 0.074767 | 4.1154 | 4.096 | 4.0712 | 53.2476 | 33.224
19 | 10-03-2020 17:08:41:980 | 00:00:00:18:757 | 4.0942 | 4.1018 | 4.0703 | 4.1007 | 4.1007 | 4.0721 | 4.1047 | 4.0962 | 4.0919 | 4.1143 | 4.1101 | 33.115 | 33.224 | 32.967 | 33.09 | 4.0712 | 4.1071 | 18.5142 | 0.080123 | 4.1143 | 4.095 | 4.0703 | 53.2353 | 33.224
20 | 10-03-2020 17:08:43:020 | 00:00:00:19:797 | 4.0932 | 4.1008 | 4.0694 | 4.0998 | 4.0996 | 4.0713 | 4.1039 | 4.0953 | 4.091 | 4.1132 | 4.1092 | 33.116 | 33.224 | 32.967 | 33.09 | 4.0704 | 4.1063 | 18.505 | 0.085477 | 4.1132 | 4.0941 | 4.0694 | 53.2233 | 33.224
21 | 10-03-2020 17:08:44:061 | 00:00:00:20:838 | 4.0923 | 4.0999 | 4.0686 | 4.0989 | 4.0986 | 4.0705 | 4.103 | 4.0944 | 4.0901 | 4.1122 | 4.1084 | 33.116 | 33.225 | 32.968 | 33.091 | 4.0696 | 4.1054 | 18.4966 | 0.090828 | 4.1122 | 4.0932 | 4.0686 | 53.2119 | 33.225
22 | 10-03-2020 17:08:45:102 | 00:00:00:21:879 | 4.0914 | 4.099 | 4.0678 | 4.0981 | 4.0977 | 4.0697 | 4.1023 | 4.0935 | 4.0893 | 4.1112 | 4.1076 | 33.116 | 33.225 | 32.968 | 33.091 | 4.0688 | 4.1046 | 18.489 | 0.096177 | 4.1112 | 4.0924 | 4.0678 | 53.2009 | 33.225
23 | 10-03-2020 17:08:46:144 | 00:00:00:22:921 | 4.0905 | 4.0981 | 4.067 | 4.0973 | 4.0968 | 4.0689 | 4.1015 | 4.0927 | 4.0885 | 4.1103 | 4.1069 | 33.116 | 33.225 | 32.968 | 33.091 | 4.0681 | 4.1038 | 18.4809 | 0.10152 | 4.1103 | 4.0916 | 4.067 | 53.1902 | 33.225
24 | 10-03-2020 17:08:47:186 | 00:00:00:23:963 | 4.0897 | 4.0972 | 4.0662 | 4.0965 | 4.0958 | 4.0682 | 4.1008 | 4.0919 | 4.0877 | 4.1094 | 4.1061 | 33.117 | 33.226 | 32.969 | 33.092 | 4.0673 | 4.103 | 18.4732 | 0.10687 | 4.1094 | 4.0908 | 4.0662 | 53.1798 | 33.226
25 | 10-03-2020 17:08:48:227 | 00:00:00:25:004 | 4.0889 | 4.0964 | 4.0655 | 4.0957 | 4.095 | 4.0674 | 4.1 | 4.0911 | 4.0869 | 4.1086 | 4.1054 | 33.117 | 33.226 | 32.969 | 33.092 | 4.0666 | 4.1023 | 18.4658 | 0.11221 | 4.1086 | 4.09 | 4.0655 | 53.1697 | 33.226
26 | 10-03-2020 17:08:49:269 | 00:00:00:26:046 | 4.0881 | 4.0956 | 4.0648 | 4.095 | 4.0942 | 4.0667 | 4.0993 | 4.0903 | 4.0862 | 4.1077 | 4.1046 | 33.117 | 33.226 | 32.97 | 33.092 | 4.0659 | 4.1015 | 18.4584 | 0.11755 | 4.1077 | 4.0892 | 4.0648 | 53.1599 | 33.226
27 | 10-03-2020 17:08:50:310 | 00:00:00:27:087 | 4.0873 | 4.0948 | 4.0641 | 4.0942 | 4.0934 | 4.066 | 4.0986 | 4.0896 | 4.0854 | 4.1069 | 4.1039 | 33.118 | 33.227 | 32.97 | 33.092 | 4.0652 | 4.1008 | 18.4515 | 0.12289 | 4.1069 | 4.0885 | 4.0641 | 53.1503 | 33.227
28 | 10-03-2020 17:08:51:352 | 00:00:00:28:129 | 4.0866 | 4.0941 | 4.0633 | 4.0935 | 4.0925 | 4.0653 | 4.098 | 4.0889 | 4.0847 | 4.1061 | 4.1032 | 33.118 | 33.227 | 32.971 | 33.093 | 4.0646 | 4.1001 | 18.4448 | 0.12822 | 4.1061 | 4.0878 | 4.0633 | 53.1409 | 33.227
29 | 10-03-2020 17:08:52:394 | 00:00:00:29:171 | 4.0859 | 4.0933 | 4.0627 | 4.0928 | 4.0918 | 4.0646 | 4.0973 | 4.0882 | 4.084 | 4.1054 | 4.1025 | 33.118 | 33.228 | 32.971 | 33.093 | 4.0639 | 4.0994 | 18.4383 | 0.13356 | 4.1054 | 4.0871 | 4.0627 | 53.1318 | 33.228
30 | 10-03-2020 17:08:53:436 | 00:00:00:30:213 | 4.0851 | 4.0926 | 4.062 | 4.0921 | 4.0911 | 4.0639 | 4.0967 | 4.0875 | 4.0833 | 4.1046 | 4.1018 | 33.119 | 33.228 | 32.972 | 33.093 | 4.0633 | 4.0988 | 18.4324 | 0.13889 | 4.1046 | 4.0864 | 4.062 | 53.1229 | 33.228
31 | 10-03-2020 17:08:54:477 | 00:00:00:31:254 | 4.0845 | 4.0919 | 4.0613 | 4.0915 | 4.0904 | 4.0633 | 4.096 | 4.0868 | 4.0827 | 4.1039 | 4.1012 | 33.119 | 33.228 | 32.972 | 33.094 | 4.0626 | 4.0981 | 18.4264 | 0.14422 | 4.1039 | 4.0857 | 4.0613 | 53.1141 | 33.228
32 | 10-03-2020 17:08:55:519 | 00:00:00:32:296 | 4.0838 | 4.0912 | 4.0607 | 4.0908 | 4.0896 | 4.0627 | 4.0954 | 4.0861 | 4.082 | 4.1032 | 4.1005 | 33.12 | 33.229 | 32.973 | 33.094 | 4.062 | 4.0975 | 18.4208 | 0.14955 | 4.1032 | 4.085 | 4.0607 | 53.1055 | 33.229
33 | 10-03-2020 17:08:56:560 | 00:00:00:33:337 | 4.0831 | 4.0905 | 4.0601 | 4.0902 | 4.089 | 4.062 | 4.0948 | 4.0855 | 4.0813 | 4.1025 | 4.0998 | 33.12 | 33.23 | 32.974 | 33.095 | 4.0614 | 4.0968 | 18.415 | 0.15488 | 4.1025 | 4.0844 | 4.0601 | 53.0971 | 33.23
34 | 10-03-2020 17:08:57:602 | 00:00:00:34:379 | 4.0825 | 4.0898 | 4.0594 | 4.0896 | 4.0883 | 4.0614 | 4.0942 | 4.0848 | 4.0807 | 4.1019 | 4.0992 | 33.12 | 33.23 | 32.974 | 33.095 | 4.0608 | 4.0962 | 18.4095 | 0.1602 | 4.1019 | 4.0838 | 4.0594 | 53.0888 | 33.23
35 | 10-03-2020 17:08:58:644 | 00:00:00:35:421 | 4.0819 | 4.0892 | 4.0588 | 4.089 | 4.0876 | 4.0608 | 4.0936 | 4.0842 | 4.0801 | 4.1012 | 4.0986 | 33.121 | 33.231 | 32.975 | 33.095 | 4.0603 | 4.0956 | 18.4041 | 0.16553 | 4.1012 | 4.0831 | 4.0588 | 53.0807 | 33.231
36 | 10-03-2020 17:08:59:686 | 00:00:00:36:463 | 4.0812 | 4.0885 | 4.0582 | 4.0884 | 4.087 | 4.0602 | 4.093 | 4.0836 | 4.0795 | 4.1006 | 4.0979 | 33.121 | 33.232 | 32.976 | 33.096 | 4.0597 | 4.0949 | 18.3995 | 0.17085 | 4.1006 | 4.0825 | 4.0582 | 53.0726 | 33.232
37 | 10-03-2020 17:09:00:730 | 00:00:00:37:507 | 4.0806 | 4.0879 | 4.0576 | 4.0878 | 4.0864 | 4.0596 | 4.0924 | 4.0829 | 4.0789 | 4.0999 | 4.0973 | 33.122 | 33.232 | 32.976 | 33.096 | 4.0591 | 4.0943 | 18.3952 | 0.17617 | 4.0999 | 4.0819 | 4.0576 | 53.0647 | 33.232
38 | 10-03-2020 17:09:01:771 | 00:00:00:38:548 | 4.08 | 4.0872 | 4.057 | 4.0872 | 4.0857 | 4.059 | 4.0918 | 4.0824 | 4.0782 | 4.0993 | 4.0967 | 33.122 | 33.233 | 32.977 | 33.097 | 4.0586 | 4.0938 | 18.3906 | 0.18149 | 4.0993 | 4.0813 | 4.057 | 53.0569 | 33.233
39 | 10-03-2020 17:09:02:813 | 00:00:00:39:590 | 4.0794 | 4.0866 | 4.0564 | 4.0866 | 4.0851 | 4.0584 | 4.0912 | 4.0817 | 4.0777 | 4.0987 | 4.0961 | 33.123 | 33.234 | 32.977 | 33.098 | 4.058 | 4.0932 | 18.3861 | 0.18681 | 4.0987 | 4.0807 | 4.0564 | 53.0494 | 33.234
40 | 10-03-2020 17:09:03:855 | 00:00:00:40:632 | 4.0789 | 4.086 | 4.0559 | 4.0861 | 4.0846 | 4.0579 | 4.0907 | 4.0812 | 4.0771 | 4.0981 | 4.0955 | 33.123 | 33.235 | 32.978 | 33.099 | 4.0575 | 4.0926 | 18.3818 | 0.19213 | 4.0981 | 4.0801 | 4.0559 | 53.0418 | 33.235
41 | 10-03-2020 17:09:04:895 | 00:00:00:41:672 | 4.0783 | 4.0854 | 4.0553 | 4.0855 | 4.084 | 4.0573 | 4.0901 | 4.0806 | 4.0765 | 4.0976 | 4.0949 | 33.124 | 33.235 | 32.979 | 33.099 | 4.0569 | 4.092 | 18.3772 | 0.19745 | 4.0976 | 4.0796 | 4.0553 | 53.0344 | 33.235
42 | 10-03-2020 17:09:05:938 | 00:00:00:42:715 | 4.0777 | 4.0848 | 4.0547 | 4.085 | 4.0834 | 4.0567 | 4.0896 | 4.08 | 4.0759 | 4.097 | 4.0943 | 33.124 | 33.236 | 32.98 | 33.1 | 4.0564 | 4.0915 | 18.3728 | 0.20276 | 4.097 | 4.079 | 4.0547 | 53.027 | 33.236
43 | 10-03-2020 17:09:06:982 | 00:00:00:43:759 | 4.0772 | 4.0842 | 4.0542 | 4.0844 | 4.0828 | 4.0562 | 4.0891 | 4.0794 | 4.0754 | 4.0964 | 4.0937 | 33.124 | 33.238 | 32.981 | 33.1 | 4.0559 | 4.0909 | 18.3687 | 0.20808 | 4.0964 | 4.0785 | 4.0542 | 53.0199 | 33.238
44 | 10-03-2020 17:09:08:023 | 00:00:00:44:800 | 4.0767 | 4.0837 | 4.0536 | 4.0839 | 4.0823 | 4.0557 | 4.0885 | 4.0789 | 4.0748 | 4.0959 | 4.0931 | 33.125 | 33.238 | 32.982 | 33.101 | 4.0554 | 4.0904 | 18.3644 | 0.21339 | 4.0959 | 4.0779 | 4.0536 | 53.0127 | 33.238
45 | 10-03-2020 17:09:09:064 | 00:00:00:45:841 | 4.0761 | 4.0831 | 4.0531 | 4.0833 | 4.0817 | 4.0551 | 4.088 | 4.0783 | 4.0743 | 4.0953 | 4.0926 | 33.125 | 33.239 | 32.982 | 33.102 | 4.0549 | 4.0898 | 18.3601 | 0.2187 | 4.0953 | 4.0774 | 4.0531 | 53.0057 | 33.239
46 | 10-03-2020 17:09:10:105 | 00:00:00:46:882 | 4.0756 | 4.0825 | 4.0526 | 4.0828 | 4.0812 | 4.0546 | 4.0875 | 4.0778 | 4.0737 | 4.0948 | 4.092 | 33.126 | 33.24 | 32.983 | 33.103 | 4.0543 | 4.0893 | 18.3556 | 0.22401 | 4.0948 | 4.0768 | 4.0526 | 52.9988 | 33.24
47 | 10-03-2020 17:09:11:148 | 00:00:00:47:925 | 4.0751 | 4.082 | 4.0521 | 4.0823 | 4.0807 | 4.0541 | 4.087 | 4.0773 | 4.0732 | 4.0943 | 4.0914 | 33.127 | 33.241 | 32.984 | 33.104 | 4.0539 | 4.0888 | 18.3512 | 0.22932 | 4.0943 | 4.0763 | 4.0521 | 52.992 | 33.241
48 | 10-03-2020 17:09:12:192 | 00:00:00:48:969 | 4.0746 | 4.0814 | 4.0515 | 4.0818 | 4.0802 | 4.0536 | 4.0865 | 4.0767 | 4.0727 | 4.0938 | 4.0909 | 33.128 | 33.242 | 32.985 | 33.104 | 4.0534 | 4.0883 | 18.3468 | 0.23463 | 4.0938 | 4.0758 | 4.0515 | 52.9853 | 33.242
49 | 10-03-2020 17:09:13:233 | 00:00:00:50:010 | 4.0741 | 4.0809 | 4.051 | 4.0813 | 4.0797 | 4.053 | 4.086 | 4.0762 | 4.0722 | 4.0933 | 4.0903 | 33.128 | 33.243 | 32.986 | 33.106 | 4.0529 | 4.0878 | 18.3424 | 0.23993 | 4.0933 | 4.0753 | 4.051 | 52.9786 | 33.243
50 | 10-03-2020 17:09:14:278 | 00:00:00:51:055 | 4.0736 | 4.0803 | 4.0505 | 4.0808 | 4.0792 | 4.0526 | 4.0855 | 4.0757 | 4.0717 | 4.0928 | 4.0898 | 33.129 | 33.245 | 32.986 | 33.106 | 4.0524 | 4.0872 | 18.3381 | 0.24524 | 4.0928 | 4.0748 | 4.0505 | 52.9721 | 33.245
51 | 10-03-2020 17:09:15:320 | 00:00:00:52:097 | 4.0731 | 4.0798 | 4.05 | 4.0803 | 4.0787 | 4.0521 | 4.085 | 4.0752 | 4.0712 | 4.0923 | 4.0893 | 33.129 | 33.246 | 32.988 | 33.107 | 4.0519 | 4.0867 | 18.3342 | 0.25054 | 4.0923 | 4.0743 | 4.05 | 52.9656 | 33.246
52 | 10-03-2020 17:09:16:362 | 00:00:00:53:139 | 4.0726 | 4.0793 | 4.0495 | 4.0799 | 4.0782 | 4.0516 | 4.0845 | 4.0747 | 4.0706 | 4.0918 | 4.0887 | 33.13 | 33.247 | 32.988 | 33.108 | 4.0515 | 4.0862 | 18.3307 | 0.25585 | 4.0918 | 4.0738 | 4.0495 | 52.9591 | 33.247
53 | 10-03-2020 17:09:17:403 | 00:00:00:54:180 | 4.0722 | 4.0788 | 4.049 | 4.0794 | 4.0777 | 4.0511 | 4.084 | 4.0742 | 4.0702 | 4.0913 | 4.0882 | 33.131 | 33.248 | 32.989 | 33.109 | 4.051 | 4.0857 | 18.3267 | 0.26115 | 4.0913 | 4.0733 | 4.049 | 52.9528 | 33.248
54 | 10-03-2020 17:09:18:444 | 00:00:00:55:221 | 4.0717 | 4.0783 | 4.0485 | 4.0789 | 4.0772 | 4.0506 | 4.0835 | 4.0737 | 4.0697 | 4.0909 | 4.0877 | 33.132 | 33.249 | 32.99 | 33.11 | 4.0506 | 4.0853 | 18.3229 | 0.26645 | 4.0909 | 4.0728 | 4.0485 | 52.9465 | 33.249
55 | 10-03-2020 17:09:19:485 | 00:00:00:56:262 | 4.0712 | 4.0778 | 4.048 | 4.0784 | 4.0768 | 4.0501 | 4.0831 | 4.0732 | 4.0692 | 4.0904 | 4.0872 | 33.132 | 33.25 | 32.991 | 33.111 | 4.0501 | 4.0848 | 18.3194 | 0.27175 | 4.0904 | 4.0723 | 4.048 | 52.9403 | 33.25
56 | 10-03-2020 17:09:20:526 | 00:00:00:57:303 | 4.0708 | 4.0773 | 4.0476 | 4.078 | 4.0763 | 4.0497 | 4.0826 | 4.0727 | 4.0687 | 4.09 | 4.0867 | 33.133 | 33.251 | 32.992 | 33.112 | 4.0497 | 4.0843 | 18.316 | 0.27705 | 4.09 | 4.0719 | 4.0476 | 52.9341 | 33.251
57 | 10-03-2020 17:09:21:567 | 00:00:00:58:344 | 4.0703 | 4.0768 | 4.0471 | 4.0775 | 4.0759 | 4.0492 | 4.0821 | 4.0723 | 4.0682 | 4.0895 | 4.0861 | 33.134 | 33.252 | 32.993 | 33.113 | 4.0492 | 4.0838 | 18.3128 | 0.28235 | 4.0895 | 4.0714 | 4.0471 | 52.9281 | 33.252
58 | 10-03-2020 17:09:22:610 | 00:00:00:59:387 | 4.0699 | 4.0763 | 4.0466 | 4.0771 | 4.0754 | 4.0487 | 4.0817 | 4.0718 | 4.0678 | 4.0891 | 4.0856 | 33.135 | 33.254 | 32.994 | 33.114 | 4.0488 | 4.0834 | 18.309 | 0.28764 | 4.0891 | 4.0709 | 4.0466 | 52.9221 | 33.254
59 | 10-03-2020 17:09:23:654 | 00:00:01:00:431 | 4.0694 | 4.0758 | 4.0462 | 4.0766 | 4.075 | 4.0483 | 4.0812 | 4.0713 | 4.0673 | 4.0886 | 4.0851 | 33.135 | 33.255 | 32.995 | 33.115 | 4.0483 | 4.0829 | 18.3057 | 0.29294 | 4.0886 | 4.0705 | 4.0462 | 52.9161 | 33.255
60 | 10-03-2020 17:09:24:695 | 00:00:01:01:472 | 4.069 | 4.0753 | 4.0457 | 4.0762 | 4.0745 | 4.0478 | 4.0808 | 4.0708 | 4.0668 | 4.0882 | 4.0846 | 33.136 | 33.256 | 32.996 | 33.116 | 4.0479 | 4.0824 | 18.3023 | 0.29823 | 4.0882 | 4.07 | 4.0457 | 52.9102 | 33.256
61 | 10-03-2020 17:09:25:736 | 00:00:01:02:513 | 4.0686 | 4.0749 | 4.0453 | 4.0757 | 4.0741 | 4.0474 | 4.0803 | 4.0704 | 4.0664 | 4.0878 | 4.0842 | 33.137 | 33.258 | 32.997 | 33.117 | 4.0475 | 4.082 | 18.2993 | 0.30353 | 4.0878 | 4.0696 | 4.0453 | 52.9044 | 33.258
62 | 10-03-2020 17:09:26:778 | 00:00:01:03:555 | 4.0681 | 4.0744 | 4.0448 | 4.0753 | 4.0737 | 4.0469 | 4.0799 | 4.0699 | 4.0659 | 4.0874 | 4.0837 | 33.138 | 33.259 | 32.998 | 33.118 | 4.0471 | 4.0815 | 18.2965 | 0.30882 | 4.0874 | 4.0691 | 4.0448 | 52.8986 | 33.259
63 | 10-03-2020 17:09:27:820 | 00:00:01:04:597 | 4.0677 | 4.0739 | 4.0444 | 4.0749 | 4.0733 | 4.0465 | 4.0794 | 4.0695 | 4.0655 | 4.0869 | 4.0832 | 33.139 | 33.261 | 33 | 33.119 | 4.0466 | 4.0811 | 18.2934 | 0.31411 | 4.0869 | 4.0687 | 4.0444 | 52.8929 | 33.261
64 | 10-03-2020 17:09:28:862 | 00:00:01:05:639 | 4.0673 | 4.0735 | 4.0439 | 4.0744 | 4.0728 | 4.046 | 4.079 | 4.069 | 4.065 | 4.0865 | 4.0827 | 33.139 | 33.262 | 33.001 | 33.12 | 4.0462 | 4.0806 | 18.2898 | 0.3194 | 4.0865 | 4.0682 | 4.0439 | 52.8872 | 33.262
65 | 10-03-2020 17:09:29:903 | 00:00:01:06:680 | 4.0669 | 4.073 | 4.0435 | 4.074 | 4.0724 | 4.0456 | 4.0786 | 4.0686 | 4.0646 | 4.0861 | 4.0822 | 33.14 | 33.263 | 33.002 | 33.121 | 4.0458 | 4.0802 | 18.2867 | 0.32469 | 4.0861 | 4.0678 | 4.0435 | 52.8816 | 33.263
66 | 10-03-2020 17:09:30:946 | 00:00:01:07:723 | 4.0665 | 4.0726 | 4.0431 | 4.0736 | 4.072 | 4.0452 | 4.0781 | 4.0681 | 4.0641 | 4.0857 | 4.0818 | 33.141 | 33.264 | 33.003 | 33.122 | 4.0454 | 4.0798 | 18.2836 | 0.32998 | 4.0857 | 4.0674 | 4.0431 | 52.876 | 33.264
67 | 10-03-2020 17:09:31:986 | 00:00:01:08:763 | 4.0661 | 4.0721 | 4.0426 | 4.0732 | 4.0716 | 4.0448 | 4.0777 | 4.0677 | 4.0637 | 4.0853 | 4.0813 | 33.142 | 33.266 | 33.004 | 33.123 | 4.045 | 4.0793 | 18.2805 | 0.33527 | 4.0853 | 4.067 | 4.0426 | 52.8704 | 33.266
68 | 10-03-2020 17:09:33:028 | 00:00:01:09:805 | 4.0657 | 4.0717 | 4.0422 | 4.0728 | 4.0712 | 4.0443 | 4.0773 | 4.0673 | 4.0633 | 4.0849 | 4.0808 | 33.143 | 33.267 | 33.005 | 33.124 | 4.0446 | 4.0789 | 18.2771 | 0.34056 | 4.0849 | 4.0665 | 4.0422 | 52.8651 | 33.267
69 | 10-03-2020 17:09:34:069 | 00:00:01:10:846 | 4.0653 | 4.0712 | 4.0418 | 4.0724 | 4.0708 | 4.0439 | 4.0769 | 4.0668 | 4.0629 | 4.0846 | 4.0804 | 33.143 | 33.269 | 33.006 | 33.125 | 4.0442 | 4.0785 | 18.2742 | 0.34585 | 4.0846 | 4.0661 | 4.0418 | 52.8597 | 33.269
70 | 10-03-2020 17:09:35:110 | 00:00:01:11:887 | 4.0649 | 4.0708 | 4.0414 | 4.072 | 4.0704 | 4.0435 | 4.0765 | 4.0664 | 4.0625 | 4.0842 | 4.0799 | 33.144 | 33.27 | 33.008 | 33.126 | 4.0438 | 4.0781 | 18.271 | 0.35113 | 4.0842 | 4.0657 | 4.0414 | 52.8544 | 33.27
71 | 10-03-2020 17:09:36:152 | 00:00:01:12:929 | 4.0645 | 4.0704 | 4.041 | 4.0716 | 4.0701 | 4.0431 | 4.0761 | 4.066 | 4.062 | 4.0838 | 4.0794 | 33.145 | 33.271 | 33.009 | 33.127 | 4.0434 | 4.0777 | 18.2674 | 0.35642 | 4.0838 | 4.0653 | 4.041 | 52.849 | 33.271
72 | 10-03-2020 17:09:37:193 | 00:00:01:13:970 | 4.0641 | 4.0699 | 4.0405 | 4.0712 | 4.0697 | 4.0427 | 4.0757 | 4.0656 | 4.0616 | 4.0834 | 4.079 | 33.146 | 33.273 | 33.01 | 33.129 | 4.043 | 4.0772 | 18.2641 | 0.3617 | 4.0834 | 4.0649 | 4.0405 | 52.8438 | 33.273
73 | 10-03-2020 17:09:38:233 | 00:00:01:15:010 | 4.0637 | 4.0695 | 4.0401 | 4.0708 | 4.0693 | 4.0423 | 4.0753 | 4.0652 | 4.0612 | 4.0831 | 4.0786 | 33.147 | 33.274 | 33.011 | 33.13 | 4.0427 | 4.0769 | 18.2609 | 0.36698 | 4.0831 | 4.0645 | 4.0401 | 52.8386 | 33.274
74 | 10-03-2020 17:09:39:274 | 00:00:01:16:051 | 4.0634 | 4.0691 | 4.0397 | 4.0704 | 4.0689 | 4.0419 | 4.0749 | 4.0648 | 4.0608 | 4.0827 | 4.0781 | 33.148 | 33.276 | 33.012 | 33.131 | 4.0423 | 4.0764 | 18.2577 | 0.37227 | 4.0827 | 4.0641 | 4.0397 | 52.8334 | 33.276
75 | 10-03-2020 17:09:40:316 | 00:00:01:17:093 | 4.063 | 4.0687 | 4.0393 | 4.07 | 4.0686 | 4.0415 | 4.0745 | 4.0644 | 4.0604 | 4.0823 | 4.0777 | 33.149 | 33.277 | 33.014 | 33.132 | 4.0419 | 4.076 | 18.2548 | 0.37755 | 4.0823 | 4.0637 | 4.0393 | 52.8283 | 33.277
76 | 10-03-2020 17:09:41:358 | 00:00:01:18:135 | 4.0626 | 4.0683 | 4.039 | 4.0697 | 4.0682 | 4.0411 | 4.0741 | 4.0639 | 4.06 | 4.082 | 4.0772 | 33.15 | 33.278 | 33.015 | 33.133 | 4.0415 | 4.0756 | 18.2521 | 0.38283 | 4.082 | 4.0633 | 4.039 | 52.8233 | 33.278
77 | 10-03-2020 17:09:42:399 | 00:00:01:19:176 | 4.0622 | 4.0679 | 4.0386 | 4.0693 | 4.0678 | 4.0407 | 4.0737 | 4.0636 | 4.0596 | 4.0816 | 4.0768 | 33.151 | 33.28 | 33.016 | 33.135 | 4.0412 | 4.0752 | 18.2489 | 0.38811 | 4.0816 | 4.0629 | 4.0386 | 52.8182 | 33.28
78 | 10-03-2020 17:09:43:440 | 00:00:01:20:217 | 4.0619 | 4.0675 | 4.0382 | 4.0689 | 4.0675 | 4.0403 | 4.0733 | 4.0632 | 4.0592 | 4.0813 | 4.0764 | 33.152 | 33.282 | 33.017 | 33.136 | 4.0408 | 4.0749 | 18.2459 | 0.39338 | 4.0813 | 4.0626 | 4.0382 | 52.8132 | 33.282
79 | 10-03-2020 17:09:44:482 | 00:00:01:21:259 | 4.0615 | 4.0671 | 4.0378 | 4.0685 | 4.0671 | 4.04 | 4.0729 | 4.0628 | 4.0588 | 4.0809 | 4.0759 | 33.153 | 33.283 | 33.018 | 33.137 | 4.0405 | 4.0745 | 18.2428 | 0.39866 | 4.0809 | 4.0622 | 4.0378 | 52.8082 | 33.283
80 | 10-03-2020 17:09:45:524 | 00:00:01:22:301 | 4.0612 | 4.0667 | 4.0374 | 4.0681 | 4.0668 | 4.0396 | 4.0725 | 4.0624 | 4.0585 | 4.0805 | 4.0755 | 33.153 | 33.285 | 33.02 | 33.138 | 4.0401 | 4.0741 | 18.2397 | 0.40394 | 4.0805 | 4.0618 | 4.0374 | 52.8033 | 33.285
81 | 10-03-2020 17:09:46:566 | 00:00:01:23:343 | 4.0608 | 4.0663 | 4.037 | 4.0678 | 4.0664 | 4.0392 | 4.0722 | 4.062 | 4.0581 | 4.0802 | 4.0751 | 33.155 | 33.287 | 33.021 | 33.139 | 4.0397 | 4.0737 | 18.2368 | 0.40921 | 4.0802 | 4.0614 | 4.037 | 52.7985 | 33.287
82 | 10-03-2020 17:09:47:607 | 00:00:01:24:384 | 4.0605 | 4.0659 | 4.0366 | 4.0674 | 4.0661 | 4.0388 | 4.0718 | 4.0616 | 4.0577 | 4.0799 | 4.0747 | 33.156 | 33.288 | 33.022 | 33.141 | 4.0393 | 4.0733 | 18.2342 | 0.41449 | 4.0799 | 4.0611 | 4.0366 | 52.7937 | 33.288
83 | 10-03-2020 17:09:48:649 | 00:00:01:25:426 | 4.0601 | 4.0655 | 4.0362 | 4.0671 | 4.0658 | 4.0385 | 4.0714 | 4.0612 | 4.0573 | 4.0795 | 4.0742 | 33.157 | 33.29 | 33.024 | 33.142 | 4.039 | 4.073 | 18.2317 | 0.41976 | 4.0795 | 4.0607 | 4.0362 | 52.7888 | 33.29
84 | 10-03-2020 17:09:49:690 | 00:00:01:26:467 | 4.0598 | 4.0651 | 4.0359 | 4.0667 | 4.0654 | 4.0381 | 4.071 | 4.0608 | 4.0569 | 4.0792 | 4.0738 | 33.158 | 33.291 | 33.025 | 33.143 | 4.0387 | 4.0726 | 18.2288 | 0.42504 | 4.0792 | 4.0603 | 4.0359 | 52.7841 | 33.291
85 | 10-03-2020 17:09:50:732 | 00:00:01:27:509 | 4.0594 | 4.0648 | 4.0355 | 4.0664 | 4.0651 | 4.0377 | 4.0707 | 4.0605 | 4.0566 | 4.0788 | 4.0734 | 33.158 | 33.292 | 33.026 | 33.144 | 4.0383 | 4.0722 | 18.226 | 0.43031 | 4.0788 | 4.0599 | 4.0355 | 52.7793 | 33.292
86 | 10-03-2020 17:09:51:773 | 00:00:01:28:550 | 4.0591 | 4.0644 | 4.0351 | 4.066 | 4.0647 | 4.0374 | 4.0703 | 4.0601 | 4.0562 | 4.0785 | 4.073 | 33.159 | 33.294 | 33.027 | 33.146 | 4.038 | 4.0718 | 18.2232 | 0.43558 | 4.0785 | 4.0596 | 4.0351 | 52.7747 | 33.294
87 | 10-03-2020 17:09:52:815 | 00:00:01:29:592 | 4.0587 | 4.064 | 4.0348 | 4.0656 | 4.0644 | 4.037 | 4.07 | 4.0597 | 4.0559 | 4.0782 | 4.0726 | 33.16 | 33.296 | 33.028 | 33.147 | 4.0376 | 4.0715 | 18.2207 | 0.44085 | 4.0782 | 4.0592 | 4.0348 | 52.77 | 33.296
88 | 10-03-2020 17:09:53:856 | 00:00:01:30:633 | 4.0584 | 4.0636 | 4.0344 | 4.0653 | 4.0641 | 4.0367 | 4.0696 | 4.0594 | 4.0555 | 4.0779 | 4.0722 | 33.162 | 33.297 | 33.03 | 33.148 | 4.0373 | 4.0711 | 18.2181 | 0.44612 | 4.0779 | 4.0589 | 4.0344 | 52.7654 | 33.297
89 | 10-03-2020 17:09:54:897 | 00:00:01:31:674 | 4.0581 | 4.0632 | 4.034 | 4.0649 | 4.0638 | 4.0363 | 4.0692 | 4.059 | 4.0551 | 4.0775 | 4.0718 | 33.162 | 33.299 | 33.031 | 33.15 | 4.0369 | 4.0707 | 18.2158 | 0.45139 | 4.0775 | 4.0585 | 4.034 | 52.7607 | 33.299
90 | 10-03-2020 17:09:55:938 | 00:00:01:32:715 | 4.0577 | 4.0629 | 4.0337 | 4.0646 | 4.0635 | 4.036 | 4.0688 | 4.0586 | 4.0548 | 4.0772 | 4.0714 | 33.163 | 33.301 | 33.032 | 33.151 | 4.0366 | 4.0704 | 18.2133 | 0.45666 | 4.0772 | 4.0582 | 4.0337 | 52.7561 | 33.301
91 | 10-03-2020 17:09:56:981 | 00:00:01:33:758 | 4.0574 | 4.0625 | 4.0333 | 4.0643 | 4.0631 | 4.0356 | 4.0685 | 4.0583 | 4.0544 | 4.0769 | 4.071 | 33.164 | 33.302 | 33.034 | 33.152 | 4.0363 | 4.07 | 18.2102 | 0.46193 | 4.0769 | 4.0578 | 4.0333 | 52.7516 | 33.302
92 | 10-03-2020 17:09:58:024 | 00:00:01:34:801 | 4.0571 | 4.0621 | 4.033 | 4.0639 | 4.0628 | 4.0353 | 4.0682 | 4.0579 | 4.0541 | 4.0766 | 4.0706 | 33.165 | 33.304 | 33.035 | 33.154 | 4.0359 | 4.0697 | 18.2076 | 0.4672 | 4.0766 | 4.0575 | 4.033 | 52.7472 | 33.304
93 | 10-03-2020 17:09:59:065 | 00:00:01:35:842 | 4.0568 | 4.0618 | 4.0326 | 4.0636 | 4.0625 | 4.0349 | 4.0678 | 4.0575 | 4.0537 | 4.0763 | 4.0702 | 33.167 | 33.305 | 33.037 | 33.155 | 4.0356 | 4.0693 | 18.2054 | 0.47247 | 4.0763 | 4.0571 | 4.0326 | 52.7427 | 33.305
94 | 10-03-2020 17:10:00:107 | 00:00:01:36:884 | 4.0564 | 4.0614 | 4.0323 | 4.0633 | 4.0622 | 4.0346 | 4.0675 | 4.0572 | 4.0534 | 4.076 | 4.0698 | 33.168 | 33.307 | 33.038 | 33.157 | 4.0353 | 4.069 | 18.2031 | 0.47773 | 4.076 | 4.0568 | 4.0323 | 52.7382 | 33.307
95 | 10-03-2020 17:10:01:147 | 00:00:01:37:924 | 4.0561 | 4.0611 | 4.0319 | 4.0629 | 4.0619 | 4.0342 | 4.0671 | 4.0569 | 4.053 | 4.0757 | 4.0694 | 33.169 | 33.309 | 33.039 | 33.158 | 4.035 | 4.0686 | 18.2006 | 0.483 | 4.0757 | 4.0565 | 4.0319 | 52.7339 | 33.309
96 | 10-03-2020 17:10:02:192 | 00:00:01:38:969 | 4.0558 | 4.0607 | 4.0316 | 4.0626 | 4.0616 | 4.0339 | 4.0668 | 4.0565 | 4.0527 | 4.0754 | 4.0691 | 33.17 | 33.31 | 33.04 | 33.159 | 4.0346 | 4.0683 | 18.1983 | 0.48826 | 4.0754 | 4.0561 | 4.0316 | 52.7295 | 33.31
97 | 10-03-2020 17:10:03:234 | 00:00:01:40:011 | 4.0555 | 4.0604 | 4.0312 | 4.0623 | 4.0613 | 4.0336 | 4.0664 | 4.0561 | 4.0523 | 4.0751 | 4.0687 | 33.171 | 33.312 | 33.042 | 33.161 | 4.0343 | 4.0679 | 18.1958 | 0.49353 | 4.0751 | 4.0558 | 4.0312 | 52.7251 | 33.312
98 | 10-03-2020 17:10:04:275 | 00:00:01:41:052 | 4.0552 | 4.06 | 4.0309 | 4.0619 | 4.061 | 4.0332 | 4.0661 | 4.0558 | 4.052 | 4.0748 | 4.0683 | 33.172 | 33.313 | 33.043 | 33.163 | 4.034 | 4.0676 | 18.1933 | 0.49879 | 4.0748 | 4.0554 | 4.0309 | 52.7208 | 33.313
99 | 10-03-2020 17:10:05:317 | 00:00:01:42:094 | 4.0549 | 4.0597 | 4.0306 | 4.0616 | 4.0607 | 4.0329 | 4.0657 | 4.0555 | 4.0517 | 4.0745 | 4.0679 | 33.173 | 33.315 | 33.044 | 33.164 | 4.0337 | 4.0672 | 18.1909 | 0.50405 | 4.0745 | 4.0551 | 4.0306 | 52.7165 | 33.315
100 | 10-03-2020 17:10:06:359 | 00:00:01:43:136 | 4.0546 | 4.0593 | 4.0302 | 4.0613 | 4.0604 | 4.0326 | 4.0654 | 4.0551 | 4.0513 | 4.0742 | 4.0675 | 33.175 | 33.316 | 33.046 | 33.165 | 4.0334 | 4.0669 | 18.189 | 0.50931 | 4.0742 | 4.0548 | 4.0302 | 52.7122 | 33.316
101 | 10-03-2020 17:10:07:401 | 00:00:01:44:178 | 4.0543 | 4.059 | 4.0299 | 4.061 | 4.0601 | 4.0323 | 4.0651 | 4.0548 | 4.051 | 4.0739 | 4.0672 | 33.176 | 33.318 | 33.047 | 33.167 | 4.033 | 4.0666 | 18.1864 | 0.51458 | 4.0739 | 4.0545 | 4.0299 | 52.708 | 33.318
102 | 10-03-2020 17:10:08:444 | 00:00:01:45:221 | 4.054 | 4.0586 | 4.0296 | 4.0607 | 4.0598 | 4.0319 | 4.0647 | 4.0545 | 4.0507 | 4.0736 | 4.0668 | 33.177 | 33.32 | 33.048 | 33.168 | 4.0327 | 4.0663 | 18.1843 | 0.51984 | 4.0736 | 4.0541 | 4.0296 | 52.7038 | 33.32
103 | 10-03-2020 17:10:09:486 | 00:00:01:46:263 | 4.0537 | 4.0583 | 4.0292 | 4.0603 | 4.0595 | 4.0316 | 4.0644 | 4.0541 | 4.0503 | 4.0733 | 4.0664 | 33.178 | 33.322 | 33.049 | 33.17 | 4.0324 | 4.0659 | 18.1824 | 0.5251 | 4.0733 | 4.0538 | 4.0292 | 52.6996 | 33.322
104 | 10-03-2020 17:10:10:527 | 00:00:01:47:304 | 4.0533 | 4.058 | 4.0289 | 4.06 | 4.0592 | 4.0313 | 4.0641 | 4.0538 | 4.05 | 4.073 | 4.0661 | 33.18 | 33.323 | 33.051 | 33.171 | 4.0321 | 4.0656 | 18.1804 | 0.53036 | 4.073 | 4.0535 | 4.0289 | 52.6954 | 33.323
105 | 10-03-2020 17:10:11:568 | 00:00:01:48:345 | 4.0531 | 4.0576 | 4.0286 | 4.0597 | 4.0589 | 4.031 | 4.0637 | 4.0534 | 4.0497 | 4.0727 | 4.0657 | 33.181 | 33.325 | 33.052 | 33.172 | 4.0318 | 4.0653 | 18.1778 | 0.53562 | 4.0727 | 4.0532 | 4.0286 | 52.6912 | 33.325
106 | 10-03-2020 17:10:12:611 | 00:00:01:49:388 | 4.0527 | 4.0573 | 4.0283 | 4.0594 | 4.0586 | 4.0307 | 4.0634 | 4.0531 | 4.0494 | 4.0724 | 4.0653 | 33.182 | 33.326 | 33.053 | 33.174 | 4.0315 | 4.0649 | 18.1755 | 0.54087 | 4.0724 | 4.0529 | 4.0283 | 52.6871 | 33.326
107 | 10-03-2020 17:10:13:652 | 00:00:01:50:429 | 4.0525 | 4.057 | 4.0279 | 4.0591 | 4.0583 | 4.0304 | 4.0631 | 4.0528 | 4.049 | 4.0722 | 4.065 | 33.183 | 33.328 | 33.055 | 33.176 | 4.0312 | 4.0646 | 18.1728 | 0.54613 | 4.0722 | 4.0525 | 4.0279 | 52.683 | 33.328
108 | 10-03-2020 17:10:14:693 | 00:00:01:51:470 | 4.0522 | 4.0567 | 4.0276 | 4.0588 | 4.0581 | 4.03 | 4.0628 | 4.0525 | 4.0487 | 4.0719 | 4.0646 | 33.185 | 33.33 | 33.056 | 33.177 | 4.0309 | 4.0643 | 18.1704 | 0.55139 | 4.0719 | 4.0522 | 4.0276 | 52.679 | 33.33
109 | 10-03-2020 17:10:15:735 | 00:00:01:52:512 | 4.0519 | 4.0563 | 4.0273 | 4.0585 | 4.0578 | 4.0297 | 4.0625 | 4.0522 | 4.0484 | 4.0716 | 4.0643 | 33.186 | 33.331 | 33.057 | 33.178 | 4.0306 | 4.064 | 18.1683 | 0.55664 | 4.0716 | 4.0519 | 4.0273 | 52.675 | 33.331
110 | 10-03-2020 17:10:16:777 | 00:00:01:53:554 | 4.0516 | 4.056 | 4.027 | 4.0582 | 4.0575 | 4.0294 | 4.0622 | 4.0518 | 4.0481 | 4.0713 | 4.0639 | 33.187 | 33.333 | 33.059 | 33.18 | 4.0303 | 4.0637 | 18.1657 | 0.5619 | 4.0713 | 4.0516 | 4.027 | 52.671 | 33.333
111 | 10-03-2020 17:10:17:818 | 00:00:01:54:595 | 4.0513 | 4.0557 | 4.0267 | 4.0579 | 4.0572 | 4.0291 | 4.0618 | 4.0515 | 4.0478 | 4.0711 | 4.0635 | 33.188 | 33.334 | 33.06 | 33.181 | 4.03 | 4.0633 | 18.1634 | 0.56715 | 4.0711 | 4.0513 | 4.0267 | 52.667 | 33.334
112 | 10-03-2020 17:10:18:860 | 00:00:01:55:637 | 4.051 | 4.0554 | 4.0264 | 4.0576 | 4.057 | 4.0288 | 4.0615 | 4.0512 | 4.0475 | 4.0708 | 4.0632 | 33.19 | 33.336 | 33.061 | 33.183 | 4.0297 | 4.063 | 18.1613 | 0.57241 | 4.0708 | 4.051 | 4.0264 | 52.663 | 33.336
113 | 10-03-2020 17:10:19:900 | 00:00:01:56:677 | 4.0507 | 4.0551 | 4.026 | 4.0573 | 4.0567 | 4.0285 | 4.0612 | 4.0509 | 4.0472 | 4.0705 | 4.0628 | 33.191 | 33.338 | 33.062 | 33.184 | 4.0294 | 4.0627 | 18.1589 | 0.57766 | 4.0705 | 4.0507 | 4.026 | 52.6591 | 33.338
114 | 10-03-2020 17:10:20:942 | 00:00:01:57:719 | 4.0504 | 4.0547 | 4.0257 | 4.057 | 4.0564 | 4.0282 | 4.0609 | 4.0506 | 4.0469 | 4.0702 | 4.0625 | 33.192 | 33.339 | 33.064 | 33.186 | 4.0291 | 4.0624 | 18.1564 | 0.58291 | 4.0702 | 4.0504 | 4.0257 | 52.6552 | 33.339
115 | 10-03-2020 17:10:21:983 | 00:00:01:58:760 | 4.0502 | 4.0544 | 4.0254 | 4.0567 | 4.0561 | 4.0279 | 4.0606 | 4.0503 | 4.0466 | 4.07 | 4.0622 | 33.193 | 33.341 | 33.065 | 33.187 | 4.0289 | 4.0621 | 18.1538 | 0.58817 | 4.07 | 4.0501 | 4.0254 | 52.6513 | 33.341
116 | 10-03-2020 17:10:23:025 | 00:00:01:59:802 | 4.0499 | 4.0541 | 4.0251 | 4.0564 | 4.0559 | 4.0276 | 4.0603 | 4.0499 | 4.0463 | 4.0697 | 4.0618 | 33.194 | 33.343 | 33.066 | 33.189 | 4.0286 | 4.0618 | 18.1512 | 0.59342 | 4.0697 | 4.0498 | 4.0251 | 52.6475 | 33.343
117 | 10-03-2020 17:10:24:066 | 00:00:02:00:843 | 4.0496 | 4.0538 | 4.0248 | 4.0561 | 4.0556 | 4.0273 | 4.0599 | 4.0496 | 4.046 | 4.0695 | 4.0615 | 33.196 | 33.345 | 33.068 | 33.19 | 4.0283 | 4.0615 | 18.1489 | 0.59867 | 4.0695 | 4.0495 | 4.0248 | 52.6435 | 33.345
118 | 10-03-2020 17:10:25:107 | 00:00:02:01:884 | 4.0493 | 4.0535 | 4.0245 | 4.0558 | 4.0554 | 4.027 | 4.0597 | 4.0493 | 4.0457 | 4.0692 | 4.0611 | 33.197 | 33.346 | 33.069 | 33.192 | 4.028 | 4.0612 | 18.1462 | 0.60392 | 4.0692 | 4.0492 | 4.0245 | 52.6398 | 33.346
119 | 10-03-2020 17:10:26:149 | 00:00:02:02:926 | 4.0491 | 4.0532 | 4.0242 | 4.0556 | 4.0551 | 4.0267 | 4.0594 | 4.049 | 4.0454 | 4.0689 | 4.0608 | 33.198 | 33.348 | 33.07 | 33.193 | 4.0277 | 4.0609 | 18.1438 | 0.60917 | 4.0689 | 4.0489 | 4.0242 | 52.636 | 33.348
120 | 10-03-2020 17:10:27:191 | 00:00:02:03:968 | 4.0488 | 4.0529 | 4.0239 | 4.0553 | 4.0548 | 4.0265 | 4.059 | 4.0487 | 4.0451 | 4.0687 | 4.0605 | 33.199 | 33.35 | 33.072 | 33.194 | 4.0275 | 4.0606 | 18.1415 | 0.61441 | 4.0687 | 4.0486 | 4.0239 | 52.6322 | 33.35
121 | 10-03-2020 17:10:28:232 | 00:00:02:05:009 | 4.0485 | 4.0526 | 4.0236 | 4.055 | 4.0546 | 4.0262 | 4.0587 | 4.0484 | 4.0448 | 4.0684 | 4.0601 | 33.201 | 33.351 | 33.073 | 33.196 | 4.0272 | 4.0603 | 18.1399 | 0.61966 | 4.0684 | 4.0483 | 4.0236 | 52.6285 | 33.351
122 | 10-03-2020 17:10:29:275 | 00:00:02:06:052 | 4.0483 | 4.0523 | 4.0233 | 4.0547 | 4.0543 | 4.0259 | 4.0584 | 4.0481 | 4.0445 | 4.0681 | 4.0598 | 33.202 | 33.353 | 33.074 | 33.198 | 4.0269 | 4.06 | 18.1378 | 0.62491 | 4.0681 | 4.0481 | 4.0233 | 52.6247 | 33.353
123 | 10-03-2020 17:10:30:316 | 00:00:02:07:093 | 4.048 | 4.052 | 4.0231 | 4.0544 | 4.054 | 4.0256 | 4.0581 | 4.0478 | 4.0442 | 4.0679 | 4.0595 | 33.203 | 33.355 | 33.075 | 33.199 | 4.0266 | 4.0597 | 18.1357 | 0.63016 | 4.0679 | 4.0478 | 4.0231 | 52.6209 | 33.355
124 | 10-03-2020 17:10:31:358 | 00:00:02:08:135 | 4.0477 | 4.0517 | 4.0227 | 4.0542 | 4.0538 | 4.0253 | 4.0579 | 4.0475 | 4.0439 | 4.0676 | 4.0591 | 33.205 | 33.356 | 33.076 | 33.2 | 4.0264 | 4.0594 | 18.133 | 0.6354 | 4.0676 | 4.0475 | 4.0227 | 52.6173 | 33.356
125 | 10-03-2020 17:10:32:399 | 00:00:02:09:176 | 4.0475 | 4.0514 | 4.0225 | 4.0539 | 4.0535 | 4.025 | 4.0575 | 4.0472 | 4.0436 | 4.0674 | 4.0588 | 33.206 | 33.358 | 33.078 | 33.202 | 4.0261 | 4.0591 | 18.1304 | 0.64065 | 4.0674 | 4.0472 | 4.0225 | 52.6135 | 33.358
126 | 10-03-2020 17:10:33:441 | 00:00:02:10:218 | 4.0472 | 4.0511 | 4.0222 | 4.0536 | 4.0533 | 4.0247 | 4.0572 | 4.0469 | 4.0433 | 4.0671 | 4.0585 | 33.207 | 33.36 | 33.079 | 33.203 | 4.0258 | 4.0588 | 18.1285 | 0.64589 | 4.0671 | 4.0469 | 4.0222 | 52.6099 | 33.36
127 | 10-03-2020 17:10:34:482 | 00:00:02:11:259 | 4.0469 | 4.0508 | 4.0219 | 4.0533 | 4.053 | 4.0245 | 4.057 | 4.0467 | 4.043 | 4.0669 | 4.0582 | 33.208 | 33.362 | 33.08 | 33.205 | 4.0255 | 4.0585 | 18.126 | 0.65114 | 4.0669 | 4.0466 | 4.0219 | 52.6062 | 33.362
128 | 10-03-2020 17:10:35:523 | 00:00:02:12:300 | 4.0467 | 4.0505 | 4.0216 | 4.053 | 4.0528 | 4.0242 | 4.0567 | 4.0464 | 4.0427 | 4.0666 | 4.0578 | 33.209 | 33.363 | 33.082 | 33.206 | 4.0253 | 4.0582 | 18.1237 | 0.65638 | 4.0666 | 4.0464 | 4.0216 | 52.6026 | 33.363
129 | 10-03-2020 17:10:36:564 | 00:00:02:13:341 | 4.0464 | 4.0502 | 4.0213 | 4.0528 | 4.0525 | 4.0239 | 4.0564 | 4.0461 | 4.0425 | 4.0664 | 4.0575 | 33.211 | 33.365 | 33.083 | 33.208 | 4.025 | 4.058 | 18.1216 | 0.66162 | 4.0664 | 4.0461 | 4.0213 | 52.599 | 33.365
130 | 10-03-2020 17:10:37:606 | 00:00:02:14:383 | 4.0462 | 4.0499 | 4.021 | 4.0525 | 4.0523 | 4.0237 | 4.0561 | 4.0458 | 4.0422 | 4.0661 | 4.0572 | 33.212 | 33.367 | 33.084 | 33.209 | 4.0247 | 4.0577 | 18.1192 | 0.66686 | 4.0661 | 4.0458 | 4.021 | 52.5954 | 33.367
131 | 10-03-2020 17:10:38:647 | 00:00:02:15:424 | 4.0459 | 4.0497 | 4.0207 | 4.0522 | 4.0521 | 4.0234 | 4.0558 | 4.0455 | 4.0419 | 4.0659 | 4.0569 | 33.214 | 33.369 | 33.086 | 33.211 | 4.0245 | 4.0574 | 18.1175 | 0.6721 | 4.0659 | 4.0455 | 4.0207 | 52.5918 | 33.369
132 | 10-03-2020 17:10:39:689 | 00:00:02:16:466 | 4.0456 | 4.0494 | 4.0205 | 4.052 | 4.0518 | 4.0231 | 4.0555 | 4.0452 | 4.0416 | 4.0656 | 4.0565 | 33.215 | 33.371 | 33.087 | 33.212 | 4.0242 | 4.0571 | 18.1154 | 0.67735 | 4.0656 | 4.0452 | 4.0205 | 52.5882 | 33.371
133 | 10-03-2020 17:10:40:730 | 00:00:02:17:507 | 4.0454 | 4.0491 | 4.0202 | 4.0517 | 4.0516 | 4.0228 | 4.0552 | 4.0449 | 4.0414 | 4.0654 | 4.0562 | 33.216 | 33.372 | 33.088 | 33.214 | 4.024 | 4.0568 | 18.1136 | 0.68259 | 4.0654 | 4.045 | 4.0202 | 52.5847 | 33.372
134 | 10-03-2020 17:10:41:771 | 00:00:02:18:548 | 4.0452 | 4.0488 | 4.0199 | 4.0514 | 4.0513 | 4.0226 | 4.0549 | 4.0447 | 4.0411 | 4.0652 | 4.0559 | 33.218 | 33.374 | 33.089 | 33.215 | 4.0237 | 4.0565 | 18.1118 | 0.68783 | 4.0652 | 4.0447 | 4.0199 | 52.5812 | 33.374
135 | 10-03-2020 17:10:42:813 | 00:00:02:19:590 | 4.0449 | 4.0485 | 4.0196 | 4.0512 | 4.0511 | 4.0223 | 4.0547 | 4.0444 | 4.0408 | 4.0649 | 4.0556 | 33.219 | 33.376 | 33.091 | 33.217 | 4.0234 | 4.0563 | 18.1099 | 0.69306 | 4.0649 | 4.0444 | 4.0196 | 52.5776 | 33.376
136 | 10-03-2020 17:10:43:855 | 00:00:02:20:632 | 4.0446 | 4.0482 | 4.0194 | 4.0509 | 4.0508 | 4.022 | 4.0544 | 4.0441 | 4.0405 | 4.0647 | 4.0553 | 33.22 | 33.378 | 33.092 | 33.219 | 4.0232 | 4.056 | 18.108 | 0.6983 | 4.0647 | 4.0442 | 4.0194 | 52.5741 | 33.378
137 | 10-03-2020 17:10:44:896 | 00:00:02:21:673 | 4.0444 | 4.048 | 4.0191 | 4.0506 | 4.0506 | 4.0218 | 4.0541 | 4.0438 | 4.0403 | 4.0644 | 4.055 | 33.222 | 33.38 | 33.094 | 33.22 | 4.0229 | 4.0557 | 18.1063 | 0.70354 | 4.0644 | 4.0439 | 4.0191 | 52.5706 | 33.38
138 | 10-03-2020 17:10:45:937 | 00:00:02:22:714 | 4.0441 | 4.0477 | 4.0188 | 4.0504 | 4.0504 | 4.0215 | 4.0538 | 4.0435 | 4.04 | 4.0642 | 4.0547 | 33.223 | 33.382 | 33.095 | 33.222 | 4.0227 | 4.0554 | 18.1045 | 0.70878 | 4.0642 | 4.0436 | 4.0188 | 52.5672 | 33.382
139 | 10-03-2020 17:10:46:978 | 00:00:02:23:755 | 4.0439 | 4.0474 | 4.0185 | 4.0501 | 4.0501 | 4.0212 | 4.0535 | 4.0433 | 4.0397 | 4.064 | 4.0544 | 33.225 | 33.384 | 33.096 | 33.223 | 4.0224 | 4.0552 | 18.1025 | 0.71402 | 4.064 | 4.0434 | 4.0185 | 52.5637 | 33.384
140 | 10-03-2020 17:10:48:020 | 00:00:02:24:797 | 4.0437 | 4.0471 | 4.0182 | 4.0499 | 4.0499 | 4.021 | 4.0532 | 4.043 | 4.0394 | 4.0637 | 4.0541 | 33.226 | 33.386 | 33.098 | 33.225 | 4.0221 | 4.0549 | 18.1009 | 0.71925 | 4.0637 | 4.0431 | 4.0182 | 52.5602 | 33.386
141 | 10-03-2020 17:10:49:062 | 00:00:02:25:839 | 4.0434 | 4.0469 | 4.018 | 4.0496 | 4.0497 | 4.0207 | 4.053 | 4.0427 | 4.0392 | 4.0635 | 4.0537 | 33.227 | 33.388 | 33.099 | 33.226 | 4.0219 | 4.0546 | 18.0989 | 0.72449 | 4.0635 | 4.0428 | 4.018 | 52.5568 | 33.388
142 | 10-03-2020 17:10:50:103 | 00:00:02:26:880 | 4.0432 | 4.0466 | 4.0177 | 4.0493 | 4.0494 | 4.0204 | 4.0527 | 4.0425 | 4.0389 | 4.0632 | 4.0535 | 33.229 | 33.39 | 33.101 | 33.228 | 4.0216 | 4.0543 | 18.0968 | 0.72972 | 4.0632 | 4.0426 | 4.0177 | 52.5534 | 33.39
143 | 10-03-2020 17:10:51:146 | 00:00:02:27:923 | 4.0429 | 4.0463 | 4.0174 | 4.0491 | 4.0492 | 4.0202 | 4.0524 | 4.0422 | 4.0386 | 4.063 | 4.0531 | 33.23 | 33.392 | 33.102 | 33.229 | 4.0214 | 4.0541 | 18.0956 | 0.73496 | 4.063 | 4.0423 | 4.0174 | 52.5499 | 33.392
144 | 10-03-2020 17:10:52:187 | 00:00:02:28:964 | 4.0427 | 4.046 | 4.0172 | 4.0488 | 4.0489 | 4.02 | 4.0521 | 4.0419 | 4.0384 | 4.0628 | 4.0528 | 33.231 | 33.394 | 33.104 | 33.231 | 4.0211 | 4.0538 | 18.0942 | 0.74019 | 4.0628 | 4.042 | 4.0172 | 52.5466 | 33.394
145 | 10-03-2020 17:10:53:230 | 00:00:02:30:007 | 4.0424 | 4.0458 | 4.0169 | 4.0486 | 4.0487 | 4.0197 | 4.0518 | 4.0416 | 4.0381 | 4.0626 | 4.0525 | 33.233 | 33.396 | 33.105 | 33.233 | 4.0209 | 4.0535 | 18.0923 | 0.74543 | 4.0626 | 4.0418 | 4.0169 | 52.5432 | 33.396
146 | 10-03-2020 17:10:54:273 | 00:00:02:31:050 | 4.0422 | 4.0455 | 4.0167 | 4.0483 | 4.0485 | 4.0194 | 4.0516 | 4.0414 | 4.0379 | 4.0623 | 4.0522 | 33.234 | 33.397 | 33.107 | 33.234 | 4.0206 | 4.0533 | 18.0902 | 0.75066 | 4.0623 | 4.0415 | 4.0167 | 52.5398 | 33.397
147 | 10-03-2020 17:10:55:313 | 00:00:02:32:090 | 4.0419 | 4.0452 | 4.0164 | 4.0481 | 4.0483 | 4.0192 | 4.0513 | 4.0411 | 4.0376 | 4.0621 | 4.0519 | 33.235 | 33.4 | 33.108 | 33.236 | 4.0204 | 4.053 | 18.088 | 0.75589 | 4.0621 | 4.0413 | 4.0164 | 52.5364 | 33.4
148 | 10-03-2020 17:10:56:355 | 00:00:02:33:132 | 4.0417 | 4.045 | 4.0161 | 4.0478 | 4.0481 | 4.0189 | 4.051 | 4.0408 | 4.0374 | 4.0619 | 4.0517 | 33.237 | 33.401 | 33.11 | 33.238 | 4.0201 | 4.0527 | 18.0862 | 0.76113 | 4.0619 | 4.041 | 4.0161 | 52.5332 | 33.401
149 | 10-03-2020 17:10:57:396 | 00:00:02:34:173 | 4.0415 | 4.0447 | 4.0159 | 4.0476 | 4.0478 | 4.0187 | 4.0508 | 4.0406 | 4.0371 | 4.0616 | 4.0513 | 33.238 | 33.403 | 33.111 | 33.239 | 4.0199 | 4.0525 | 18.0843 | 0.76636 | 4.0616 | 4.0408 | 4.0159 | 52.5298 | 33.403
150 | 10-03-2020 17:10:58:438 | 00:00:02:35:215 | 4.0412 | 4.0444 | 4.0156 | 4.0473 | 4.0476 | 4.0184 | 4.0505 | 4.0403 | 4.0368 | 4.0614 | 4.051 | 33.24 | 33.406 | 33.113 | 33.241 | 4.0196 | 4.0522 | 18.0826 | 0.77159 | 4.0614 | 4.0405 | 4.0156 | 52.5265 | 33.406
151 | 10-03-2020 17:10:59:480 | 00:00:02:36:257 | 4.041 | 4.0442 | 4.0153 | 4.0471 | 4.0474 | 4.0182 | 4.0502 | 4.04 | 4.0366 | 4.0612 | 4.0508 | 33.241 | 33.408 | 33.114 | 33.243 | 4.0194 | 4.0519 | 18.0807 | 0.77682 | 4.0612 | 4.0402 | 4.0153 | 52.5232 | 33.408
152 | 10-03-2020 17:11:00:522 | 00:00:02:37:299 | 4.0408 | 4.0439 | 4.0151 | 4.0468 | 4.0472 | 4.0179 | 4.0499 | 4.0398 | 4.0363 | 4.0609 | 4.0505 | 33.242 | 33.41 | 33.116 | 33.244 | 4.0192 | 4.0517 | 18.0792 | 0.78205 | 4.0609 | 4.04 | 4.0151 | 52.52 | 33.41
153 | 10-03-2020 17:11:01:563 | 00:00:02:38:340 | 4.0405 | 4.0436 | 4.0148 | 4.0466 | 4.0469 | 4.0177 | 4.0497 | 4.0395 | 4.036 | 4.0607 | 4.0502 | 33.244 | 33.411 | 33.117 | 33.246 | 4.0189 | 4.0514 | 18.0777 | 0.78728 | 4.0607 | 4.0397 | 4.0148 | 52.5166 | 33.411
154 | 10-03-2020 17:11:02:604 | 00:00:02:39:381 | 4.0403 | 4.0434 | 4.0146 | 4.0463 | 4.0467 | 4.0174 | 4.0494 | 4.0393 | 4.0358 | 4.0605 | 4.0499 | 33.245 | 33.414 | 33.119 | 33.248 | 4.0187 | 4.0512 | 18.0758 | 0.79251 | 4.0605 | 4.0395 | 4.0146 | 52.5134 | 33.414
155 | 10-03-2020 17:11:03:646 | 00:00:02:40:423 | 4.0401 | 4.0431 | 4.0143 | 4.0461 | 4.0465 | 4.0172 | 4.0491 | 4.039 | 4.0356 | 4.0603 | 4.0496 | 33.247 | 33.416 | 33.121 | 33.249 | 4.0184 | 4.0509 | 18.0731 | 0.79774 | 4.0603 | 4.0392 | 4.0143 | 52.5102 | 33.416
156 | 10-03-2020 17:11:04:688 | 00:00:02:41:465 | 4.0398 | 4.0429 | 4.0141 | 4.0459 | 4.0462 | 4.017 | 4.0489 | 4.0387 | 4.0353 | 4.0601 | 4.0493 | 33.248 | 33.418 | 33.122 | 33.251 | 4.0182 | 4.0507 | 18.0711 | 0.80297 | 4.0601 | 4.039 | 4.0141 | 52.507 | 33.418
157 | 10-03-2020 17:11:05:730 | 00:00:02:42:507 | 4.0396 | 4.0426 | 4.0138 | 4.0456 | 4.046 | 4.0167 | 4.0486 | 4.0385 | 4.0351 | 4.0598 | 4.049 | 33.249 | 33.42 | 33.124 | 33.253 | 4.018 | 4.0504 | 18.069 | 0.80819 | 4.0598 | 4.0388 | 4.0138 | 52.5038 | 33.42
158 | 10-03-2020 17:11:06:772 | 00:00:02:43:549 | 4.0394 | 4.0424 | 4.0136 | 4.0454 | 4.0458 | 4.0165 | 4.0484 | 4.0382 | 4.0348 | 4.0596 | 4.0487 | 33.251 | 33.422 | 33.125 | 33.254 | 4.0177 | 4.0501 | 18.067 | 0.81342 | 4.0596 | 4.0385 | 4.0136 | 52.5006 | 33.422
159 | 10-03-2020 17:11:07:815 | 00:00:02:44:592 | 4.0392 | 4.0421 | 4.0133 | 4.0451 | 4.0456 | 4.0162 | 4.0481 | 4.038 | 4.0346 | 4.0594 | 4.0485 | 33.253 | 33.425 | 33.127 | 33.256 | 4.0175 | 4.0499 | 18.0649 | 0.81865 | 4.0594 | 4.0383 | 4.0133 | 52.4974 | 33.425
160 | 10-03-2020 17:11:08:857 | 00:00:02:45:634 | 4.0389 | 4.0419 | 4.0131 | 4.0449 | 4.0454 | 4.016 | 4.0478 | 4.0377 | 4.0343 | 4.0592 | 4.0482 | 33.254 | 33.427 | 33.129 | 33.258 | 4.0173 | 4.0496 | 18.0631 | 0.82387 | 4.0592 | 4.038 | 4.0131 | 52.4943 | 33.427
161 | 10-03-2020 17:11:09:898 | 00:00:02:46:675 | 4.0387 | 4.0416 | 4.0128 | 4.0446 | 4.0452 | 4.0158 | 4.0476 | 4.0375 | 4.0341 | 4.059 | 4.0479 | 33.255 | 33.429 | 33.13 | 33.26 | 4.017 | 4.0494 | 18.0614 | 0.8291 | 4.059 | 4.0378 | 4.0128 | 52.4911 | 33.429
162 | 10-03-2020 17:11:10:939 | 00:00:02:47:716 | 4.0385 | 4.0414 | 4.0126 | 4.0444 | 4.045 | 4.0155 | 4.0473 | 4.0372 | 4.0338 | 4.0587 | 4.0476 | 33.257 | 33.431 | 33.132 | 33.261 | 4.0168 | 4.0491 | 18.0591 | 0.83432 | 4.0587 | 4.0375 | 4.0126 | 52.488 | 33.431
163 | 10-03-2020 17:11:11:982 | 00:00:02:48:759 | 4.0382 | 4.0411 | 4.0123 | 4.0442 | 4.0447 | 4.0153 | 4.047 | 4.037 | 4.0336 | 4.0585 | 4.0473 | 33.258 | 33.433 | 33.133 | 33.263 | 4.0166 | 4.0489 | 18.0576 | 0.83955 | 4.0585 | 4.0373 | 4.0123 | 52.4848 | 33.433
164 | 10-03-2020 17:11:13:023 | 00:00:02:49:800 | 4.038 | 4.0409 | 4.0121 | 4.0439 | 4.0445 | 4.0151 | 4.0468 | 4.0367 | 4.0334 | 4.0583 | 4.0471 | 33.26 | 33.435 | 33.135 | 33.265 | 4.0164 | 4.0486 | 18.0562 | 0.84477 | 4.0583 | 4.0371 | 4.0121 | 52.4818 | 33.435
165 | 10-03-2020 17:11:14:064 | 00:00:02:50:841 | 4.0378 | 4.0406 | 4.0118 | 4.0437 | 4.0443 | 4.0148 | 4.0465 | 4.0365 | 4.0331 | 4.0581 | 4.0468 | 33.261 | 33.437 | 33.136 | 33.266 | 4.0161 | 4.0484 | 18.0546 | 0.84999 | 4.0581 | 4.0368 | 4.0118 | 52.4786 | 33.437
166 | 10-03-2020 17:11:15:107 | 00:00:02:51:884 | 4.0376 | 4.0404 | 4.0116 | 4.0435 | 4.0441 | 4.0146 | 4.0463 | 4.0362 | 4.0329 | 4.0579 | 4.0465 | 33.262 | 33.439 | 33.138 | 33.268 | 4.0159 | 4.0482 | 18.0528 | 0.85522 | 4.0579 | 4.0366 | 4.0116 | 52.4755 | 33.439
167 | 10-03-2020 17:11:16:149 | 00:00:02:52:926 | 4.0374 | 4.0401 | 4.0113 | 4.0432 | 4.0439 | 4.0144 | 4.046 | 4.036 | 4.0326 | 4.0577 | 4.0462 | 33.264 | 33.442 | 33.139 | 33.27 | 4.0157 | 4.0479 | 18.0511 | 0.86044 | 4.0577 | 4.0363 | 4.0113 | 52.4724 | 33.442
168 | 10-03-2020 17:11:17:191 | 00:00:02:53:968 | 4.0371 | 4.0399 | 4.0111 | 4.043 | 4.0437 | 4.0141 | 4.0458 | 4.0357 | 4.0324 | 4.0574 | 4.046 | 33.266 | 33.443 | 33.141 | 33.271 | 4.0154 | 4.0477 | 18.0485 | 0.86566 | 4.0574 | 4.0361 | 4.0111 | 52.4693 | 33.443
169 | 10-03-2020 17:11:18:232 | 00:00:02:55:009 | 4.0369 | 4.0396 | 4.0109 | 4.0428 | 4.0435 | 4.0139 | 4.0455 | 4.0355 | 4.0321 | 4.0572 | 4.0457 | 33.267 | 33.446 | 33.143 | 33.273 | 4.0152 | 4.0474 | 18.0464 | 0.87088 | 4.0572 | 4.0359 | 4.0109 | 52.4663 | 33.446
170 | 10-03-2020 17:11:19:275 | 00:00:02:56:052 | 4.0367 | 4.0394 | 4.0106 | 4.0425 | 4.0433 | 4.0137 | 4.0453 | 4.0353 | 4.0319 | 4.057 | 4.0454 | 33.268 | 33.447 | 33.144 | 33.275 | 4.015 | 4.0472 | 18.044 | 0.8761 | 4.057 | 4.0356 | 4.0106 | 52.4632 | 33.447
171 | 10-03-2020 17:11:20:317 | 00:00:02:57:094 | 4.0365 | 4.0392 | 4.0104 | 4.0423 | 4.043 | 4.0135 | 4.045 | 4.035 | 4.0317 | 4.0568 | 4.0451 | 33.27 | 33.45 | 33.146 | 33.277 | 4.0148 | 4.0469 | 18.0427 | 0.88132 | 4.0568 | 4.0354 | 4.0104 | 52.4602 | 33.45
172 | 10-03-2020 17:11:21:358 | 00:00:02:58:135 | 4.0363 | 4.0389 | 4.0101 | 4.0421 | 4.0428 | 4.0132 | 4.0448 | 4.0348 | 4.0314 | 4.0566 | 4.0449 | 33.271 | 33.452 | 33.148 | 33.278 | 4.0145 | 4.0467 | 18.0409 | 0.88654 | 4.0566 | 4.0352 | 4.0101 | 52.4571 | 33.452
173 | 10-03-2020 17:11:22:400 | 00:00:02:59:177 | 4.036 | 4.0387 | 4.0099 | 4.0419 | 4.0426 | 4.013 | 4.0445 | 4.0345 | 4.0312 | 4.0564 | 4.0446 | 33.273 | 33.454 | 33.149 | 33.28 | 4.0143 | 4.0464 | 18.039 | 0.89176 | 4.0564 | 4.0349 | 4.0099 | 52.4541 | 33.454
174 | 10-03-2020 17:11:23:441 | 00:00:03:00:218 | 4.0358 | 4.0384 | 4.0097 | 4.0416 | 4.0424 | 4.0128 | 4.0443 | 4.0343 | 4.031 | 4.0562 | 4.0444 | 33.274 | 33.456 | 33.15 | 33.282 | 4.0141 | 4.0462 | 18.0366 | 0.89698 | 4.0562 | 4.0347 | 4.0097 | 52.4511 | 33.456
175 | 10-03-2020 17:11:24:483 | 00:00:03:01:260 | 4.0356 | 4.0382 | 4.0094 | 4.0414 | 4.0422 | 4.0126 | 4.044 | 4.0341 | 4.0307 | 4.056 | 4.0441 | 33.276 | 33.458 | 33.152 | 33.284 | 4.0139 | 4.046 | 18.0345 | 0.90219 | 4.056 | 4.0345 | 4.0094 | 52.4482 | 33.458
176 | 10-03-2020 17:11:25:524 | 00:00:03:02:301 | 4.0354 | 4.038 | 4.0092 | 4.0412 | 4.042 | 4.0123 | 4.0438 | 4.0338 | 4.0305 | 4.0558 | 4.0438 | 33.277 | 33.46 | 33.153 | 33.285 | 4.0137 | 4.0457 | 18.0323 | 0.90741 | 4.0558 | 4.0342 | 4.0092 | 52.4452 | 33.46
177 | 10-03-2020 17:11:26:565 | 00:00:03:03:342 | 4.0352 | 4.0377 | 4.009 | 4.0409 | 4.0418 | 4.0121 | 4.0435 | 4.0336 | 4.0303 | 4.0556 | 4.0435 | 33.279 | 33.462 | 33.155 | 33.287 | 4.0134 | 4.0455 | 18.0311 | 0.91263 | 4.0556 | 4.034 | 4.009 | 52.4422 | 33.462
178 | 10-03-2020 17:11:27:609 | 00:00:03:04:386 | 4.035 | 4.0375 | 4.0087 | 4.0407 | 4.0416 | 4.0119 | 4.0433 | 4.0333 | 4.03 | 4.0553 | 4.0433 | 33.28 | 33.465 | 33.157 | 33.289 | 4.0132 | 4.0452 | 18.0291 | 0.91784 | 4.0553 | 4.0338 | 4.0087 | 52.4392 | 33.465
179 | 10-03-2020 17:11:28:652 | 00:00:03:05:429 | 4.0348 | 4.0373 | 4.0085 | 4.0405 | 4.0414 | 4.0117 | 4.043 | 4.0331 | 4.0298 | 4.0551 | 4.043 | 33.282 | 33.467 | 33.158 | 33.29 | 4.013 | 4.045 | 18.0273 | 0.92306 | 4.0551 | 4.0336 | 4.0085 | 52.4363 | 33.467
180 | 10-03-2020 17:11:29:692 | 00:00:03:06:469 | 4.0346 | 4.037 | 4.0083 | 4.0403 | 4.0412 | 4.0114 | 4.0428 | 4.0329 | 4.0296 | 4.0549 | 4.0428 | 33.283 | 33.469 | 33.16 | 33.292 | 4.0128 | 4.0448 | 18.0251 | 0.92827 | 4.0549 | 4.0333 | 4.0083 | 52.4333 | 33.469
181 | 10-03-2020 17:11:30:734 | 00:00:03:07:511 | 4.0344 | 4.0368 | 4.008 | 4.0401 | 4.041 | 4.0112 | 4.0425 | 4.0326 | 4.0294 | 4.0547 | 4.0425 | 33.285 | 33.471 | 33.162 | 33.294 | 4.0126 | 4.0445 | 18.0231 | 0.93349 | 4.0547 | 4.0331 | 4.008 | 52.4304 | 33.471
182 | 10-03-2020 17:11:31:777 | 00:00:03:08:554 | 4.0341 | 4.0366 | 4.0078 | 4.0399 | 4.0408 | 4.011 | 4.0423 | 4.0324 | 4.0291 | 4.0545 | 4.0423 | 33.286 | 33.473 | 33.163 | 33.296 | 4.0124 | 4.0443 | 18.0214 | 0.9387 | 4.0545 | 4.0329 | 4.0078 | 52.4275 | 33.473
183 | 10-03-2020 17:11:32:820 | 00:00:03:09:597 | 4.0339 | 4.0363 | 4.0076 | 4.0396 | 4.0406 | 4.0108 | 4.0421 | 4.0322 | 4.0289 | 4.0543 | 4.042 | 33.288 | 33.475 | 33.165 | 33.297 | 4.0121 | 4.0441 | 18.0198 | 0.94391 | 4.0543 | 4.0327 | 4.0076 | 52.4245 | 33.475
184 | 10-03-2020 17:11:33:861 | 00:00:03:10:638 | 4.0337 | 4.0361 | 4.0073 | 4.0394 | 4.0404 | 4.0106 | 4.0418 | 4.0319 | 4.0287 | 4.0541 | 4.0417 | 33.289 | 33.477 | 33.166 | 33.299 | 4.0119 | 4.0438 | 18.0181 | 0.94913 | 4.0541 | 4.0324 | 4.0073 | 52.4216 | 33.477
185 | 10-03-2020 17:11:34:903 | 00:00:03:11:680 | 4.0335 | 4.0359 | 4.0071 | 4.0392 | 4.0402 | 4.0104 | 4.0416 | 4.0317 | 4.0285 | 4.0539 | 4.0415 | 33.29 | 33.479 | 33.168 | 33.301 | 4.0117 | 4.0436 | 18.0161 | 0.95434 | 4.0539 | 4.0322 | 4.0071 | 52.4187 | 33.479
186 | 10-03-2020 17:11:35:945 | 00:00:03:12:722 | 4.0333 | 4.0356 | 4.0069 | 4.0389 | 4.04 | 4.0102 | 4.0413 | 4.0315 | 4.0282 | 4.0537 | 4.0412 | 33.292 | 33.481 | 33.169 | 33.303 | 4.0115 | 4.0434 | 18.0138 | 0.95955 | 4.0537 | 4.032 | 4.0069 | 52.4158 | 33.481
187 | 10-03-2020 17:11:36:987 | 00:00:03:13:764 | 4.0331 | 4.0354 | 4.0067 | 4.0387 | 4.0398 | 4.0099 | 4.0411 | 4.0313 | 4.028 | 4.0535 | 4.0409 | 33.293 | 33.483 | 33.171 | 33.304 | 4.0113 | 4.0432 | 18.0113 | 0.96476 | 4.0535 | 4.0318 | 4.0067 | 52.4129 | 33.483
188 | 10-03-2020 17:11:38:028 | 00:00:03:14:805 | 4.0329 | 4.0352 | 4.0064 | 4.0385 | 4.0396 | 4.0097 | 4.0409 | 4.031 | 4.0278 | 4.0533 | 4.0407 | 33.295 | 33.486 | 33.172 | 33.306 | 4.0111 | 4.0429 | 18.0094 | 0.96997 | 4.0533 | 4.0315 | 4.0064 | 52.4101 | 33.486
189 | 10-03-2020 17:11:39:070 | 00:00:03:15:847 | 4.0327 | 4.0349 | 4.0062 | 4.0383 | 4.0394 | 4.0095 | 4.0406 | 4.0308 | 4.0276 | 4.0531 | 4.0405 | 33.296 | 33.488 | 33.174 | 33.308 | 4.0109 | 4.0427 | 18.0076 | 0.97518 | 4.0531 | 4.0313 | 4.0062 | 52.4072 | 33.488
190 | 10-03-2020 17:11:40:112 | 00:00:03:16:889 | 4.0325 | 4.0347 | 4.006 | 4.0381 | 4.0392 | 4.0093 | 4.0404 | 4.0306 | 4.0274 | 4.0529 | 4.0402 | 33.298 | 33.49 | 33.176 | 33.309 | 4.0107 | 4.0425 | 18.0058 | 0.98039 | 4.0529 | 4.0311 | 4.006 | 52.4043 | 33.49
191 | 10-03-2020 17:11:41:154 | 00:00:03:17:931 | 4.0323 | 4.0345 | 4.0058 | 4.0379 | 4.039 | 4.0091 | 4.0401 | 4.0303 | 4.0271 | 4.0527 | 4.0399 | 33.299 | 33.492 | 33.177 | 33.311 | 4.0104 | 4.0422 | 18.0038 | 0.9856 | 4.0527 | 4.0309 | 4.0058 | 52.4015 | 33.492
192 | 10-03-2020 17:11:42:196 | 00:00:03:18:973 | 4.0321 | 4.0343 | 4.0055 | 4.0377 | 4.0388 | 4.0089 | 4.0399 | 4.0301 | 4.0269 | 4.0525 | 4.0397 | 33.301 | 33.494 | 33.179 | 33.313 | 4.0102 | 4.042 | 18.0019 | 0.9908 | 4.0525 | 4.0307 | 4.0055 | 52.3987 | 33.494
193 | 10-03-2020 17:11:43:238 | 00:00:03:20:015 | 4.0319 | 4.0341 | 4.0053 | 4.0374 | 4.0386 | 4.0087 | 4.0396 | 4.0299 | 4.0267 | 4.0523 | 4.0394 | 33.302 | 33.496 | 33.18 | 33.315 | 4.01 | 4.0418 | 18.0005 | 0.99601 | 4.0523 | 4.0304 | 4.0053 | 52.3958 | 33.496
194 | 10-03-2020 17:11:44:279 | 00:00:03:21:056 | 4.0317 | 4.0338 | 4.0051 | 4.0372 | 4.0384 | 4.0085 | 4.0394 | 4.0297 | 4.0265 | 4.0521 | 4.0392 | 33.304 | 33.498 | 33.182 | 33.316 | 4.0098 | 4.0416 | 17.9989 | 1.0012 | 4.0521 | 4.0302 | 4.0051 | 52.393 | 33.498
195 | 10-03-2020 17:11:45:320 | 00:00:03:22:097 | 4.0315 | 4.0336 | 4.0049 | 4.037 | 4.0382 | 4.0083 | 4.0392 | 4.0295 | 4.0263 | 4.0519 | 4.0389 | 33.305 | 33.501 | 33.183 | 33.318 | 4.0096 | 4.0413 | 17.9975 | 1.0064 | 4.0519 | 4.03 | 4.0049 | 52.3902 | 33.501
196 | 10-03-2020 17:11:46:362 | 00:00:03:23:139 | 4.0313 | 4.0334 | 4.0046 | 4.0368 | 4.0381 | 4.008 | 4.039 | 4.0292 | 4.026 | 4.0517 | 4.0387 | 33.307 | 33.503 | 33.185 | 33.32 | 4.0094 | 4.0411 | 17.9957 | 1.0116 | 4.0517 | 4.0298 | 4.0046 | 52.3873 | 33.503
197 | 10-03-2020 17:11:47:404 | 00:00:03:24:181 | 4.0311 | 4.0331 | 4.0044 | 4.0366 | 4.0379 | 4.0078 | 4.0387 | 4.029 | 4.0258 | 4.0515 | 4.0384 | 33.308 | 33.505 | 33.186 | 33.322 | 4.0092 | 4.0409 | 17.9939 | 1.0168 | 4.0515 | 4.0296 | 4.0044 | 52.3845 | 33.505
198 | 10-03-2020 17:11:48:446 | 00:00:03:25:223 | 4.0309 | 4.0329 | 4.0042 | 4.0364 | 4.0377 | 4.0076 | 4.0385 | 4.0288 | 4.0256 | 4.0513 | 4.0382 | 33.31 | 33.507 | 33.188 | 33.323 | 4.009 | 4.0407 | 17.9922 | 1.022 | 4.0513 | 4.0294 | 4.0042 | 52.3818 | 33.507
199 | 10-03-2020 17:11:49:487 | 00:00:03:26:264 | 4.0307 | 4.0327 | 4.004 | 4.0362 | 4.0375 | 4.0074 | 4.0382 | 4.0286 | 4.0254 | 4.0512 | 4.0379 | 33.311 | 33.51 | 33.19 | 33.325 | 4.0088 | 4.0404 | 17.991 | 1.0272 | 4.0512 | 4.0292 | 4.004 | 52.379 | 33.51
200 | 10-03-2020 17:11:50:528 | 00:00:03:27:305 | 4.0305 | 4.0325 | 4.0038 | 4.036 | 4.0373 | 4.0072 | 4.038 | 4.0283 | 4.0252 | 4.0509 | 4.0377 | 33.313 | 33.512 | 33.191 | 33.327 | 4.0086 | 4.0402 | 17.9896 | 1.0325 | 4.0509 | 4.0289 | 4.0038 | 52.3762 | 33.512
201 | 10-03-2020 17:11:51:569 | 00:00:03:28:346 | 4.0303 | 4.0323 | 4.0036 | 4.0357 | 4.0371 | 4.007 | 4.0378 | 4.0281 | 4.025 | 4.0508 | 4.0375 | 33.314 | 33.514 | 33.193 | 33.329 | 4.0084 | 4.04 | 17.9875 | 1.0377 | 4.0508 | 4.0287 | 4.0036 | 52.3734 | 33.514
202 | 10-03-2020 17:11:52:610 | 00:00:03:29:387 | 4.0301 | 4.0321 | 4.0033 | 4.0355 | 4.0369 | 4.0068 | 4.0375 | 4.0279 | 4.0247 | 4.0506 | 4.0372 | 33.316 | 33.516 | 33.194 | 33.331 | 4.0082 | 4.0398 | 17.9857 | 1.0429 | 4.0506 | 4.0285 | 4.0033 | 52.3707 | 33.516
203 | 10-03-2020 17:11:53:652 | 00:00:03:30:429 | 4.0299 | 4.0319 | 4.0031 | 4.0353 | 4.0367 | 4.0066 | 4.0373 | 4.0277 | 4.0245 | 4.0504 | 4.037 | 33.317 | 33.518 | 33.196 | 33.332 | 4.008 | 4.0396 | 17.9844 | 1.0481 | 4.0504 | 4.0283 | 4.0031 | 52.3679 | 33.518
204 | 10-03-2020 17:11:54:693 | 00:00:03:31:470 | 4.0297 | 4.0316 | 4.0029 | 4.0351 | 4.0365 | 4.0064 | 4.0371 | 4.0274 | 4.0243 | 4.0502 | 4.0367 | 33.319 | 33.52 | 33.197 | 33.334 | 4.0078 | 4.0393 | 17.9826 | 1.0533 | 4.0502 | 4.0281 | 4.0029 | 52.3652 | 33.52
205 | 10-03-2020 17:11:55:733 | 00:00:03:32:510 | 4.0295 | 4.0314 | 4.0027 | 4.0349 | 4.0364 | 4.0062 | 4.0368 | 4.0272 | 4.0241 | 4.05 | 4.0365 | 33.32 | 33.522 | 33.199 | 33.336 | 4.0076 | 4.0391 | 17.9811 | 1.0585 | 4.05 | 4.0279 | 4.0027 | 52.3624 | 33.522
206 | 10-03-2020 17:11:56:776 | 00:00:03:33:553 | 4.0293 | 4.0312 | 4.0025 | 4.0347 | 4.0362 | 4.006 | 4.0366 | 4.027 | 4.0239 | 4.0498 | 4.0362 | 33.322 | 33.524 | 33.2 | 33.337 | 4.0074 | 4.0389 | 17.9797 | 1.0637 | 4.0498 | 4.0277 | 4.0025 | 52.3596 | 33.524
207 | 10-03-2020 17:11:57:817 | 00:00:03:34:594 | 4.0291 | 4.031 | 4.0023 | 4.0345 | 4.036 | 4.0058 | 4.0364 | 4.0268 | 4.0237 | 4.0496 | 4.036 | 33.323 | 33.527 | 33.202 | 33.339 | 4.0072 | 4.0387 | 17.9779 | 1.0689 | 4.0496 | 4.0275 | 4.0023 | 52.3569 | 33.527
208 | 10-03-2020 17:11:58:860 | 00:00:03:35:637 | 4.0289 | 4.0308 | 4.0021 | 4.0343 | 4.0358 | 4.0056 | 4.0362 | 4.0266 | 4.0235 | 4.0494 | 4.0358 | 33.325 | 33.529 | 33.204 | 33.341 | 4.007 | 4.0385 | 17.9761 | 1.0741 | 4.0494 | 4.0273 | 4.0021 | 52.3543 | 33.529
209 | 10-03-2020 17:11:59:901 | 00:00:03:36:678 | 4.0287 | 4.0306 | 4.0018 | 4.0341 | 4.0356 | 4.0054 | 4.0359 | 4.0263 | 4.0233 | 4.0492 | 4.0355 | 33.326 | 33.531 | 33.205 | 33.343 | 4.0068 | 4.0382 | 17.9739 | 1.0793 | 4.0492 | 4.027 | 4.0018 | 52.3515 | 33.531
210 | 10-03-2020 17:12:00:943 | 00:00:03:37:720 | 4.0285 | 4.0304 | 4.0016 | 4.0339 | 4.0354 | 4.0052 | 4.0357 | 4.0261 | 4.0231 | 4.049 | 4.0353 | 33.328 | 33.533 | 33.207 | 33.345 | 4.0066 | 4.038 | 17.9722 | 1.0845 | 4.049 | 4.0268 | 4.0016 | 52.3489 | 33.533
211 | 10-03-2020 17:12:01:985 | 00:00:03:38:762 | 4.0283 | 4.0301 | 4.0014 | 4.0337 | 4.0352 | 4.005 | 4.0355 | 4.0259 | 4.0229 | 4.0488 | 4.0351 | 33.329 | 33.536 | 33.208 | 33.346 | 4.0064 | 4.0378 | 17.9707 | 1.0897 | 4.0488 | 4.0266 | 4.0014 | 52.3461 | 33.536
212 | 10-03-2020 17:12:03:026 | 00:00:03:39:803 | 4.0281 | 4.0299 | 4.0012 | 4.0335 | 4.035 | 4.0048 | 4.0353 | 4.0257 | 4.0226 | 4.0486 | 4.0348 | 33.331 | 33.538 | 33.21 | 33.348 | 4.0062 | 4.0376 | 17.9684 | 1.0949 | 4.0486 | 4.0264 | 4.0012 | 52.3435 | 33.538
213 | 10-03-2020 17:12:04:067 | 00:00:03:40:844 | 4.0279 | 4.0297 | 4.001 | 4.0333 | 4.0349 | 4.0046 | 4.035 | 4.0255 | 4.0224 | 4.0484 | 4.0346 | 33.332 | 33.54 | 33.212 | 33.35 | 4.006 | 4.0374 | 17.9669 | 1.1001 | 4.0484 | 4.0262 | 4.001 | 52.3408 | 33.54
214 | 10-03-2020 17:12:05:109 | 00:00:03:41:886 | 4.0277 | 4.0295 | 4.0008 | 4.0331 | 4.0347 | 4.0044 | 4.0348 | 4.0253 | 4.0222 | 4.0483 | 4.0343 | 33.334 | 33.542 | 33.213 | 33.352 | 4.0058 | 4.0372 | 17.9654 | 1.1053 | 4.0483 | 4.026 | 4.0008 | 52.3381 | 33.542
215 | 10-03-2020 17:12:06:151 | 00:00:03:42:928 | 4.0275 | 4.0293 | 4.0006 | 4.0329 | 4.0345 | 4.0042 | 4.0346 | 4.0251 | 4.022 | 4.0481 | 4.0341 | 33.336 | 33.545 | 33.215 | 33.353 | 4.0056 | 4.037 | 17.9637 | 1.1105 | 4.0481 | 4.0258 | 4.0006 | 52.3354 | 33.545
216 | 10-03-2020 17:12:07:194 | 00:00:03:43:971 | 4.0273 | 4.0291 | 4.0004 | 4.0327 | 4.0343 | 4.004 | 4.0343 | 4.0249 | 4.0218 | 4.0479 | 4.0339 | 33.337 | 33.547 | 33.217 | 33.355 | 4.0054 | 4.0368 | 17.9623 | 1.1157 | 4.0479 | 4.0256 | 4.0004 | 52.3328 | 33.547
217 | 10-03-2020 17:12:08:236 | 00:00:03:45:013 | 4.0271 | 4.0289 | 4.0002 | 4.0325 | 4.0341 | 4.0038 | 4.0341 | 4.0246 | 4.0216 | 4.0477 | 4.0337 | 33.339 | 33.549 | 33.218 | 33.357 | 4.0052 | 4.0365 | 17.9603 | 1.1209 | 4.0477 | 4.0254 | 4.0002 | 52.3301 | 33.549
218 | 10-03-2020 17:12:09:277 | 00:00:03:46:054 | 4.027 | 4.0287 | 4 | 4.0323 | 4.0339 | 4.0037 | 4.0339 | 4.0245 | 4.0214 | 4.0475 | 4.0334 | 33.34 | 33.551 | 33.22 | 33.359 | 4.005 | 4.0363 | 17.9582 | 1.126 | 4.0475 | 4.0252 | 4 | 52.3275 | 33.551
219 | 10-03-2020 17:12:10:318 | 00:00:03:47:095 | 4.0268 | 4.0285 | 3.9998 | 4.0321 | 4.0338 | 4.0035 | 4.0337 | 4.0243 | 4.0212 | 4.0473 | 4.0332 | 33.341 | 33.554 | 33.222 | 33.361 | 4.0048 | 4.0361 | 17.9564 | 1.1312 | 4.0473 | 4.025 | 3.9998 | 52.3249 | 33.554
220 | 10-03-2020 17:12:11:362 | 00:00:03:48:139 | 4.0266 | 4.0283 | 3.9996 | 4.0319 | 4.0336 | 4.0033 | 4.0335 | 4.024 | 4.021 | 4.0471 | 4.033 | 33.343 | 33.556 | 33.223 | 33.362 | 4.0046 | 4.0359 | 17.9543 | 1.1364 | 4.0471 | 4.0248 | 3.9996 | 52.3223 | 33.556
221 | 10-03-2020 17:12:12:403 | 00:00:03:49:180 | 4.0264 | 4.028 | 3.9994 | 4.0317 | 4.0334 | 4.0031 | 4.0332 | 4.0239 | 4.0208 | 4.0469 | 4.0327 | 33.345 | 33.558 | 33.225 | 33.364 | 4.0044 | 4.0357 | 17.9523 | 1.1416 | 4.0469 | 4.0246 | 3.9994 | 52.3196 | 33.558
222 | 10-03-2020 17:12:13:445 | 00:00:03:50:222 | 4.0262 | 4.0278 | 3.9991 | 4.0315 | 4.0332 | 4.0029 | 4.033 | 4.0236 | 4.0206 | 4.0468 | 4.0325 | 33.346 | 33.56 | 33.227 | 33.366 | 4.0042 | 4.0355 | 17.9508 | 1.1468 | 4.0468 | 4.0244 | 3.9991 | 52.3171 | 33.56
223 | 10-03-2020 17:12:14:488 | 00:00:03:51:265 | 4.026 | 4.0276 | 3.999 | 4.0313 | 4.033 | 4.0027 | 4.0328 | 4.0234 | 4.0204 | 4.0466 | 4.0323 | 33.348 | 33.563 | 33.228 | 33.368 | 4.0041 | 4.0353 | 17.949 | 1.152 | 4.0466 | 4.0242 | 3.999 | 52.3145 | 33.563
224 | 10-03-2020 17:12:15:529 | 00:00:03:52:306 | 4.0258 | 4.0274 | 3.9988 | 4.0311 | 4.0329 | 4.0025 | 4.0326 | 4.0232 | 4.0202 | 4.0464 | 4.032 | 33.35 | 33.564 | 33.23 | 33.37 | 4.0039 | 4.0351 | 17.9471 | 1.1572 | 4.0464 | 4.024 | 3.9988 | 52.3119 | 33.564
225 | 10-03-2020 17:12:16:570 | 00:00:03:53:347 | 4.0257 | 4.0272 | 3.9986 | 4.0309 | 4.0327 | 4.0023 | 4.0323 | 4.023 | 4.02 | 4.0462 | 4.0318 | 33.351 | 33.567 | 33.232 | 33.372 | 4.0037 | 4.0349 | 17.9456 | 1.1624 | 4.0462 | 4.0238 | 3.9986 | 52.3093 | 33.567
226 | 10-03-2020 17:12:17:611 | 00:00:03:54:388 | 4.0255 | 4.027 | 3.9983 | 4.0307 | 4.0325 | 4.0021 | 4.0321 | 4.0228 | 4.0198 | 4.046 | 4.0316 | 33.353 | 33.569 | 33.233 | 33.373 | 4.0035 | 4.0347 | 17.9436 | 1.1676 | 4.046 | 4.0236 | 3.9983 | 52.3066 | 33.569
227 | 10-03-2020 17:12:18:653 | 00:00:03:55:430 | 4.0253 | 4.0268 | 3.9981 | 4.0305 | 4.0323 | 4.002 | 4.0319 | 4.0226 | 4.0196 | 4.0458 | 4.0313 | 33.354 | 33.571 | 33.235 | 33.375 | 4.0033 | 4.0345 | 17.9422 | 1.1728 | 4.0458 | 4.0234 | 3.9981 | 52.3041 | 33.571
228 | 10-03-2020 17:12:19:695 | 00:00:03:56:472 | 4.0251 | 4.0266 | 3.9979 | 4.0303 | 4.0321 | 4.0018 | 4.0317 | 4.0224 | 4.0194 | 4.0457 | 4.0311 | 33.356 | 33.573 | 33.236 | 33.377 | 4.0031 | 4.0343 | 17.9408 | 1.178 | 4.0457 | 4.0232 | 3.9979 | 52.3015 | 33.573
229 | 10-03-2020 17:12:20:736 | 00:00:03:57:513 | 4.0249 | 4.0264 | 3.9977 | 4.0301 | 4.032 | 4.0016 | 4.0315 | 4.0222 | 4.0193 | 4.0455 | 4.0309 | 33.358 | 33.575 | 33.238 | 33.379 | 4.0029 | 4.0341 | 17.9389 | 1.1832 | 4.0455 | 4.023 | 3.9977 | 52.299 | 33.575
230 | 10-03-2020 17:12:21:777 | 00:00:03:58:554 | 4.0247 | 4.0262 | 3.9976 | 4.0299 | 4.0318 | 4.0014 | 4.0313 | 4.022 | 4.019 | 4.0453 | 4.0307 | 33.359 | 33.577 | 33.24 | 33.38 | 4.0027 | 4.0339 | 17.937 | 1.1883 | 4.0453 | 4.0228 | 3.9976 | 52.2964 | 33.577
231 | 10-03-2020 17:12:22:819 | 00:00:03:59:596 | 4.0245 | 4.026 | 3.9973 | 4.0297 | 4.0316 | 4.0012 | 4.0311 | 4.0218 | 4.0188 | 4.0451 | 4.0305 | 33.361 | 33.58 | 33.241 | 33.382 | 4.0025 | 4.0336 | 17.9351 | 1.1935 | 4.0451 | 4.0226 | 3.9973 | 52.2939 | 33.58
232 | 10-03-2020 17:12:23:860 | 00:00:04:00:637 | 4.0244 | 4.0258 | 3.9971 | 4.0295 | 4.0314 | 4.001 | 4.0308 | 4.0216 | 4.0187 | 4.0449 | 4.0302 | 33.362 | 33.582 | 33.243 | 33.384 | 4.0024 | 4.0334 | 17.9337 | 1.1987 | 4.0449 | 4.0224 | 3.9971 | 52.2913 | 33.582
233 | 10-03-2020 17:12:24:903 | 00:00:04:01:680 | 4.0242 | 4.0256 | 3.9969 | 4.0294 | 4.0313 | 4.0008 | 4.0306 | 4.0214 | 4.0184 | 4.0448 | 4.03 | 33.364 | 33.584 | 33.244 | 33.386 | 4.0022 | 4.0332 | 17.9322 | 1.2039 | 4.0448 | 4.0222 | 3.9969 | 52.2887 | 33.584
234 | 10-03-2020 17:12:25:946 | 00:00:04:02:723 | 4.024 | 4.0254 | 3.9967 | 4.0291 | 4.0311 | 4.0006 | 4.0304 | 4.0212 | 4.0183 | 4.0446 | 4.0298 | 33.365 | 33.586 | 33.246 | 33.387 | 4.002 | 4.033 | 17.9307 | 1.2091 | 4.0446 | 4.022 | 3.9967 | 52.2862 | 33.586
235 | 10-03-2020 17:12:26:988 | 00:00:04:03:765 | 4.0238 | 4.0252 | 3.9966 | 4.029 | 4.0309 | 4.0005 | 4.0302 | 4.021 | 4.0181 | 4.0444 | 4.0296 | 33.367 | 33.588 | 33.247 | 33.389 | 4.0018 | 4.0328 | 17.9288 | 1.2143 | 4.0444 | 4.0218 | 3.9966 | 52.2837 | 33.588
236 | 10-03-2020 17:12:28:030 | 00:00:04:04:807 | 4.0236 | 4.025 | 3.9964 | 4.0288 | 4.0307 | 4.0003 | 4.03 | 4.0208 | 4.0179 | 4.0442 | 4.0293 | 33.368 | 33.59 | 33.249 | 33.39 | 4.0016 | 4.0326 | 17.9273 | 1.2195 | 4.0442 | 4.0216 | 3.9964 | 52.2811 | 33.59
237 | 10-03-2020 17:12:29:071 | 00:00:04:05:848 | 4.0234 | 4.0248 | 3.9961 | 4.0286 | 4.0306 | 4.0001 | 4.0297 | 4.0206 | 4.0177 | 4.044 | 4.0291 | 33.37 | 33.592 | 33.25 | 33.392 | 4.0014 | 4.0324 | 17.9256 | 1.2247 | 4.044 | 4.0214 | 3.9961 | 52.2786 | 33.592
238 | 10-03-2020 17:12:30:112 | 00:00:04:06:889 | 4.0233 | 4.0246 | 3.9959 | 4.0284 | 4.0304 | 3.9999 | 4.0295 | 4.0204 | 4.0175 | 4.0439 | 4.0289 | 33.372 | 33.594 | 33.252 | 33.394 | 4.0013 | 4.0322 | 17.9243 | 1.2298 | 4.0439 | 4.0212 | 3.9959 | 52.2761 | 33.594
239 | 10-03-2020 17:12:31:153 | 00:00:04:07:930 | 4.0231 | 4.0244 | 3.9958 | 4.0282 | 4.0302 | 3.9997 | 4.0293 | 4.0202 | 4.0173 | 4.0437 | 4.0287 | 33.373 | 33.597 | 33.254 | 33.396 | 4.0011 | 4.032 | 17.9224 | 1.235 | 4.0437 | 4.021 | 3.9958 | 52.2736 | 33.597
240 | 10-03-2020 17:12:32:194 | 00:00:04:08:971 | 4.0229 | 4.0242 | 3.9956 | 4.028 | 4.03 | 3.9995 | 4.0291 | 4.02 | 4.0171 | 4.0435 | 4.0285 | 33.375 | 33.598 | 33.255 | 33.397 | 4.0009 | 4.0318 | 17.9202 | 1.2402 | 4.0435 | 4.0209 | 3.9956 | 52.2711 | 33.598
241 | 10-03-2020 17:12:33:236 | 00:00:04:10:013 | 4.0227 | 4.024 | 3.9954 | 4.0278 | 4.0298 | 3.9994 | 4.0289 | 4.0198 | 4.0169 | 4.0433 | 4.0282 | 33.376 | 33.601 | 33.257 | 33.399 | 4.0007 | 4.0316 | 17.9181 | 1.2454 | 4.0433 | 4.0207 | 3.9954 | 52.2687 | 33.601
242 | 10-03-2020 17:12:34:277 | 00:00:04:11:054 | 4.0225 | 4.0238 | 3.9952 | 4.0276 | 4.0297 | 3.9992 | 4.0287 | 4.0196 | 4.0167 | 4.0431 | 4.028 | 33.378 | 33.603 | 33.259 | 33.401 | 4.0005 | 4.0314 | 17.9166 | 1.2506 | 4.0431 | 4.0205 | 3.9952 | 52.2662 | 33.603
243 | 10-03-2020 17:12:35:318 | 00:00:04:12:095 | 4.0224 | 4.0236 | 3.995 | 4.0274 | 4.0295 | 3.999 | 4.0285 | 4.0194 | 4.0165 | 4.043 | 4.0278 | 33.379 | 33.605 | 33.26 | 33.402 | 4.0003 | 4.0312 | 17.9147 | 1.2558 | 4.043 | 4.0203 | 3.995 | 52.2637 | 33.605
244 | 10-03-2020 17:12:36:360 | 00:00:04:13:137 | 4.0222 | 4.0234 | 3.9948 | 4.0272 | 4.0293 | 3.9988 | 4.0283 | 4.0192 | 4.0164 | 4.0428 | 4.0276 | 33.381 | 33.607 | 33.262 | 33.404 | 4.0002 | 4.031 | 17.9129 | 1.2609 | 4.0428 | 4.0201 | 3.9948 | 52.2613 | 33.607
245 | 10-03-2020 17:12:37:404 | 00:00:04:14:181 | 4.022 | 4.0232 | 3.9946 | 4.0271 | 4.0292 | 3.9987 | 4.028 | 4.019 | 4.0162 | 4.0426 | 4.0274 | 33.382 | 33.609 | 33.263 | 33.406 | 4 | 4.0308 | 17.9114 | 1.2661 | 4.0426 | 4.0199 | 3.9946 | 52.2587 | 33.609
246 | 10-03-2020 17:12:38:446 | 00:00:04:15:223 | 4.0218 | 4.0231 | 3.9944 | 4.0269 | 4.029 | 3.9985 | 4.0278 | 4.0188 | 4.016 | 4.0424 | 4.0272 | 33.384 | 33.611 | 33.265 | 33.408 | 3.9998 | 4.0306 | 17.9096 | 1.2713 | 4.0424 | 4.0197 | 3.9944 | 52.2562 | 33.611
247 | 10-03-2020 17:12:39:487 | 00:00:04:16:264 | 4.0216 | 4.0229 | 3.9942 | 4.0267 | 4.0288 | 3.9983 | 4.0276 | 4.0186 | 4.0158 | 4.0423 | 4.0269 | 33.386 | 33.614 | 33.267 | 33.409 | 3.9996 | 4.0304 | 17.9082 | 1.2765 | 4.0423 | 4.0195 | 3.9942 | 52.2538 | 33.614
248 | 10-03-2020 17:12:40:529 | 00:00:04:17:306 | 4.0215 | 4.0227 | 3.994 | 4.0265 | 4.0286 | 3.9981 | 4.0274 | 4.0184 | 4.0156 | 4.0421 | 4.0267 | 33.387 | 33.616 | 33.268 | 33.411 | 3.9994 | 4.0302 | 17.9063 | 1.2817 | 4.0421 | 4.0193 | 3.994 | 52.2514 | 33.616
249 | 10-03-2020 17:12:41:571 | 00:00:04:18:348 | 4.0213 | 4.0225 | 3.9938 | 4.0263 | 4.0285 | 3.9979 | 4.0272 | 4.0182 | 4.0154 | 4.0419 | 4.0265 | 33.389 | 33.618 | 33.27 | 33.413 | 3.9993 | 4.03 | 17.9048 | 1.2869 | 4.0419 | 4.0191 | 3.9938 | 52.2489 | 33.618
250 | 10-03-2020 17:12:42:615 | 00:00:04:19:392 | 4.0211 | 4.0223 | 3.9937 | 4.0261 | 4.0283 | 3.9978 | 4.027 | 4.018 | 4.0152 | 4.0417 | 4.0263 | 33.39 | 33.62 | 33.271 | 33.415 | 3.9991 | 4.0298 | 17.9037 | 1.292 | 4.0417 | 4.019 | 3.9937 | 52.2465 | 33.62
251 | 10-03-2020 17:12:43:656 | 00:00:04:20:433 | 4.0209 | 4.0221 | 3.9935 | 4.0259 | 4.0281 | 3.9976 | 4.0268 | 4.0178 | 4.015 | 4.0416 | 4.0261 | 33.392 | 33.622 | 33.273 | 33.416 | 3.9989 | 4.0297 | 17.902 | 1.2972 | 4.0416 | 4.0188 | 3.9935 | 52.244 | 33.622
252 | 10-03-2020 17:12:44:697 | 00:00:04:21:474 | 4.0208 | 4.0219 | 3.9933 | 4.0258 | 4.028 | 3.9974 | 4.0266 | 4.0176 | 4.0148 | 4.0414 | 4.0259 | 33.393 | 33.625 | 33.274 | 33.418 | 3.9987 | 4.0294 | 17.9 | 1.3024 | 4.0414 | 4.0186 | 3.9933 | 52.2416 | 33.625
253 | 10-03-2020 17:12:45:739 | 00:00:04:22:516 | 4.0206 | 4.0217 | 3.9931 | 4.0256 | 4.0278 | 3.9973 | 4.0263 | 4.0175 | 4.0147 | 4.0412 | 4.0257 | 33.395 | 33.626 | 33.276 | 33.42 | 3.9986 | 4.0293 | 17.8983 | 1.3076 | 4.0412 | 4.0184 | 3.9931 | 52.2392 | 33.626
254 | 10-03-2020 17:12:46:781 | 00:00:04:23:558 | 4.0204 | 4.0215 | 3.9929 | 4.0254 | 4.0276 | 3.9971 | 4.0261 | 4.0173 | 4.0145 | 4.041 | 4.0254 | 33.396 | 33.628 | 33.277 | 33.422 | 3.9984 | 4.0291 | 17.8967 | 1.3127 | 4.041 | 4.0182 | 3.9929 | 52.2367 | 33.628
255 | 10-03-2020 17:12:47:822 | 00:00:04:24:599 | 4.0202 | 4.0213 | 3.9927 | 4.0252 | 4.0275 | 3.9969 | 4.0259 | 4.0171 | 4.0143 | 4.0408 | 4.0252 | 33.398 | 33.631 | 33.279 | 33.424 | 3.9982 | 4.0289 | 17.8953 | 1.3179 | 4.0408 | 4.018 | 3.9927 | 52.2343 | 33.631
256 | 10-03-2020 17:12:48:866 | 00:00:04:25:643 | 4.0201 | 4.0211 | 3.9925 | 4.025 | 4.0273 | 3.9967 | 4.0257 | 4.0169 | 4.0141 | 4.0407 | 4.025 | 33.4 | 33.632 | 33.281 | 33.426 | 3.998 | 4.0287 | 17.8938 | 1.3231 | 4.0407 | 4.0178 | 3.9925 | 52.2319 | 33.632
257 | 10-03-2020 17:12:49:907 | 00:00:04:26:684 | 4.0199 | 4.0209 | 3.9923 | 4.0248 | 4.0271 | 3.9966 | 4.0255 | 4.0167 | 4.0139 | 4.0405 | 4.0248 | 33.401 | 33.634 | 33.282 | 33.428 | 3.9979 | 4.0285 | 17.892 | 1.3283 | 4.0405 | 4.0177 | 3.9923 | 52.2295 | 33.634
258 | 10-03-2020 17:12:50:950 | 00:00:04:27:727 | 4.0197 | 4.0208 | 3.9921 | 4.0247 | 4.027 | 3.9964 | 4.0253 | 4.0165 | 4.0138 | 4.0403 | 4.0246 | 33.403 | 33.637 | 33.283 | 33.43 | 3.9977 | 4.0283 | 17.8902 | 1.3334 | 4.0403 | 4.0175 | 3.9921 | 52.2271 | 33.637
259 | 10-03-2020 17:12:51:991 | 00:00:04:28:768 | 4.0195 | 4.0206 | 3.992 | 4.0245 | 4.0268 | 3.9962 | 4.0251 | 4.0163 | 4.0136 | 4.0402 | 4.0244 | 33.404 | 33.638 | 33.285 | 33.432 | 3.9975 | 4.0281 | 17.8885 | 1.3386 | 4.0402 | 4.0173 | 3.992 | 52.2247 | 33.638
260 | 10-03-2020 17:12:53:034 | 00:00:04:29:811 | 4.0194 | 4.0204 | 3.9918 | 4.0243 | 4.0266 | 3.996 | 4.0249 | 4.0161 | 4.0134 | 4.04 | 4.0242 | 33.406 | 33.64 | 33.287 | 33.434 | 3.9973 | 4.0279 | 17.8872 | 1.3438 | 4.04 | 4.0171 | 3.9918 | 52.2223 | 33.64
261 | 10-03-2020 17:12:54:074 | 00:00:04:30:851 | 4.0192 | 4.0202 | 3.9916 | 4.0241 | 4.0265 | 3.9959 | 4.0247 | 4.0159 | 4.0132 | 4.0398 | 4.024 | 33.408 | 33.642 | 33.288 | 33.436 | 3.9971 | 4.0277 | 17.8863 | 1.349 | 4.0398 | 4.0169 | 3.9916 | 52.2199 | 33.642
262 | 10-03-2020 17:12:55:115 | 00:00:04:31:892 | 4.019 | 4.02 | 3.9914 | 4.0239 | 4.0263 | 3.9957 | 4.0245 | 4.0157 | 4.013 | 4.0396 | 4.0238 | 33.409 | 33.644 | 33.289 | 33.437 | 3.997 | 4.0275 | 17.8856 | 1.3541 | 4.0396 | 4.0167 | 3.9914 | 52.2175 | 33.644
263 | 10-03-2020 17:12:56:157 | 00:00:04:32:934 | 4.0188 | 4.0198 | 3.9912 | 4.0237 | 4.0261 | 3.9955 | 4.0243 | 4.0155 | 4.0128 | 4.0395 | 4.0236 | 33.411 | 33.646 | 33.291 | 33.439 | 3.9968 | 4.0273 | 17.8846 | 1.3593 | 4.0395 | 4.0165 | 3.9912 | 52.2151 | 33.646
264 | 10-03-2020 17:12:57:198 | 00:00:04:33:975 | 4.0187 | 4.0196 | 3.991 | 4.0236 | 4.0259 | 3.9953 | 4.0241 | 4.0154 | 4.0126 | 4.0393 | 4.0233 | 33.412 | 33.648 | 33.292 | 33.441 | 3.9966 | 4.0271 | 17.8835 | 1.3645 | 4.0393 | 4.0164 | 3.991 | 52.2127 | 33.648
265 | 10-03-2020 17:12:58:242 | 00:00:04:35:019 | 4.0185 | 4.0194 | 3.9908 | 4.0234 | 4.0258 | 3.9952 | 4.0239 | 4.0152 | 4.0125 | 4.0391 | 4.0231 | 33.414 | 33.65 | 33.294 | 33.443 | 3.9965 | 4.0269 | 17.8824 | 1.3697 | 4.0391 | 4.0162 | 3.9908 | 52.2103 | 33.65
266 | 10-03-2020 17:12:59:284 | 00:00:04:36:061 | 4.0183 | 4.0193 | 3.9907 | 4.0232 | 4.0256 | 3.995 | 4.0237 | 4.015 | 4.0123 | 4.0389 | 4.0229 | 33.415 | 33.652 | 33.295 | 33.445 | 3.9963 | 4.0267 | 17.8802 | 1.3748 | 4.0389 | 4.016 | 3.9907 | 52.2079 | 33.652
267 | 10-03-2020 17:13:00:326 | 00:00:04:37:103 | 4.0181 | 4.0191 | 3.9905 | 4.023 | 4.0255 | 3.9948 | 4.0235 | 4.0148 | 4.0121 | 4.0388 | 4.0227 | 33.417 | 33.654 | 33.296 | 33.446 | 3.9961 | 4.0266 | 17.8789 | 1.38 | 4.0388 | 4.0158 | 3.9905 | 52.2056 | 33.654
268 | 10-03-2020 17:13:01:369 | 00:00:04:38:146 | 4.018 | 4.0189 | 3.9903 | 4.0228 | 4.0253 | 3.9947 | 4.0233 | 4.0146 | 4.0119 | 4.0386 | 4.0225 | 33.419 | 33.656 | 33.298 | 33.448 | 3.9959 | 4.0264 | 17.8777 | 1.3852 | 4.0386 | 4.0156 | 3.9903 | 52.2032 | 33.656
269 | 10-03-2020 17:13:02:411 | 00:00:04:39:188 | 4.0178 | 4.0187 | 3.9901 | 4.0227 | 4.0251 | 3.9945 | 4.0231 | 4.0144 | 4.0118 | 4.0384 | 4.0223 | 33.421 | 33.657 | 33.299 | 33.45 | 3.9958 | 4.0262 | 17.8763 | 1.3904 | 4.0384 | 4.0154 | 3.9901 | 52.2008 | 33.657
270 | 10-03-2020 17:13:03:454 | 00:00:04:40:231 | 4.0176 | 4.0185 | 3.9899 | 4.0225 | 4.025 | 3.9943 | 4.0229 | 4.0142 | 4.0116 | 4.0383 | 4.0221 | 33.422 | 33.66 | 33.301 | 33.452 | 3.9956 | 4.026 | 17.8747 | 1.3955 | 4.0383 | 4.0153 | 3.9899 | 52.1985 | 33.66
271 | 10-03-2020 17:13:04:495 | 00:00:04:41:272 | 4.0175 | 4.0183 | 3.9897 | 4.0223 | 4.0248 | 3.9942 | 4.0227 | 4.014 | 4.0114 | 4.0381 | 4.0219 | 33.424 | 33.662 | 33.302 | 33.454 | 3.9954 | 4.0258 | 17.8731 | 1.4007 | 4.0381 | 4.0151 | 3.9897 | 52.1961 | 33.662
272 | 10-03-2020 17:13:05:536 | 00:00:04:42:313 | 4.0173 | 4.0181 | 3.9896 | 4.0221 | 4.0246 | 3.994 | 4.0225 | 4.0139 | 4.0112 | 4.0379 | 4.0217 | 33.426 | 33.664 | 33.303 | 33.456 | 3.9952 | 4.0256 | 17.8713 | 1.4059 | 4.0379 | 4.0149 | 3.9896 | 52.1938 | 33.664
273 | 10-03-2020 17:13:06:578 | 00:00:04:43:355 | 4.0171 | 4.018 | 3.9894 | 4.022 | 4.0245 | 3.9938 | 4.0223 | 4.0137 | 4.0111 | 4.0377 | 4.0215 | 33.428 | 33.666 | 33.305 | 33.458 | 3.9951 | 4.0254 | 17.8697 | 1.411 | 4.0377 | 4.0147 | 3.9894 | 52.1915 | 33.666
274 | 10-03-2020 17:13:07:619 | 00:00:04:44:396 | 4.0169 | 4.0178 | 3.9892 | 4.0218 | 4.0243 | 3.9937 | 4.0221 | 4.0135 | 4.0109 | 4.0376 | 4.0213 | 33.429 | 33.668 | 33.306 | 33.459 | 3.9949 | 4.0252 | 17.8682 | 1.4162 | 4.0376 | 4.0146 | 3.9892 | 52.1892 | 33.668
275 | 10-03-2020 17:13:08:661 | 00:00:04:45:438 | 4.0168 | 4.0176 | 3.989 | 4.0216 | 4.0241 | 3.9935 | 4.0219 | 4.0133 | 4.0107 | 4.0374 | 4.0211 | 33.431 | 33.67 | 33.308 | 33.461 | 3.9947 | 4.025 | 17.8668 | 1.4214 | 4.0374 | 4.0144 | 3.989 | 52.1868 | 33.67
276 | 10-03-2020 17:13:09:703 | 00:00:04:46:480 | 4.0166 | 4.0174 | 3.9889 | 4.0214 | 4.024 | 3.9933 | 4.0216 | 4.0131 | 4.0105 | 4.0372 | 4.0209 | 33.433 | 33.672 | 33.309 | 33.463 | 3.9946 | 4.0249 | 17.8657 | 1.4265 | 4.0372 | 4.0142 | 3.9889 | 52.1845 | 33.672
277 | 10-03-2020 17:13:10:745 | 00:00:04:47:522 | 4.0164 | 4.0172 | 3.9887 | 4.0212 | 4.0238 | 3.9932 | 4.0214 | 4.0129 | 4.0103 | 4.0371 | 4.0207 | 33.434 | 33.674 | 33.31 | 33.465 | 3.9944 | 4.0247 | 17.8644 | 1.4317 | 4.0371 | 4.014 | 3.9887 | 52.1821 | 33.674
278 | 10-03-2020 17:13:11:786 | 00:00:04:48:563 | 4.0163 | 4.0171 | 3.9885 | 4.0211 | 4.0236 | 3.993 | 4.0213 | 4.0128 | 4.0102 | 4.0369 | 4.0205 | 33.436 | 33.676 | 33.312 | 33.467 | 3.9942 | 4.0245 | 17.8627 | 1.4369 | 4.0369 | 4.0138 | 3.9885 | 52.1799 | 33.676
279 | 10-03-2020 17:13:12:828 | 00:00:04:49:605 | 4.0161 | 4.0169 | 3.9883 | 4.0209 | 4.0235 | 3.9928 | 4.0211 | 4.0126 | 4.01 | 4.0367 | 4.0203 | 33.438 | 33.678 | 33.313 | 33.469 | 3.9941 | 4.0243 | 17.8614 | 1.442 | 4.0367 | 4.0137 | 3.9883 | 52.1775 | 33.678
280 | 10-03-2020 17:13:13:874 | 00:00:04:50:651 | 4.0159 | 4.0167 | 3.9881 | 4.0207 | 4.0233 | 3.9927 | 4.0209 | 4.0124 | 4.0098 | 4.0366 | 4.0201 | 33.44 | 33.679 | 33.314 | 33.471 | 3.9939 | 4.0241 | 17.8602 | 1.4472 | 4.0366 | 4.0135 | 3.9881 | 52.1753 | 33.679
281 | 10-03-2020 17:13:14:915 | 00:00:04:51:692 | 4.0158 | 4.0165 | 3.988 | 4.0205 | 4.0232 | 3.9925 | 4.0207 | 4.0122 | 4.0096 | 4.0364 | 4.0199 | 33.441 | 33.681 | 33.316 | 33.473 | 3.9937 | 4.0239 | 17.859 | 1.4524 | 4.0364 | 4.0133 | 3.988 | 52.1729 | 33.681
282 | 10-03-2020 17:13:15:957 | 00:00:04:52:734 | 4.0156 | 4.0163 | 3.9878 | 4.0204 | 4.023 | 3.9923 | 4.0205 | 4.012 | 4.0095 | 4.0362 | 4.0197 | 33.443 | 33.683 | 33.317 | 33.474 | 3.9936 | 4.0237 | 17.8579 | 1.4575 | 4.0362 | 4.0131 | 3.9878 | 52.1706 | 33.683
283 | 10-03-2020 17:13:16:998 | 00:00:04:53:775 | 4.0154 | 4.0161 | 3.9876 | 4.0202 | 4.0228 | 3.9922 | 4.0203 | 4.0118 | 4.0093 | 4.0361 | 4.0195 | 33.445 | 33.685 | 33.318 | 33.477 | 3.9934 | 4.0236 | 17.8568 | 1.4627 | 4.0361 | 4.0129 | 3.9876 | 52.1682 | 33.685
284 | 10-03-2020 17:13:18:040 | 00:00:04:54:817 | 4.0153 | 4.016 | 3.9874 | 4.02 | 4.0227 | 3.992 | 4.0201 | 4.0117 | 4.0091 | 4.0359 | 4.0193 | 33.446 | 33.687 | 33.32 | 33.479 | 3.9932 | 4.0234 | 17.8555 | 1.4679 | 4.0359 | 4.0128 | 3.9874 | 52.166 | 33.687
285 | 10-03-2020 17:13:19:081 | 00:00:04:55:858 | 4.0151 | 4.0158 | 3.9873 | 4.0199 | 4.0225 | 3.9919 | 4.0199 | 4.0115 | 4.009 | 4.0357 | 4.0191 | 33.448 | 33.689 | 33.321 | 33.48 | 3.9931 | 4.0232 | 17.8543 | 1.473 | 4.0357 | 4.0126 | 3.9873 | 52.1637 | 33.689
286 | 10-03-2020 17:13:20:123 | 00:00:04:56:900 | 4.0149 | 4.0156 | 3.9871 | 4.0197 | 4.0224 | 3.9917 | 4.0197 | 4.0113 | 4.0088 | 4.0356 | 4.0189 | 33.45 | 33.691 | 33.323 | 33.482 | 3.9929 | 4.023 | 17.8534 | 1.4782 | 4.0356 | 4.0124 | 3.9871 | 52.1614 | 33.691
287 | 10-03-2020 17:13:21:165 | 00:00:04:57:942 | 4.0148 | 4.0154 | 3.9869 | 4.0195 | 4.0222 | 3.9915 | 4.0195 | 4.0111 | 4.0086 | 4.0354 | 4.0187 | 33.452 | 33.693 | 33.324 | 33.484 | 3.9927 | 4.0228 | 17.8529 | 1.4834 | 4.0354 | 4.0122 | 3.9869 | 52.1591 | 33.693
288 | 10-03-2020 17:13:22:206 | 00:00:04:58:983 | 4.0146 | 4.0153 | 3.9867 | 4.0193 | 4.022 | 3.9913 | 4.0193 | 4.0109 | 4.0084 | 4.0352 | 4.0185 | 33.453 | 33.695 | 33.325 | 33.486 | 3.9925 | 4.0226 | 17.8519 | 1.4885 | 4.0352 | 4.0121 | 3.9867 | 52.1568 | 33.695
289 | 10-03-2020 17:13:23:247 | 00:00:05:00:024 | 4.0144 | 4.0151 | 3.9865 | 4.0192 | 4.0219 | 3.9912 | 4.0191 | 4.0107 | 4.0083 | 4.0351 | 4.0183 | 33.455 | 33.697 | 33.326 | 33.488 | 3.9924 | 4.0225 | 17.8509 | 1.4937 | 4.0351 | 4.0119 | 3.9865 | 52.1545 | 33.697
290 | 10-03-2020 17:13:24:290 | 00:00:05:01:067 | 4.0142 | 4.0149 | 3.9864 | 4.019 | 4.0217 | 3.991 | 4.0189 | 4.0106 | 4.0081 | 4.0349 | 4.0181 | 33.456 | 33.699 | 33.328 | 33.49 | 3.9922 | 4.0222 | 17.8495 | 1.4989 | 4.0349 | 4.0117 | 3.9864 | 52.1522 | 33.699
291 | 10-03-2020 17:13:25:331 | 00:00:05:02:108 | 4.0141 | 4.0147 | 3.9862 | 4.0188 | 4.0215 | 3.9909 | 4.0187 | 4.0104 | 4.0079 | 4.0347 | 4.0179 | 33.458 | 33.701 | 33.33 | 33.491 | 3.992 | 4.0221 | 17.8483 | 1.504 | 4.0347 | 4.0115 | 3.9862 | 52.15 | 33.701
292 | 10-03-2020 17:13:26:372 | 00:00:05:03:149 | 4.0139 | 4.0145 | 3.986 | 4.0186 | 4.0214 | 3.9907 | 4.0185 | 4.0102 | 4.0078 | 4.0346 | 4.0177 | 33.459 | 33.703 | 33.331 | 33.493 | 3.9919 | 4.0219 | 17.8465 | 1.5092 | 4.0346 | 4.0114 | 3.986 | 52.1477 | 33.703
293 | 10-03-2020 17:13:27:414 | 00:00:05:04:191 | 4.0138 | 4.0144 | 3.9859 | 4.0185 | 4.0212 | 3.9906 | 4.0183 | 4.01 | 4.0076 | 4.0344 | 4.0175 | 33.461 | 33.705 | 33.332 | 33.495 | 3.9917 | 4.0217 | 17.8448 | 1.5144 | 4.0344 | 4.0112 | 3.9859 | 52.1455 | 33.705
294 | 10-03-2020 17:13:28:455 | 00:00:05:05:232 | 4.0136 | 4.0142 | 3.9857 | 4.0183 | 4.0211 | 3.9904 | 4.0181 | 4.0098 | 4.0074 | 4.0342 | 4.0173 | 33.462 | 33.707 | 33.333 | 33.496 | 3.9916 | 4.0215 | 17.8427 | 1.5195 | 4.0342 | 4.011 | 3.9857 | 52.1433 | 33.707
295 | 10-03-2020 17:13:29:497 | 00:00:05:06:274 | 4.0134 | 4.014 | 3.9855 | 4.0181 | 4.0209 | 3.9903 | 4.0179 | 4.0097 | 4.0072 | 4.0341 | 4.0171 | 33.464 | 33.709 | 33.335 | 33.498 | 3.9914 | 4.0214 | 17.8412 | 1.5247 | 4.0341 | 4.0108 | 3.9855 | 52.141 | 33.709
296 | 10-03-2020 17:13:30:539 | 00:00:05:07:316 | 4.0132 | 4.0138 | 3.9853 | 4.018 | 4.0207 | 3.9901 | 4.0177 | 4.0095 | 4.0071 | 4.0339 | 4.0169 | 33.465 | 33.711 | 33.336 | 33.5 | 3.9912 | 4.0212 | 17.8405 | 1.5298 | 4.0339 | 4.0107 | 3.9853 | 52.1387 | 33.711
297 | 10-03-2020 17:13:31:581 | 00:00:05:08:358 | 4.0131 | 4.0137 | 3.9852 | 4.0178 | 4.0206 | 3.9899 | 4.0175 | 4.0093 | 4.0069 | 4.0337 | 4.0168 | 33.467 | 33.713 | 33.338 | 33.502 | 3.9911 | 4.021 | 17.8372 | 1.535 | 4.0337 | 4.0105 | 3.9852 | 52.1365 | 33.713
298 | 10-03-2020 17:13:32:623 | 00:00:05:09:400 | 4.0129 | 4.0135 | 3.985 | 4.0176 | 4.0204 | 3.9898 | 4.0173 | 4.0091 | 4.0067 | 4.0336 | 4.0166 | 33.468 | 33.715 | 33.339 | 33.504 | 3.9909 | 4.0208 | 17.8346 | 1.5402 | 4.0336 | 4.0103 | 3.985 | 52.1343 | 33.715
299 | 10-03-2020 17:13:33:664 | 00:00:05:10:441 | 4.0128 | 4.0133 | 3.9848 | 4.0175 | 4.0203 | 3.9896 | 4.0171 | 4.009 | 4.0066 | 4.0334 | 4.0164 | 33.47 | 33.718 | 33.341 | 33.505 | 3.9908 | 4.0207 | 17.8322 | 1.5453 | 4.0334 | 4.0102 | 3.9848 | 52.1322 | 33.718
300 | 10-03-2020 17:13:34:705 | 00:00:05:11:482 | 4.0126 | 4.0131 | 3.9847 | 4.0173 | 4.0201 | 3.9895 | 4.0169 | 4.0088 | 4.0064 | 4.0333 | 4.0162 | 33.471 | 33.72 | 33.342 | 33.507 | 3.9906 | 4.0205 | 17.8315 | 1.5505 | 4.0333 | 4.01 | 3.9847 | 52.1299 | 33.72
301 | 10-03-2020 17:13:35:746 | 00:00:05:12:523 | 4.0124 | 4.013 | 3.9845 | 4.0171 | 4.02 | 3.9893 | 4.0167 | 4.0086 | 4.0062 | 4.0331 | 4.016 | 33.473 | 33.722 | 33.344 | 33.509 | 3.9904 | 4.0203 | 17.8301 | 1.5556 | 4.0331 | 4.0098 | 3.9845 | 52.1277 | 33.722
302 | 10-03-2020 17:13:36:789 | 00:00:05:13:566 | 4.0123 | 4.0128 | 3.9843 | 4.0169 | 4.0198 | 3.9891 | 4.0166 | 4.0084 | 4.0061 | 4.0329 | 4.0158 | 33.474 | 33.724 | 33.345 | 33.511 | 3.9903 | 4.0201 | 17.8296 | 1.5608 | 4.0329 | 4.0097 | 3.9843 | 52.1255 | 33.724
303 | 10-03-2020 17:13:37:831 | 00:00:05:14:608 | 4.0121 | 4.0126 | 3.9842 | 4.0168 | 4.0196 | 3.989 | 4.0164 | 4.0083 | 4.0059 | 4.0328 | 4.0156 | 33.476 | 33.727 | 33.347 | 33.512 | 3.9901 | 4.0199 | 17.8294 | 1.566 | 4.0328 | 4.0095 | 3.9842 | 52.1233 | 33.727
304 | 10-03-2020 17:13:38:873 | 00:00:05:15:650 | 4.012 | 4.0124 | 3.984 | 4.0166 | 4.0195 | 3.9888 | 4.0162 | 4.0081 | 4.0057 | 4.0326 | 4.0154 | 33.477 | 33.729 | 33.348 | 33.514 | 3.9899 | 4.0197 | 17.8285 | 1.5711 | 4.0326 | 4.0093 | 3.984 | 52.121 | 33.729
305 | 10-03-2020 17:13:39:916 | 00:00:05:16:693 | 4.0118 | 4.0123 | 3.9838 | 4.0164 | 4.0193 | 3.9887 | 4.016 | 4.0079 | 4.0056 | 4.0324 | 4.0152 | 33.479 | 33.731 | 33.35 | 33.516 | 3.9898 | 4.0196 | 17.828 | 1.5763 | 4.0324 | 4.0091 | 3.9838 | 52.1187 | 33.731
306 | 10-03-2020 17:13:40:958 | 00:00:05:17:735 | 4.0116 | 4.0121 | 3.9836 | 4.0163 | 4.0192 | 3.9885 | 4.0158 | 4.0077 | 4.0054 | 4.0323 | 4.015 | 33.48 | 33.733 | 33.352 | 33.518 | 3.9896 | 4.0194 | 17.8276 | 1.5814 | 4.0323 | 4.009 | 3.9836 | 52.1165 | 33.733
307 | 10-03-2020 17:13:41:999 | 00:00:05:18:776 | 4.0115 | 4.0119 | 3.9835 | 4.0161 | 4.019 | 3.9884 | 4.0156 | 4.0076 | 4.0052 | 4.0321 | 4.0148 | 33.482 | 33.735 | 33.353 | 33.52 | 3.9895 | 4.0192 | 17.8267 | 1.5866 | 4.0321 | 4.0088 | 3.9835 | 52.1143 | 33.735
308 | 10-03-2020 17:13:43:042 | 00:00:05:19:819 | 4.0113 | 4.0118 | 3.9833 | 4.0159 | 4.0188 | 3.9882 | 4.0154 | 4.0074 | 4.0051 | 4.0319 | 4.0147 | 33.484 | 33.738 | 33.355 | 33.522 | 3.9893 | 4.019 | 17.8259 | 1.5917 | 4.0319 | 4.0086 | 3.9833 | 52.1121 | 33.738
309 | 10-03-2020 17:13:44:084 | 00:00:05:20:861 | 4.0111 | 4.0116 | 3.9831 | 4.0158 | 4.0187 | 3.988 | 4.0152 | 4.0072 | 4.0049 | 4.0318 | 4.0145 | 33.485 | 33.74 | 33.357 | 33.524 | 3.9891 | 4.0189 | 17.8241 | 1.5969 | 4.0318 | 4.0085 | 3.9831 | 52.1099 | 33.74
310 | 10-03-2020 17:13:45:125 | 00:00:05:21:902 | 4.011 | 4.0114 | 3.983 | 4.0156 | 4.0185 | 3.9879 | 4.015 | 4.007 | 4.0048 | 4.0316 | 4.0143 | 33.487 | 33.742 | 33.358 | 33.526 | 3.989 | 4.0187 | 17.8233 | 1.6021 | 4.0316 | 4.0083 | 3.983 | 52.1077 | 33.742
311 | 10-03-2020 17:13:46:166 | 00:00:05:22:943 | 4.0108 | 4.0113 | 3.9828 | 4.0154 | 4.0184 | 3.9878 | 4.0148 | 4.0069 | 4.0046 | 4.0315 | 4.0141 | 33.489 | 33.744 | 33.36 | 33.527 | 3.9888 | 4.0185 | 17.8216 | 1.6072 | 4.0315 | 4.0081 | 3.9828 | 52.1055 | 33.744
312 | 10-03-2020 17:13:47:209 | 00:00:05:23:986 | 4.0107 | 4.0111 | 3.9826 | 4.0153 | 4.0182 | 3.9876 | 4.0146 | 4.0067 | 4.0044 | 4.0313 | 4.0139 | 33.49 | 33.746 | 33.361 | 33.529 | 3.9887 | 4.0183 | 17.8205 | 1.6124 | 4.0313 | 4.0079 | 3.9826 | 52.1033 | 33.746
313 | 10-03-2020 17:13:48:251 | 00:00:05:25:028 | 4.0105 | 4.0109 | 3.9825 | 4.0151 | 4.0181 | 3.9874 | 4.0144 | 4.0065 | 4.0043 | 4.0311 | 4.0137 | 33.492 | 33.748 | 33.363 | 33.531 | 3.9885 | 4.0182 | 17.8193 | 1.6175 | 4.0311 | 4.0078 | 3.9825 | 52.1012 | 33.748
314 | 10-03-2020 17:13:49:292 | 00:00:05:26:069 | 4.0103 | 4.0108 | 3.9823 | 4.0149 | 4.0179 | 3.9873 | 4.0143 | 4.0064 | 4.0041 | 4.031 | 4.0135 | 33.493 | 33.75 | 33.364 | 33.533 | 3.9883 | 4.018 | 17.8178 | 1.6227 | 4.031 | 4.0076 | 3.9823 | 52.0991 | 33.75
315 | 10-03-2020 17:13:50:334 | 00:00:05:27:111 | 4.0102 | 4.0106 | 3.9821 | 4.0148 | 4.0178 | 3.9871 | 4.0141 | 4.0062 | 4.0039 | 4.0308 | 4.0133 | 33.495 | 33.752 | 33.365 | 33.535 | 3.9882 | 4.0178 | 17.8158 | 1.6278 | 4.0308 | 4.0075 | 3.9821 | 52.0969 | 33.752
316 | 10-03-2020 17:13:51:376 | 00:00:05:28:153 | 4.01 | 4.0104 | 3.982 | 4.0146 | 4.0176 | 3.987 | 4.0139 | 4.006 | 4.0038 | 4.0307 | 4.0132 | 33.496 | 33.753 | 33.367 | 33.536 | 3.988 | 4.0176 | 17.8141 | 1.633 | 4.0307 | 4.0073 | 3.982 | 52.0948 | 33.753
317 | 10-03-2020 17:13:52:420 | 00:00:05:29:197 | 4.0099 | 4.0102 | 3.9818 | 4.0144 | 4.0174 | 3.9868 | 4.0137 | 4.0058 | 4.0036 | 4.0305 | 4.013 | 33.498 | 33.755 | 33.368 | 33.538 | 3.9879 | 4.0175 | 17.8123 | 1.6381 | 4.0305 | 4.0071 | 3.9818 | 52.0926 | 33.755
318 | 10-03-2020 17:13:53:462 | 00:00:05:30:239 | 4.0097 | 4.0101 | 3.9816 | 4.0143 | 4.0173 | 3.9867 | 4.0135 | 4.0057 | 4.0035 | 4.0303 | 4.0128 | 33.5 | 33.757 | 33.369 | 33.54 | 3.9877 | 4.0173 | 17.8107 | 1.6433 | 4.0303 | 4.007 | 3.9816 | 52.0905 | 33.757
319 | 10-03-2020 17:13:54:503 | 00:00:05:31:280 | 4.0096 | 4.0099 | 3.9815 | 4.0141 | 4.0171 | 3.9866 | 4.0133 | 4.0055 | 4.0033 | 4.0302 | 4.0126 | 33.501 | 33.759 | 33.371 | 33.542 | 3.9876 | 4.0171 | 17.8092 | 1.6484 | 4.0302 | 4.0068 | 3.9815 | 52.0883 | 33.759
320 | 10-03-2020 17:13:55:544 | 00:00:05:32:321 | 4.0094 | 4.0098 | 3.9813 | 4.0139 | 4.017 | 3.9864 | 4.0131 | 4.0053 | 4.0031 | 4.03 | 4.0124 | 33.503 | 33.76 | 33.372 | 33.543 | 3.9874 | 4.0169 | 17.8077 | 1.6536 | 4.03 | 4.0066 | 3.9813 | 52.0862 | 33.76
321 | 10-03-2020 17:13:56:585 | 00:00:05:33:362 | 4.0092 | 4.0096 | 3.9812 | 4.0138 | 4.0168 | 3.9862 | 4.013 | 4.0052 | 4.003 | 4.0299 | 4.0123 | 33.504 | 33.762 | 33.373 | 33.545 | 3.9872 | 4.0168 | 17.8062 | 1.6587 | 4.0299 | 4.0065 | 3.9812 | 52.084 | 33.762
322 | 10-03-2020 17:13:57:627 | 00:00:05:34:404 | 4.0091 | 4.0094 | 3.981 | 4.0136 | 4.0167 | 3.9861 | 4.0128 | 4.005 | 4.0028 | 4.0297 | 4.0121 | 33.506 | 33.764 | 33.374 | 33.547 | 3.9871 | 4.0166 | 17.8053 | 1.6639 | 4.0297 | 4.0063 | 3.981 | 52.0819 | 33.764
323 | 10-03-2020 17:13:58:669 | 00:00:05:35:446 | 4.0089 | 4.0092 | 3.9808 | 4.0134 | 4.0165 | 3.9859 | 4.0126 | 4.0048 | 4.0027 | 4.0295 | 4.0119 | 33.507 | 33.765 | 33.376 | 33.548 | 3.9869 | 4.0164 | 17.8038 | 1.669 | 4.0295 | 4.0061 | 3.9808 | 52.0797 | 33.765
324 | 10-03-2020 17:13:59:710 | 00:00:05:36:487 | 4.0088 | 4.0091 | 3.9807 | 4.0133 | 4.0164 | 3.9858 | 4.0124 | 4.0047 | 4.0025 | 4.0294 | 4.0117 | 33.508 | 33.767 | 33.377 | 33.55 | 3.9868 | 4.0163 | 17.8018 | 1.6742 | 4.0294 | 4.006 | 3.9807 | 52.0776 | 33.767
325 | 10-03-2020 17:14:00:752 | 00:00:05:37:529 | 4.0086 | 4.0089 | 3.9805 | 4.0131 | 4.0162 | 3.9857 | 4.0122 | 4.0045 | 4.0023 | 4.0292 | 4.0115 | 33.51 | 33.769 | 33.378 | 33.552 | 3.9866 | 4.0161 | 17.8009 | 1.6793 | 4.0292 | 4.0058 | 3.9805 | 52.0755 | 33.769
326 | 10-03-2020 17:14:01:793 | 00:00:05:38:570 | 4.0085 | 4.0087 | 3.9803 | 4.013 | 4.0161 | 3.9855 | 4.012 | 4.0043 | 4.0022 | 4.0291 | 4.0113 | 33.512 | 33.771 | 33.379 | 33.554 | 3.9865 | 4.0159 | 17.7997 | 1.6845 | 4.0291 | 4.0056 | 3.9803 | 52.0734 | 33.771
327 | 10-03-2020 17:14:02:835 | 00:00:05:39:612 | 4.0083 | 4.0086 | 3.9802 | 4.0128 | 4.0159 | 3.9853 | 4.0119 | 4.0042 | 4.002 | 4.0289 | 4.0112 | 33.513 | 33.773 | 33.381 | 33.555 | 3.9863 | 4.0158 | 17.7984 | 1.6896 | 4.0289 | 4.0055 | 3.9802 | 52.0713 | 33.773
328 | 10-03-2020 17:14:03:876 | 00:00:05:40:653 | 4.0081 | 4.0084 | 3.98 | 4.0126 | 4.0158 | 3.9852 | 4.0117 | 4.004 | 4.0019 | 4.0287 | 4.011 | 33.514 | 33.775 | 33.382 | 33.557 | 3.9862 | 4.0156 | 17.7978 | 1.6948 | 4.0287 | 4.0053 | 3.98 | 52.0692 | 33.775
329 | 10-03-2020 17:14:04:920 | 00:00:05:41:697 | 4.008 | 4.0082 | 3.9799 | 4.0125 | 4.0156 | 3.9851 | 4.0115 | 4.0038 | 4.0017 | 4.0286 | 4.0108 | 33.516 | 33.777 | 33.383 | 33.559 | 3.986 | 4.0154 | 17.797 | 1.6999 | 4.0286 | 4.0052 | 3.9799 | 52.067 | 33.777
330 | 10-03-2020 17:14:05:963 | 00:00:05:42:740 | 4.0078 | 4.0081 | 3.9797 | 4.0123 | 4.0155 | 3.9849 | 4.0113 | 4.0036 | 4.0015 | 4.0284 | 4.0106 | 33.517 | 33.779 | 33.385 | 33.561 | 3.9858 | 4.0152 | 17.7963 | 1.7051 | 4.0284 | 4.005 | 3.9797 | 52.0649 | 33.779
331 | 10-03-2020 17:14:07:005 | 00:00:05:43:782 | 4.0077 | 4.0079 | 3.9795 | 4.0122 | 4.0153 | 3.9848 | 4.0111 | 4.0035 | 4.0014 | 4.0283 | 4.0104 | 33.518 | 33.781 | 33.386 | 33.562 | 3.9857 | 4.0151 | 17.7957 | 1.7102 | 4.0283 | 4.0048 | 3.9795 | 52.0627 | 33.781
332 | 10-03-2020 17:14:08:048 | 00:00:05:44:825 | 4.0075 | 4.0077 | 3.9794 | 4.012 | 4.0151 | 3.9846 | 4.0109 | 4.0033 | 4.0012 | 4.0281 | 4.0103 | 33.52 | 33.783 | 33.387 | 33.564 | 3.9855 | 4.0149 | 17.7952 | 1.7154 | 4.0281 | 4.0047 | 3.9794 | 52.0606 | 33.783
333 | 10-03-2020 17:14:09:089 | 00:00:05:45:866 | 4.0073 | 4.0076 | 3.9792 | 4.0118 | 4.015 | 3.9845 | 4.0108 | 4.0031 | 4.001 | 4.028 | 4.01 | 33.521 | 33.785 | 33.388 | 33.566 | 3.9854 | 4.0147 | 17.7946 | 1.7205 | 4.028 | 4.0045 | 3.9792 | 52.0585 | 33.785
334 | 10-03-2020 17:14:10:130 | 00:00:05:46:907 | 4.0072 | 4.0074 | 3.979 | 4.0117 | 4.0149 | 3.9843 | 4.0105 | 4.003 | 4.0009 | 4.0278 | 4.0099 | 33.522 | 33.787 | 33.389 | 33.567 | 3.9852 | 4.0145 | 17.7941 | 1.7257 | 4.0278 | 4.0043 | 3.979 | 52.0564 | 33.787
335 | 10-03-2020 17:14:11:172 | 00:00:05:47:949 | 4.007 | 4.0072 | 3.9789 | 4.0115 | 4.0147 | 3.9842 | 4.0104 | 4.0028 | 4.0007 | 4.0276 | 4.0097 | 33.523 | 33.789 | 33.391 | 33.569 | 3.9851 | 4.0144 | 17.7923 | 1.7308 | 4.0276 | 4.0042 | 3.9789 | 52.0543 | 33.789
336 | 10-03-2020 17:14:12:214 | 00:00:05:48:991 | 4.0069 | 4.0071 | 3.9787 | 4.0114 | 4.0146 | 3.984 | 4.0102 | 4.0026 | 4.0006 | 4.0275 | 4.0095 | 33.525 | 33.79 | 33.392 | 33.571 | 3.9849 | 4.0142 | 17.7911 | 1.736 | 4.0275 | 4.004 | 3.9787 | 52.0522 | 33.79
337 | 10-03-2020 17:14:13:255 | 00:00:05:50:032 | 4.0067 | 4.0069 | 3.9786 | 4.0112 | 4.0144 | 3.9839 | 4.01 | 4.0025 | 4.0004 | 4.0273 | 4.0094 | 33.526 | 33.792 | 33.393 | 33.573 | 3.9848 | 4.014 | 17.7899 | 1.7411 | 4.0273 | 4.0039 | 3.9786 | 52.0501 | 33.792
338 | 10-03-2020 17:14:14:297 | 00:00:05:51:074 | 4.0066 | 4.0068 | 3.9784 | 4.011 | 4.0143 | 3.9837 | 4.0098 | 4.0023 | 4.0003 | 4.0272 | 4.0092 | 33.527 | 33.794 | 33.394 | 33.574 | 3.9846 | 4.0139 | 17.7888 | 1.7463 | 4.0272 | 4.0037 | 3.9784 | 52.048 | 33.794
339 | 10-03-2020 17:14:15:340 | 00:00:05:52:117 | 4.0064 | 4.0066 | 3.9783 | 4.0109 | 4.0141 | 3.9836 | 4.0096 | 4.0022 | 4.0001 | 4.027 | 4.009 | 33.529 | 33.796 | 33.395 | 33.576 | 3.9845 | 4.0137 | 17.7876 | 1.7514 | 4.027 | 4.0035 | 3.9783 | 52.0459 | 33.796
340 | 10-03-2020 17:14:16:382 | 00:00:05:53:159 | 4.0063 | 4.0064 | 3.9781 | 4.0107 | 4.014 | 3.9834 | 4.0095 | 4.002 | 3.9999 | 4.0269 | 4.0088 | 33.53 | 33.797 | 33.396 | 33.578 | 3.9843 | 4.0135 | 17.7863 | 1.7566 | 4.0269 | 4.0034 | 3.9781 | 52.0438 | 33.797
341 | 10-03-2020 17:14:17:424 | 00:00:05:54:201 | 4.0061 | 4.0063 | 3.9779 | 4.0106 | 4.0138 | 3.9833 | 4.0093 | 4.0018 | 3.9998 | 4.0267 | 4.0086 | 33.531 | 33.799 | 33.397 | 33.58 | 3.9842 | 4.0134 | 17.7853 | 1.7617 | 4.0267 | 4.0032 | 3.9779 | 52.0418 | 33.799
342 | 10-03-2020 17:14:18:466 | 00:00:05:55:243 | 4.0059 | 4.0061 | 3.9778 | 4.0104 | 4.0136 | 3.9831 | 4.0091 | 4.0017 | 3.9997 | 4.0265 | 4.0085 | 33.533 | 33.801 | 33.399 | 33.582 | 3.984 | 4.0132 | 17.7839 | 1.7669 | 4.0265 | 4.0031 | 3.9778 | 52.0397 | 33.801
343 | 10-03-2020 17:14:19:508 | 00:00:05:56:285 | 4.0058 | 4.0059 | 3.9776 | 4.0102 | 4.0135 | 3.983 | 4.0089 | 4.0015 | 3.9995 | 4.0264 | 4.0083 | 33.534 | 33.803 | 33.4 | 33.583 | 3.9839 | 4.013 | 17.783 | 1.772 | 4.0264 | 4.0029 | 3.9776 | 52.0376 | 33.803
344 | 10-03-2020 17:14:20:551 | 00:00:05:57:328 | 4.0056 | 4.0058 | 3.9775 | 4.0101 | 4.0134 | 3.9829 | 4.0087 | 4.0013 | 3.9994 | 4.0262 | 4.0081 | 33.535 | 33.805 | 33.401 | 33.585 | 3.9837 | 4.0129 | 17.7819 | 1.7771 | 4.0262 | 4.0027 | 3.9775 | 52.0355 | 33.805
345 | 10-03-2020 17:14:21:592 | 00:00:05:58:369 | 4.0055 | 4.0056 | 3.9773 | 4.0099 | 4.0132 | 3.9827 | 4.0086 | 4.0011 | 3.9992 | 4.0261 | 4.0079 | 33.537 | 33.807 | 33.402 | 33.586 | 3.9836 | 4.0127 | 17.7811 | 1.7823 | 4.0261 | 4.0026 | 3.9773 | 52.0334 | 33.807
346 | 10-03-2020 17:14:22:633 | 00:00:05:59:410 | 4.0053 | 4.0055 | 3.9771 | 4.0098 | 4.0131 | 3.9826 | 4.0084 | 4.001 | 3.999 | 4.0259 | 4.0078 | 33.538 | 33.809 | 33.403 | 33.588 | 3.9834 | 4.0125 | 17.7802 | 1.7874 | 4.0259 | 4.0024 | 3.9771 | 52.0314 | 33.809
347 | 10-03-2020 17:14:23:675 | 00:00:06:00:452 | 4.0052 | 4.0053 | 3.977 | 4.0096 | 4.0129 | 3.9824 | 4.0082 | 4.0008 | 3.9989 | 4.0258 | 4.0076 | 33.539 | 33.811 | 33.404 | 33.589 | 3.9833 | 4.0124 | 17.779 | 1.7926 | 4.0258 | 4.0023 | 3.977 | 52.0293 | 33.811
348 | 10-03-2020 17:14:24:717 | 00:00:06:01:494 | 4.005 | 4.0051 | 3.9768 | 4.0095 | 4.0127 | 3.9823 | 4.008 | 4.0007 | 3.9987 | 4.0256 | 4.0074 | 33.54 | 33.812 | 33.406 | 33.591 | 3.9831 | 4.0122 | 17.7779 | 1.7977 | 4.0256 | 4.0021 | 3.9768 | 52.0272 | 33.812
349 | 10-03-2020 17:14:25:757 | 00:00:06:02:534 | 4.0049 | 4.005 | 3.9767 | 4.0093 | 4.0126 | 3.9821 | 4.0078 | 4.0005 | 3.9986 | 4.0255 | 4.0072 | 33.542 | 33.814 | 33.407 | 33.593 | 3.983 | 4.012 | 17.7773 | 1.8029 | 4.0255 | 4.0019 | 3.9767 | 52.0252 | 33.814
350 | 10-03-2020 17:14:26:798 | 00:00:06:03:575 | 4.0047 | 4.0048 | 3.9765 | 4.0091 | 4.0124 | 3.982 | 4.0077 | 4.0003 | 3.9984 | 4.0253 | 4.0071 | 33.543 | 33.816 | 33.408 | 33.594 | 3.9828 | 4.0119 | 17.7767 | 1.808 | 4.0253 | 4.0018 | 3.9765 | 52.0231 | 33.816
351 | 10-03-2020 17:14:27:840 | 00:00:06:04:617 | 4.0046 | 4.0047 | 3.9764 | 4.009 | 4.0123 | 3.9818 | 4.0075 | 4.0002 | 3.9983 | 4.0252 | 4.0069 | 33.544 | 33.818 | 33.409 | 33.596 | 3.9827 | 4.0117 | 17.7758 | 1.8131 | 4.0252 | 4.0016 | 3.9764 | 52.021 | 33.818
352 | 10-03-2020 17:14:28:882 | 00:00:06:05:659 | 4.0044 | 4.0045 | 3.9762 | 4.0088 | 4.0122 | 3.9817 | 4.0073 | 4 | 3.9981 | 4.025 | 4.0067 | 33.545 | 33.82 | 33.411 | 33.598 | 3.9825 | 4.0115 | 17.7748 | 1.8183 | 4.025 | 4.0015 | 3.9762 | 52.019 | 33.82
353 | 10-03-2020 17:14:29:923 | 00:00:06:06:700 | 4.0043 | 4.0043 | 3.976 | 4.0087 | 4.012 | 3.9816 | 4.0071 | 3.9999 | 3.998 | 4.0248 | 4.0065 | 33.546 | 33.822 | 33.412 | 33.599 | 3.9824 | 4.0114 | 17.7736 | 1.8234 | 4.0248 | 4.0013 | 3.976 | 52.017 | 33.822
354 | 10-03-2020 17:14:30:964 | 00:00:06:07:741 | 4.0041 | 4.0042 | 3.9759 | 4.0085 | 4.0119 | 3.9814 | 4.0069 | 3.9997 | 3.9978 | 4.0247 | 4.0064 | 33.547 | 33.824 | 33.413 | 33.601 | 3.9822 | 4.0112 | 17.7725 | 1.8286 | 4.0247 | 4.0011 | 3.9759 | 52.0149 | 33.824
355 | 10-03-2020 17:14:32:005 | 00:00:06:08:782 | 4.004 | 4.004 | 3.9757 | 4.0083 | 4.0117 | 3.9813 | 4.0068 | 3.9995 | 3.9977 | 4.0245 | 4.0062 | 33.548 | 33.826 | 33.415 | 33.602 | 3.9821 | 4.011 | 17.7713 | 1.8337 | 4.0245 | 4.001 | 3.9757 | 52.0128 | 33.826
356 | 10-03-2020 17:14:33:047 | 00:00:06:09:824 | 4.0038 | 4.0039 | 3.9756 | 4.0082 | 4.0116 | 3.9811 | 4.0066 | 3.9994 | 3.9975 | 4.0244 | 4.006 | 33.549 | 33.829 | 33.416 | 33.604 | 3.9819 | 4.0109 | 17.7703 | 1.8389 | 4.0244 | 4.0008 | 3.9756 | 52.0109 | 33.829
357 | 10-03-2020 17:14:34:090 | 00:00:06:10:867 | 4.0037 | 4.0037 | 3.9754 | 4.008 | 4.0114 | 3.981 | 4.0064 | 3.9992 | 3.9974 | 4.0242 | 4.0059 | 33.551 | 33.831 | 33.418 | 33.605 | 3.9818 | 4.0107 | 17.7692 | 1.844 | 4.0242 | 4.0007 | 3.9754 | 52.0089 | 33.831
358 | 10-03-2020 17:14:35:132 | 00:00:06:11:909 | 4.0035 | 4.0035 | 3.9753 | 4.0079 | 4.0113 | 3.9809 | 4.0062 | 3.999 | 3.9972 | 4.0241 | 4.0057 | 33.552 | 33.833 | 33.419 | 33.607 | 3.9816 | 4.0105 | 17.7679 | 1.8491 | 4.0241 | 4.0005 | 3.9753 | 52.0068 | 33.833
359 | 10-03-2020 17:14:36:174 | 00:00:06:12:951 | 4.0034 | 4.0034 | 3.9751 | 4.0077 | 4.0111 | 3.9807 | 4.0061 | 3.9989 | 3.9971 | 4.0239 | 4.0055 | 33.553 | 33.835 | 33.421 | 33.608 | 3.9815 | 4.0104 | 17.767 | 1.8543 | 4.0239 | 4.0004 | 3.9751 | 52.0048 | 33.835
360 | 10-03-2020 17:14:37:216 | 00:00:06:13:993 | 4.0032 | 4.0032 | 3.975 | 4.0076 | 4.011 | 3.9806 | 4.0059 | 3.9987 | 3.9969 | 4.0238 | 4.0053 | 33.554 | 33.837 | 33.422 | 33.61 | 3.9813 | 4.0102 | 17.7659 | 1.8594 | 4.0238 | 4.0002 | 3.975 | 52.0028 | 33.837
361 | 10-03-2020 17:14:38:257 | 00:00:06:15:034 | 4.0031 | 4.0031 | 3.9748 | 4.0074 | 4.0108 | 3.9804 | 4.0057 | 3.9986 | 3.9968 | 4.0236 | 4.0052 | 33.555 | 33.839 | 33.424 | 33.611 | 3.9812 | 4.01 | 17.7645 | 1.8645 | 4.0236 | 4.0001 | 3.9748 | 52.0007 | 33.839
362 | 10-03-2020 17:14:39:299 | 00:00:06:16:076 | 4.0029 | 4.0029 | 3.9747 | 4.0073 | 4.0107 | 3.9803 | 4.0055 | 3.9984 | 3.9966 | 4.0235 | 4.005 | 33.556 | 33.841 | 33.425 | 33.613 | 3.981 | 4.0099 | 17.7634 | 1.8697 | 4.0235 | 3.9999 | 3.9747 | 51.9987 | 33.841
363 | 10-03-2020 17:14:40:340 | 00:00:06:17:117 | 4.0028 | 4.0027 | 3.9745 | 4.0071 | 4.0105 | 3.9802 | 4.0054 | 3.9983 | 3.9965 | 4.0233 | 4.0048 | 33.557 | 33.843 | 33.427 | 33.614 | 3.9809 | 4.0097 | 17.762 | 1.8748 | 4.0233 | 3.9997 | 3.9745 | 51.9967 | 33.843
364 | 10-03-2020 17:14:41:381 | 00:00:06:18:158 | 4.0026 | 4.0026 | 3.9744 | 4.007 | 4.0104 | 3.98 | 4.0052 | 3.9981 | 3.9963 | 4.0232 | 4.0047 | 33.558 | 33.845 | 33.428 | 33.616 | 3.9808 | 4.0096 | 17.7604 | 1.88 | 4.0232 | 3.9996 | 3.9744 | 51.9947 | 33.845
365 | 10-03-2020 17:14:42:423 | 00:00:06:19:200 | 4.0025 | 4.0025 | 3.9742 | 4.0068 | 4.0102 | 3.9799 | 4.005 | 3.9979 | 3.9962 | 4.023 | 4.0045 | 33.559 | 33.847 | 33.43 | 33.617 | 3.9806 | 4.0094 | 17.7587 | 1.8851 | 4.023 | 3.9994 | 3.9742 | 51.9928 | 33.847
366 | 10-03-2020 17:14:43:465 | 00:00:06:20:242 | 4.0023 | 4.0023 | 3.9741 | 4.0067 | 4.0101 | 3.9798 | 4.0048 | 3.9978 | 3.996 | 4.0229 | 4.0043 | 33.561 | 33.849 | 33.431 | 33.619 | 3.9805 | 4.0093 | 17.7572 | 1.8902 | 4.0229 | 3.9993 | 3.9741 | 51.9909 | 33.849
367 | 10-03-2020 17:14:44:506 | 00:00:06:21:283 | 4.0022 | 4.0022 | 3.9739 | 4.0065 | 4.01 | 3.9796 | 4.0047 | 3.9976 | 3.9959 | 4.0227 | 4.0041 | 33.562 | 33.851 | 33.433 | 33.62 | 3.9803 | 4.0091 | 17.7556 | 1.8954 | 4.0227 | 3.9991 | 3.9739 | 51.9889 | 33.851
368 | 10-03-2020 17:14:45:547 | 00:00:06:22:324 | 4.002 | 4.002 | 3.9738 | 4.0064 | 4.0098 | 3.9795 | 4.0045 | 3.9975 | 3.9958 | 4.0226 | 4.004 | 33.563 | 33.853 | 33.434 | 33.622 | 3.9802 | 4.0089 | 17.7545 | 1.9005 | 4.0226 | 3.999 | 3.9738 | 51.9869 | 33.853
369 | 10-03-2020 17:14:46:589 | 00:00:06:23:366 | 4.0019 | 4.0018 | 3.9736 | 4.0062 | 4.0097 | 3.9794 | 4.0043 | 3.9973 | 3.9956 | 4.0224 | 4.0038 | 33.564 | 33.855 | 33.436 | 33.624 | 3.98 | 4.0088 | 17.7531 | 1.9056 | 4.0224 | 3.9988 | 3.9736 | 51.9849 | 33.855
370 | 10-03-2020 17:14:47:633 | 00:00:06:24:410 | 4.0017 | 4.0017 | 3.9735 | 4.0061 | 4.0095 | 3.9792 | 4.0042 | 3.9972 | 3.9954 | 4.0223 | 4.0037 | 33.565 | 33.857 | 33.437 | 33.626 | 3.9799 | 4.0086 | 17.7516 | 1.9108 | 4.0223 | 3.9987 | 3.9735 | 51.983 | 33.857
371 | 10-03-2020 17:14:48:675 | 00:00:06:25:452 | 4.0016 | 4.0016 | 3.9733 | 4.0059 | 4.0094 | 3.9791 | 4.004 | 3.997 | 3.9953 | 4.0221 | 4.0035 | 33.567 | 33.858 | 33.439 | 33.627 | 3.9797 | 4.0084 | 17.75 | 1.9159 | 4.0221 | 3.9985 | 3.9733 | 51.981 | 33.858
372 | 10-03-2020 17:14:49:718 | 00:00:06:26:495 | 4.0014 | 4.0014 | 3.9732 | 4.0058 | 4.0093 | 3.9789 | 4.0038 | 3.9969 | 3.9952 | 4.022 | 4.0033 | 33.568 | 33.86 | 33.44 | 33.629 | 3.9796 | 4.0083 | 17.7486 | 1.9211 | 4.022 | 3.9984 | 3.9732 | 51.979 | 33.86
373 | 10-03-2020 17:14:50:758 | 00:00:06:27:535 | 4.0013 | 4.0012 | 3.973 | 4.0056 | 4.0091 | 3.9788 | 4.0037 | 3.9967 | 3.995 | 4.0218 | 4.0031 | 33.569 | 33.862 | 33.442 | 33.631 | 3.9795 | 4.0081 | 17.7473 | 1.9262 | 4.0218 | 3.9982 | 3.973 | 51.977 | 33.862
374 | 10-03-2020 17:14:51:799 | 00:00:06:28:576 | 4.0011 | 4.0011 | 3.9729 | 4.0055 | 4.009 | 3.9787 | 4.0035 | 3.9965 | 3.9949 | 4.0217 | 4.003 | 33.57 | 33.864 | 33.443 | 33.632 | 3.9793 | 4.008 | 17.7458 | 1.9313 | 4.0217 | 3.9981 | 3.9729 | 51.9751 | 33.864
375 | 10-03-2020 17:14:52:841 | 00:00:06:29:618 | 4.001 | 4.0009 | 3.9727 | 4.0053 | 4.0088 | 3.9786 | 4.0033 | 3.9964 | 3.9947 | 4.0215 | 4.0028 | 33.572 | 33.865 | 33.445 | 33.634 | 3.9792 | 4.0078 | 17.7445 | 1.9365 | 4.0215 | 3.9979 | 3.9727 | 51.9732 | 33.865
376 | 10-03-2020 17:14:53:884 | 00:00:06:30:661 | 4.0009 | 4.0008 | 3.9726 | 4.0052 | 4.0087 | 3.9784 | 4.0031 | 3.9962 | 3.9946 | 4.0214 | 4.0026 | 33.573 | 33.867 | 33.446 | 33.635 | 3.979 | 4.0077 | 17.7431 | 1.9416 | 4.0214 | 3.9978 | 3.9726 | 51.9712 | 33.867
377 | 10-03-2020 17:14:54:925 | 00:00:06:31:702 | 4.0007 | 4.0006 | 3.9725 | 4.005 | 4.0085 | 3.9783 | 4.003 | 3.9961 | 3.9944 | 4.0212 | 4.0025 | 33.574 | 33.868 | 33.447 | 33.637 | 3.9789 | 4.0075 | 17.7424 | 1.9467 | 4.0212 | 3.9976 | 3.9725 | 51.9692 | 33.868
378 | 10-03-2020 17:14:55:966 | 00:00:06:32:743 | 4.0006 | 4.0005 | 3.9723 | 4.0049 | 4.0084 | 3.9781 | 4.0028 | 3.9959 | 3.9943 | 4.0211 | 4.0023 | 33.576 | 33.87 | 33.448 | 33.639 | 3.9788 | 4.0073 | 17.741 | 1.9519 | 4.0211 | 3.9975 | 3.9723 | 51.9673 | 33.87
379 | 10-03-2020 17:14:57:007 | 00:00:06:33:784 | 4.0004 | 4.0003 | 3.9722 | 4.0047 | 4.0083 | 3.978 | 4.0026 | 3.9958 | 3.9941 | 4.0209 | 4.0022 | 33.577 | 33.872 | 33.449 | 33.64 | 3.9786 | 4.0072 | 17.7399 | 1.957 | 4.0209 | 3.9973 | 3.9722 | 51.9653 | 33.872
380 | 10-03-2020 17:14:58:049 | 00:00:06:34:826 | 4.0003 | 4.0002 | 3.972 | 4.0046 | 4.0081 | 3.9779 | 4.0025 | 3.9956 | 3.994 | 4.0208 | 4.002 | 33.579 | 33.874 | 33.451 | 33.642 | 3.9785 | 4.007 | 17.7391 | 1.9621 | 4.0208 | 3.9972 | 3.972 | 51.9634 | 33.874
381 | 10-03-2020 17:14:59:091 | 00:00:06:35:868 | 4.0001 | 4 | 3.9719 | 4.0044 | 4.008 | 3.9777 | 4.0023 | 3.9955 | 3.9939 | 4.0206 | 4.0018 | 33.58 | 33.876 | 33.452 | 33.644 | 3.9783 | 4.0069 | 17.7384 | 1.9673 | 4.0206 | 3.997 | 3.9719 | 51.9614 | 33.876
382 | 10-03-2020 17:15:00:133 | 00:00:06:36:910 | 4 | 3.9999 | 3.9717 | 4.0043 | 4.0078 | 3.9776 | 4.0021 | 3.9953 | 3.9937 | 4.0205 | 4.0017 | 33.582 | 33.877 | 33.453 | 33.645 | 3.9782 | 4.0067 | 17.7371 | 1.9724 | 4.0205 | 3.9969 | 3.9717 | 51.9595 | 33.877
383 | 10-03-2020 17:15:01:175 | 00:00:06:37:952 | 3.9998 | 3.9997 | 3.9716 | 4.0041 | 4.0077 | 3.9775 | 4.0019 | 3.9952 | 3.9936 | 4.0203 | 4.0015 | 33.583 | 33.879 | 33.455 | 33.647 | 3.978 | 4.0065 | 17.7366 | 1.9775 | 4.0203 | 3.9967 | 3.9716 | 51.9575 | 33.879
384 | 10-03-2020 17:15:02:216 | 00:00:06:38:993 | 3.9997 | 3.9996 | 3.9714 | 4.004 | 4.0075 | 3.9773 | 4.0018 | 3.995 | 3.9934 | 4.0202 | 4.0013 | 33.585 | 33.881 | 33.456 | 33.648 | 3.9779 | 4.0064 | 17.7358 | 1.9826 | 4.0202 | 3.9966 | 3.9714 | 51.9555 | 33.881
385 | 10-03-2020 17:15:03:258 | 00:00:06:40:035 | 3.9995 | 3.9994 | 3.9713 | 4.0038 | 4.0074 | 3.9772 | 4.0016 | 3.9949 | 3.9933 | 4.0201 | 4.0012 | 33.586 | 33.883 | 33.458 | 33.65 | 3.9777 | 4.0062 | 17.7348 | 1.9878 | 4.0201 | 3.9964 | 3.9713 | 51.9536 | 33.883
386 | 10-03-2020 17:15:04:299 | 00:00:06:41:076 | 3.9994 | 3.9992 | 3.9711 | 4.0037 | 4.0073 | 3.9771 | 4.0014 | 3.9947 | 3.9931 | 4.0199 | 4.001 | 33.587 | 33.885 | 33.459 | 33.651 | 3.9776 | 4.0061 | 17.734 | 1.9929 | 4.0199 | 3.9963 | 3.9711 | 51.9516 | 33.885
387 | 10-03-2020 17:15:05:341 | 00:00:06:42:118 | 3.9992 | 3.9991 | 3.971 | 4.0035 | 4.0071 | 3.9769 | 4.0013 | 3.9945 | 3.993 | 4.0197 | 4.0009 | 33.589 | 33.887 | 33.46 | 33.653 | 3.9775 | 4.0059 | 17.7324 | 1.998 | 4.0197 | 3.9961 | 3.971 | 51.9497 | 33.887
388 | 10-03-2020 17:15:06:384 | 00:00:06:43:161 | 3.9991 | 3.999 | 3.9708 | 4.0034 | 4.007 | 3.9768 | 4.0011 | 3.9944 | 3.9929 | 4.0196 | 4.0007 | 33.59 | 33.889 | 33.462 | 33.655 | 3.9773 | 4.0058 | 17.7316 | 2.0032 | 4.0196 | 3.996 | 3.9708 | 51.9477 | 33.889
389 | 10-03-2020 17:15:07:427 | 00:00:06:44:204 | 3.999 | 3.9988 | 3.9707 | 4.0032 | 4.0068 | 3.9767 | 4.0009 | 3.9942 | 3.9927 | 4.0194 | 4.0005 | 33.591 | 33.891 | 33.464 | 33.657 | 3.9772 | 4.0056 | 17.7306 | 2.0083 | 4.0194 | 3.9958 | 3.9707 | 51.9458 | 33.891
390 | 10-03-2020 17:15:08:468 | 00:00:06:45:245 | 3.9988 | 3.9986 | 3.9706 | 4.0031 | 4.0067 | 3.9765 | 4.0008 | 3.9941 | 3.9926 | 4.0193 | 4.0004 | 33.593 | 33.893 | 33.465 | 33.659 | 3.9771 | 4.0054 | 17.7296 | 2.0134 | 4.0193 | 3.9957 | 3.9706 | 51.9439 | 33.893
391 | 10-03-2020 17:15:09:509 | 00:00:06:46:286 | 3.9987 | 3.9985 | 3.9704 | 4.0029 | 4.0065 | 3.9764 | 4.0006 | 3.9939 | 3.9924 | 4.0192 | 4.0002 | 33.594 | 33.896 | 33.466 | 33.66 | 3.9769 | 4.0053 | 17.7284 | 2.0186 | 4.0192 | 3.9955 | 3.9704 | 51.942 | 33.896
392 | 10-03-2020 17:15:10:554 | 00:00:06:47:331 | 3.9985 | 3.9983 | 3.9703 | 4.0028 | 4.0064 | 3.9763 | 4.0004 | 3.9938 | 3.9923 | 4.019 | 4 | 33.595 | 33.898 | 33.468 | 33.662 | 3.9768 | 4.0052 | 17.7273 | 2.0237 | 4.019 | 3.9954 | 3.9703 | 51.9401 | 33.898
393 | 10-03-2020 17:15:11:596 | 00:00:06:48:373 | 3.9984 | 3.9982 | 3.9701 | 4.0026 | 4.0063 | 3.9761 | 4.0003 | 3.9936 | 3.9922 | 4.0189 | 3.9999 | 33.597 | 33.9 | 33.469 | 33.663 | 3.9766 | 4.005 | 17.7264 | 2.0288 | 4.0189 | 3.9952 | 3.9701 | 51.9381 | 33.9
394 | 10-03-2020 17:15:12:638 | 00:00:06:49:415 | 3.9982 | 3.9981 | 3.97 | 4.0025 | 4.0061 | 3.976 | 4.0001 | 3.9935 | 3.992 | 4.0187 | 3.9997 | 33.598 | 33.902 | 33.471 | 33.665 | 3.9765 | 4.0048 | 17.7254 | 2.0339 | 4.0187 | 3.9951 | 3.97 | 51.9363 | 33.902
395 | 10-03-2020 17:15:13:678 | 00:00:06:50:455 | 3.9981 | 3.9979 | 3.9698 | 4.0023 | 4.006 | 3.9759 | 3.9999 | 3.9933 | 3.9919 | 4.0186 | 3.9996 | 33.599 | 33.904 | 33.472 | 33.667 | 3.9763 | 4.0047 | 17.7241 | 2.0391 | 4.0186 | 3.9949 | 3.9698 | 51.9343 | 33.904
396 | 10-03-2020 17:15:14:720 | 00:00:06:51:497 | 3.998 | 3.9978 | 3.9697 | 4.0022 | 4.0059 | 3.9758 | 3.9998 | 3.9932 | 3.9917 | 4.0184 | 3.9994 | 33.601 | 33.906 | 33.474 | 33.669 | 3.9762 | 4.0045 | 17.723 | 2.0442 | 4.0184 | 3.9948 | 3.9697 | 51.9325 | 33.906
397 | 10-03-2020 17:15:15:762 | 00:00:06:52:539 | 3.9978 | 3.9976 | 3.9695 | 4.0021 | 4.0057 | 3.9756 | 3.9996 | 3.993 | 3.9916 | 4.0183 | 3.9992 | 33.602 | 33.908 | 33.475 | 33.67 | 3.9761 | 4.0044 | 17.7223 | 2.0493 | 4.0183 | 3.9947 | 3.9695 | 51.9305 | 33.908
398 | 10-03-2020 17:15:16:803 | 00:00:06:53:580 | 3.9977 | 3.9975 | 3.9694 | 4.0019 | 4.0056 | 3.9755 | 3.9994 | 3.9929 | 3.9915 | 4.0181 | 3.9991 | 33.603 | 33.91 | 33.476 | 33.672 | 3.976 | 4.0042 | 17.7214 | 2.0544 | 4.0181 | 3.9945 | 3.9694 | 51.9286 | 33.91
399 | 10-03-2020 17:15:17:847 | 00:00:06:54:624 | 3.9975 | 3.9973 | 3.9693 | 4.0018 | 4.0054 | 3.9754 | 3.9993 | 3.9927 | 3.9913 | 4.018 | 3.9989 | 33.604 | 33.911 | 33.478 | 33.673 | 3.9758 | 4.0041 | 17.7205 | 2.0596 | 4.018 | 3.9944 | 3.9693 | 51.9268 | 33.911
400 | 10-03-2020 17:15:18:888 | 00:00:06:55:665 | 3.9974 | 3.9972 | 3.9691 | 4.0016 | 4.0053 | 3.9752 | 3.9991 | 3.9926 | 3.9912 | 4.0178 | 3.9988 | 33.606 | 33.913 | 33.479 | 33.675 | 3.9757 | 4.0039 | 17.7197 | 2.0647 | 4.0178 | 3.9942 | 3.9691 | 51.9249 | 33.913
401 | 10-03-2020 17:15:19:929 | 00:00:06:56:706 | 3.9972 | 3.997 | 3.969 | 4.0015 | 4.0051 | 3.9751 | 3.9989 | 3.9924 | 3.991 | 4.0177 | 3.9986 | 33.607 | 33.915 | 33.48 | 33.677 | 3.9755 | 4.0037 | 17.7184 | 2.0698 | 4.0177 | 3.9941 | 3.969 | 51.9229 | 33.915
402 | 10-03-2020 17:15:20:970 | 00:00:06:57:747 | 3.9971 | 3.9969 | 3.9688 | 4.0013 | 4.005 | 3.975 | 3.9988 | 3.9923 | 3.9909 | 4.0176 | 3.9984 | 33.608 | 33.916 | 33.482 | 33.679 | 3.9754 | 4.0036 | 17.718 | 2.075 | 4.0176 | 3.9939 | 3.9688 | 51.9211 | 33.916
403 | 10-03-2020 17:15:22:013 | 00:00:06:58:790 | 3.9969 | 3.9967 | 3.9687 | 4.0012 | 4.0049 | 3.9748 | 3.9986 | 3.9921 | 3.9908 | 4.0174 | 3.9983 | 33.61 | 33.918 | 33.483 | 33.68 | 3.9752 | 4.0035 | 17.7171 | 2.0801 | 4.0174 | 3.9938 | 3.9687 | 51.919 | 33.918
404 | 10-03-2020 17:15:23:054 | 00:00:06:59:831 | 3.9968 | 3.9966 | 3.9686 | 4.001 | 4.0047 | 3.9747 | 3.9984 | 3.992 | 3.9906 | 4.0173 | 3.9981 | 33.611 | 33.92 | 33.484 | 33.682 | 3.9751 | 4.0033 | 17.7158 | 2.0852 | 4.0173 | 3.9936 | 3.9686 | 51.9173 | 33.92
405 | 10-03-2020 17:15:24:096 | 00:00:07:00:873 | 3.9967 | 3.9964 | 3.9684 | 4.0009 | 4.0046 | 3.9746 | 3.9983 | 3.9918 | 3.9905 | 4.0171 | 3.998 | 33.612 | 33.922 | 33.486 | 33.684 | 3.975 | 4.0031 | 17.7146 | 2.0903 | 4.0171 | 3.9935 | 3.9684 | 51.9154 | 33.922
406 | 10-03-2020 17:15:25:137 | 00:00:07:01:914 | 3.9965 | 3.9963 | 3.9683 | 4.0007 | 4.0044 | 3.9744 | 3.9981 | 3.9917 | 3.9903 | 4.017 | 3.9978 | 33.613 | 33.924 | 33.487 | 33.685 | 3.9749 | 4.003 | 17.7138 | 2.0955 | 4.017 | 3.9933 | 3.9683 | 51.9135 | 33.924
407 | 10-03-2020 17:15:26:179 | 00:00:07:02:956 | 3.9964 | 3.9961 | 3.9681 | 4.0006 | 4.0043 | 3.9743 | 3.998 | 3.9915 | 3.9902 | 4.0168 | 3.9977 | 33.615 | 33.926 | 33.489 | 33.687 | 3.9747 | 4.0028 | 17.713 | 2.1006 | 4.0168 | 3.9932 | 3.9681 | 51.9116 | 33.926
408 | 10-03-2020 17:15:27:221 | 00:00:07:03:998 | 3.9962 | 3.996 | 3.968 | 4.0005 | 4.0042 | 3.9742 | 3.9978 | 3.9914 | 3.9901 | 4.0167 | 3.9975 | 33.616 | 33.927 | 33.49 | 33.689 | 3.9746 | 4.0027 | 17.712 | 2.1057 | 4.0167 | 3.9931 | 3.968 | 51.9097 | 33.927
409 | 10-03-2020 17:15:28:263 | 00:00:07:05:040 | 3.9961 | 3.9958 | 3.9679 | 4.0003 | 4.004 | 3.9741 | 3.9976 | 3.9912 | 3.9899 | 4.0165 | 3.9973 | 33.617 | 33.929 | 33.492 | 33.69 | 3.9744 | 4.0025 | 17.7104 | 2.1108 | 4.0165 | 3.9929 | 3.9679 | 51.9079 | 33.929
410 | 10-03-2020 17:15:29:304 | 00:00:07:06:081 | 3.9959 | 3.9957 | 3.9677 | 4.0002 | 4.0039 | 3.9739 | 3.9975 | 3.9911 | 3.9898 | 4.0164 | 3.9972 | 33.619 | 33.931 | 33.493 | 33.692 | 3.9743 | 4.0024 | 17.7093 | 2.1159 | 4.0164 | 3.9928 | 3.9677 | 51.906 | 33.931
411 | 10-03-2020 17:15:30:347 | 00:00:07:07:124 | 3.9958 | 3.9956 | 3.9676 | 4 | 4.0038 | 3.9738 | 3.9973 | 3.9909 | 3.9896 | 4.0163 | 3.997 | 33.62 | 33.933 | 33.494 | 33.694 | 3.9742 | 4.0022 | 17.7079 | 2.1211 | 4.0163 | 3.9926 | 3.9676 | 51.9041 | 33.933
412 | 10-03-2020 17:15:31:389 | 00:00:07:08:166 | 3.9957 | 3.9954 | 3.9674 | 3.9999 | 4.0036 | 3.9737 | 3.9971 | 3.9908 | 3.9895 | 4.0161 | 3.9969 | 33.622 | 33.935 | 33.496 | 33.696 | 3.974 | 4.0021 | 17.7066 | 2.1262 | 4.0161 | 3.9925 | 3.9674 | 51.9023 | 33.935
413 | 10-03-2020 17:15:32:432 | 00:00:07:09:209 | 3.9955 | 3.9953 | 3.9673 | 3.9997 | 4.0035 | 3.9736 | 3.997 | 3.9906 | 3.9894 | 4.016 | 3.9967 | 33.623 | 33.936 | 33.497 | 33.697 | 3.9739 | 4.0019 | 17.7052 | 2.1313 | 4.016 | 3.9923 | 3.9673 | 51.9004 | 33.936
414 | 10-03-2020 17:15:33:475 | 00:00:07:10:252 | 3.9954 | 3.9951 | 3.9672 | 3.9996 | 4.0033 | 3.9734 | 3.9968 | 3.9905 | 3.9893 | 4.0158 | 3.9966 | 33.625 | 33.938 | 33.498 | 33.699 | 3.9738 | 4.0018 | 17.7041 | 2.1364 | 4.0158 | 3.9922 | 3.9672 | 51.8985 | 33.938
415 | 10-03-2020 17:15:34:516 | 00:00:07:11:293 | 3.9952 | 3.995 | 3.967 | 3.9995 | 4.0032 | 3.9733 | 3.9966 | 3.9903 | 3.9891 | 4.0157 | 3.9964 | 33.626 | 33.94 | 33.5 | 33.7 | 3.9736 | 4.0016 | 17.7035 | 2.1416 | 4.0157 | 3.992 | 3.967 | 51.8966 | 33.94
416 | 10-03-2020 17:15:35:557 | 00:00:07:12:334 | 3.9951 | 3.9948 | 3.9669 | 3.9993 | 4.0031 | 3.9732 | 3.9965 | 3.9902 | 3.989 | 4.0156 | 3.9962 | 33.628 | 33.942 | 33.501 | 33.702 | 3.9735 | 4.0015 | 17.7025 | 2.1467 | 4.0156 | 3.9919 | 3.9669 | 51.8949 | 33.942
417 | 10-03-2020 17:15:36:599 | 00:00:07:13:376 | 3.995 | 3.9947 | 3.9667 | 3.9992 | 4.0029 | 3.9731 | 3.9963 | 3.9901 | 3.9888 | 4.0154 | 3.9961 | 33.629 | 33.944 | 33.502 | 33.704 | 3.9734 | 4.0013 | 17.7012 | 2.1518 | 4.0154 | 3.9918 | 3.9667 | 51.8929 | 33.944
418 | 10-03-2020 17:15:37:640 | 00:00:07:14:417 | 3.9948 | 3.9945 | 3.9666 | 3.999 | 4.0028 | 3.9729 | 3.9962 | 3.9899 | 3.9887 | 4.0152 | 3.9959 | 33.63 | 33.945 | 33.504 | 33.706 | 3.9732 | 4.0012 | 17.6999 | 2.1569 | 4.0152 | 3.9916 | 3.9666 | 51.8911 | 33.945
419 | 10-03-2020 17:15:38:682 | 00:00:07:15:459 | 3.9947 | 3.9944 | 3.9665 | 3.9989 | 4.0027 | 3.9728 | 3.996 | 3.9898 | 3.9886 | 4.0151 | 3.9958 | 33.632 | 33.947 | 33.505 | 33.707 | 3.9731 | 4.001 | 17.6978 | 2.162 | 4.0151 | 3.9915 | 3.9665 | 51.8893 | 33.947
420 | 10-03-2020 17:15:39:724 | 00:00:07:16:501 | 3.9945 | 3.9943 | 3.9664 | 3.9988 | 4.0025 | 3.9727 | 3.9959 | 3.9896 | 3.9884 | 4.015 | 3.9957 | 33.633 | 33.949 | 33.507 | 33.709 | 3.973 | 4.0009 | 17.6964 | 2.1672 | 4.015 | 3.9914 | 3.9664 | 51.8876 | 33.949
421 | 10-03-2020 17:15:40:764 | 00:00:07:17:541 | 3.9944 | 3.9941 | 3.9662 | 3.9986 | 4.0024 | 3.9726 | 3.9957 | 3.9895 | 3.9883 | 4.0148 | 3.9955 | 33.635 | 33.951 | 33.508 | 33.711 | 3.9728 | 4.0007 | 17.6952 | 2.1723 | 4.0148 | 3.9912 | 3.9662 | 51.8857 | 33.951
422 | 10-03-2020 17:15:41:808 | 00:00:07:18:585 | 3.9943 | 3.994 | 3.9661 | 3.9985 | 4.0022 | 3.9724 | 3.9955 | 3.9893 | 3.9882 | 4.0147 | 3.9953 | 33.636 | 33.953 | 33.51 | 33.712 | 3.9727 | 4.0006 | 17.6952 | 2.1774 | 4.0147 | 3.9911 | 3.9661 | 51.8839 | 33.953
423 | 10-03-2020 17:15:42:853 | 00:00:07:19:630 | 3.9941 | 3.9938 | 3.9659 | 3.9983 | 4.0021 | 3.9723 | 3.9954 | 3.9892 | 3.988 | 4.0145 | 3.9952 | 33.637 | 33.954 | 33.511 | 33.714 | 3.9726 | 4.0005 | 17.6949 | 2.1825 | 4.0145 | 3.9909 | 3.9659 | 51.882 | 33.954
424 | 10-03-2020 17:15:43:895 | 00:00:07:20:672 | 3.994 | 3.9937 | 3.9658 | 3.9982 | 4.002 | 3.9722 | 3.9952 | 3.9891 | 3.9879 | 4.0144 | 3.995 | 33.639 | 33.956 | 33.512 | 33.716 | 3.9724 | 4.0003 | 17.6934 | 2.1876 | 4.0144 | 3.9908 | 3.9658 | 51.8802 | 33.956
425 | 10-03-2020 17:15:44:937 | 00:00:07:21:714 | 3.9939 | 3.9935 | 3.9657 | 3.9981 | 4.0019 | 3.9721 | 3.9951 | 3.9889 | 3.9878 | 4.0143 | 3.9949 | 33.64 | 33.958 | 33.513 | 33.718 | 3.9723 | 4.0001 | 17.6927 | 2.1928 | 4.0143 | 3.9906 | 3.9657 | 51.8783 | 33.958
426 | 10-03-2020 17:15:45:979 | 00:00:07:22:756 | 3.9937 | 3.9934 | 3.9655 | 3.9979 | 4.0017 | 3.9719 | 3.9949 | 3.9888 | 3.9876 | 4.0141 | 3.9947 | 33.642 | 33.959 | 33.514 | 33.719 | 3.9722 | 4 | 17.6916 | 2.1979 | 4.0141 | 3.9905 | 3.9655 | 51.8765 | 33.959
427 | 10-03-2020 17:15:47:020 | 00:00:07:23:797 | 3.9936 | 3.9933 | 3.9654 | 3.9978 | 4.0016 | 3.9718 | 3.9948 | 3.9886 | 3.9875 | 4.014 | 3.9946 | 33.643 | 33.961 | 33.516 | 33.721 | 3.972 | 3.9999 | 17.6905 | 2.203 | 4.014 | 3.9904 | 3.9654 | 51.8747 | 33.961
428 | 10-03-2020 17:15:48:062 | 00:00:07:24:839 | 3.9934 | 3.9931 | 3.9653 | 3.9977 | 4.0014 | 3.9717 | 3.9946 | 3.9885 | 3.9874 | 4.0138 | 3.9944 | 33.644 | 33.963 | 33.517 | 33.723 | 3.9719 | 3.9997 | 17.689 | 2.2081 | 4.0138 | 3.9902 | 3.9653 | 51.8728 | 33.963
429 | 10-03-2020 17:15:49:103 | 00:00:07:25:880 | 3.9933 | 3.993 | 3.9651 | 3.9975 | 4.0013 | 3.9716 | 3.9944 | 3.9883 | 3.9872 | 4.0137 | 3.9943 | 33.646 | 33.965 | 33.518 | 33.724 | 3.9718 | 3.9995 | 17.6882 | 2.2132 | 4.0137 | 3.9901 | 3.9651 | 51.871 | 33.965
430 | 10-03-2020 17:15:50:145 | 00:00:07:26:922 | 3.9932 | 3.9928 | 3.965 | 3.9974 | 4.0011 | 3.9714 | 3.9943 | 3.9882 | 3.9871 | 4.0136 | 3.9941 | 33.648 | 33.967 | 33.519 | 33.726 | 3.9716 | 3.9994 | 17.6867 | 2.2183 | 4.0136 | 3.9899 | 3.965 | 51.8692 | 33.967
431 | 10-03-2020 17:15:51:186 | 00:00:07:27:963 | 3.993 | 3.9927 | 3.9649 | 3.9972 | 4.001 | 3.9713 | 3.9941 | 3.988 | 3.987 | 4.0134 | 3.994 | 33.649 | 33.968 | 33.52 | 33.728 | 3.9715 | 3.9992 | 17.6855 | 2.2235 | 4.0134 | 3.9898 | 3.9649 | 51.8674 | 33.968
432 | 10-03-2020 17:15:52:228 | 00:00:07:29:005 | 3.9929 | 3.9926 | 3.9647 | 3.9971 | 4.0009 | 3.9712 | 3.994 | 3.9879 | 3.9868 | 4.0133 | 3.9938 | 33.65 | 33.97 | 33.522 | 33.73 | 3.9714 | 3.9991 | 17.6837 | 2.2286 | 4.0133 | 3.9897 | 3.9647 | 51.8656 | 33.97
433 | 10-03-2020 17:15:53:269 | 00:00:07:30:046 | 3.9927 | 3.9924 | 3.9646 | 3.9969 | 4.0008 | 3.9711 | 3.9938 | 3.9878 | 3.9867 | 4.0131 | 3.9937 | 33.652 | 33.972 | 33.523 | 33.731 | 3.9712 | 3.999 | 17.6824 | 2.2337 | 4.0131 | 3.9895 | 3.9646 | 51.8638 | 33.972
434 | 10-03-2020 17:15:54:314 | 00:00:07:31:091 | 3.9926 | 3.9923 | 3.9645 | 3.9968 | 4.0006 | 3.9709 | 3.9937 | 3.9876 | 3.9866 | 4.013 | 3.9935 | 33.653 | 33.974 | 33.524 | 33.733 | 3.9711 | 3.9988 | 17.6812 | 2.2388 | 4.013 | 3.9894 | 3.9645 | 51.8621 | 33.974
435 | 10-03-2020 17:15:55:355 | 00:00:07:32:132 | 3.9925 | 3.9922 | 3.9643 | 3.9967 | 4.0005 | 3.9708 | 3.9935 | 3.9875 | 3.9865 | 4.0129 | 3.9934 | 33.655 | 33.976 | 33.526 | 33.735 | 3.971 | 3.9987 | 17.6799 | 2.2439 | 4.0129 | 3.9893 | 3.9643 | 51.8603 | 33.976
436 | 10-03-2020 17:15:56:397 | 00:00:07:33:174 | 3.9924 | 3.992 | 3.9642 | 3.9965 | 4.0004 | 3.9707 | 3.9933 | 3.9873 | 3.9863 | 4.0127 | 3.9932 | 33.657 | 33.978 | 33.527 | 33.737 | 3.9709 | 3.9985 | 17.6795 | 2.249 | 4.0127 | 3.9891 | 3.9642 | 51.8584 | 33.978
437 | 10-03-2020 17:15:57:439 | 00:00:07:34:216 | 3.9922 | 3.9919 | 3.964 | 3.9964 | 4.0002 | 3.9706 | 3.9932 | 3.9872 | 3.9862 | 4.0126 | 3.9931 | 33.658 | 33.98 | 33.528 | 33.738 | 3.9707 | 3.9984 | 17.6793 | 2.2541 | 4.0126 | 3.989 | 3.964 | 51.8567 | 33.98
438 | 10-03-2020 17:15:58:479 | 00:00:07:35:256 | 3.9921 | 3.9917 | 3.9639 | 3.9963 | 4.0001 | 3.9705 | 3.993 | 3.987 | 3.9861 | 4.0124 | 3.9929 | 33.66 | 33.981 | 33.53 | 33.74 | 3.9706 | 3.9982 | 17.6792 | 2.2593 | 4.0124 | 3.9888 | 3.9639 | 51.8548 | 33.981
439 | 10-03-2020 17:15:59:523 | 00:00:07:36:300 | 3.9919 | 3.9916 | 3.9638 | 3.9961 | 3.9999 | 3.9703 | 3.9929 | 3.9869 | 3.9859 | 4.0123 | 3.9928 | 33.661 | 33.984 | 33.531 | 33.742 | 3.9704 | 3.9981 | 17.6787 | 2.2644 | 4.0123 | 3.9887 | 3.9638 | 51.853 | 33.984
440 | 10-03-2020 17:16:00:565 | 00:00:07:37:342 | 3.9918 | 3.9915 | 3.9636 | 3.996 | 3.9998 | 3.9702 | 3.9927 | 3.9868 | 3.9858 | 4.0122 | 3.9926 | 33.663 | 33.986 | 33.532 | 33.743 | 3.9703 | 3.9979 | 17.6779 | 2.2695 | 4.0122 | 3.9886 | 3.9636 | 51.8512 | 33.986
441 | 10-03-2020 17:16:01:606 | 00:00:07:38:383 | 3.9917 | 3.9913 | 3.9635 | 3.9958 | 3.9997 | 3.9701 | 3.9925 | 3.9866 | 3.9857 | 4.012 | 3.9925 | 33.664 | 33.988 | 33.534 | 33.745 | 3.9702 | 3.9978 | 17.6772 | 2.2746 | 4.012 | 3.9884 | 3.9635 | 51.8493 | 33.988
442 | 10-03-2020 17:16:02:648 | 00:00:07:39:425 | 3.9915 | 3.9911 | 3.9634 | 3.9957 | 3.9995 | 3.97 | 3.9924 | 3.9865 | 3.9855 | 4.0119 | 3.9923 | 33.665 | 33.99 | 33.535 | 33.747 | 3.9701 | 3.9976 | 17.6764 | 2.2797 | 4.0119 | 3.9883 | 3.9634 | 51.8475 | 33.99
443 | 10-03-2020 17:16:03:689 | 00:00:07:40:466 | 3.9914 | 3.991 | 3.9633 | 3.9956 | 3.9994 | 3.9698 | 3.9922 | 3.9863 | 3.9854 | 4.0117 | 3.9922 | 33.667 | 33.992 | 33.537 | 33.749 | 3.97 | 3.9975 | 17.676 | 2.2848 | 4.0117 | 3.9881 | 3.9633 | 51.8458 | 33.992
444 | 10-03-2020 17:16:04:732 | 00:00:07:41:509 | 3.9913 | 3.9909 | 3.9631 | 3.9954 | 3.9993 | 3.9697 | 3.9921 | 3.9862 | 3.9853 | 4.0116 | 3.992 | 33.668 | 33.994 | 33.538 | 33.75 | 3.9698 | 3.9973 | 17.6749 | 2.2899 | 4.0116 | 3.988 | 3.9631 | 51.844 | 33.994
445 | 10-03-2020 17:16:05:774 | 00:00:07:42:551 | 3.9911 | 3.9908 | 3.963 | 3.9953 | 3.9991 | 3.9696 | 3.9919 | 3.9861 | 3.9851 | 4.0115 | 3.9919 | 33.67 | 33.995 | 33.539 | 33.752 | 3.9697 | 3.9972 | 17.6733 | 2.2951 | 4.0115 | 3.9879 | 3.963 | 51.8423 | 33.995
446 | 10-03-2020 17:16:06:816 | 00:00:07:43:593 | 3.991 | 3.9906 | 3.9629 | 3.9952 | 3.999 | 3.9695 | 3.9918 | 3.9859 | 3.985 | 4.0113 | 3.9917 | 33.671 | 33.997 | 33.541 | 33.754 | 3.9695 | 3.9971 | 17.6724 | 2.3002 | 4.0113 | 3.9877 | 3.9629 | 51.8405 | 33.997
447 | 10-03-2020 17:16:07:860 | 00:00:07:44:637 | 3.9908 | 3.9905 | 3.9627 | 3.995 | 3.9989 | 3.9694 | 3.9916 | 3.9858 | 3.9849 | 4.0112 | 3.9916 | 33.672 | 33.999 | 33.542 | 33.756 | 3.9694 | 3.9969 | 17.6713 | 2.3053 | 4.0112 | 3.9876 | 3.9627 | 51.8387 | 33.999
448 | 10-03-2020 17:16:08:901 | 00:00:07:45:678 | 3.9907 | 3.9903 | 3.9626 | 3.9949 | 3.9988 | 3.9693 | 3.9915 | 3.9856 | 3.9848 | 4.0111 | 3.9914 | 33.674 | 34.001 | 33.543 | 33.757 | 3.9693 | 3.9968 | 17.67 | 2.3104 | 4.0111 | 3.9875 | 3.9626 | 51.8369 | 34.001
449 | 10-03-2020 17:16:09:943 | 00:00:07:46:720 | 3.9906 | 3.9902 | 3.9625 | 3.9947 | 3.9986 | 3.9691 | 3.9913 | 3.9855 | 3.9846 | 4.0109 | 3.9913 | 33.675 | 34.003 | 33.545 | 33.759 | 3.9692 | 3.9966 | 17.669 | 2.3155 | 4.0109 | 3.9873 | 3.9625 | 51.8352 | 34.003
450 | 10-03-2020 17:16:10:986 | 00:00:07:47:763 | 3.9904 | 3.9901 | 3.9623 | 3.9946 | 3.9985 | 3.969 | 3.9912 | 3.9854 | 3.9845 | 4.0108 | 3.9911 | 33.676 | 34.004 | 33.546 | 33.761 | 3.9691 | 3.9965 | 17.6675 | 2.3206 | 4.0108 | 3.9872 | 3.9623 | 51.8335 | 34.004
451 | 10-03-2020 17:16:12:030 | 00:00:07:48:807 | 3.9903 | 3.9899 | 3.9622 | 3.9945 | 3.9984 | 3.9689 | 3.991 | 3.9852 | 3.9844 | 4.0106 | 3.991 | 33.678 | 34.006 | 33.547 | 33.762 | 3.9689 | 3.9964 | 17.6659 | 2.3257 | 4.0106 | 3.9871 | 3.9622 | 51.8317 | 34.006
452 | 10-03-2020 17:16:13:072 | 00:00:07:49:849 | 3.9902 | 3.9898 | 3.9621 | 3.9943 | 3.9982 | 3.9688 | 3.9909 | 3.9851 | 3.9842 | 4.0105 | 3.9908 | 33.679 | 34.007 | 33.548 | 33.764 | 3.9688 | 3.9962 | 17.6646 | 2.3308 | 4.0105 | 3.9869 | 3.9621 | 51.8299 | 34.007
453 | 10-03-2020 17:16:14:113 | 00:00:07:50:890 | 3.9901 | 3.9897 | 3.962 | 3.9942 | 3.9981 | 3.9687 | 3.9907 | 3.985 | 3.9841 | 4.0104 | 3.9907 | 33.68 | 34.009 | 33.549 | 33.765 | 3.9687 | 3.9961 | 17.6636 | 2.336 | 4.0104 | 3.9868 | 3.962 | 51.8283 | 34.009
454 | 10-03-2020 17:16:15:155 | 00:00:07:51:932 | 3.9899 | 3.9895 | 3.9618 | 3.9941 | 3.998 | 3.9685 | 3.9906 | 3.9848 | 3.984 | 4.0102 | 3.9906 | 33.681 | 34.01 | 33.55 | 33.767 | 3.9685 | 3.9959 | 17.6623 | 2.3411 | 4.0102 | 3.9867 | 3.9618 | 51.8265 | 34.01
455 | 10-03-2020 17:16:16:197 | 00:00:07:52:974 | 3.9898 | 3.9894 | 3.9617 | 3.9939 | 3.9978 | 3.9684 | 3.9904 | 3.9847 | 3.9839 | 4.0101 | 3.9904 | 33.683 | 34.012 | 33.551 | 33.769 | 3.9684 | 3.9958 | 17.6614 | 2.3462 | 4.0101 | 3.9865 | 3.9617 | 51.8247 | 34.012
456 | 10-03-2020 17:16:17:239 | 00:00:07:54:016 | 3.9896 | 3.9893 | 3.9616 | 3.9938 | 3.9977 | 3.9683 | 3.9902 | 3.9845 | 3.9837 | 4.01 | 3.9903 | 33.684 | 34.013 | 33.552 | 33.771 | 3.9683 | 3.9956 | 17.6611 | 2.3513 | 4.01 | 3.9864 | 3.9616 | 51.8229 | 34.013
457 | 10-03-2020 17:16:18:281 | 00:00:07:55:058 | 3.9895 | 3.9891 | 3.9614 | 3.9937 | 3.9976 | 3.9682 | 3.9901 | 3.9844 | 3.9836 | 4.0098 | 3.9901 | 33.685 | 34.015 | 33.554 | 33.772 | 3.9682 | 3.9955 | 17.6612 | 2.3564 | 4.0098 | 3.9862 | 3.9614 | 51.8211 | 34.015
458 | 10-03-2020 17:16:19:322 | 00:00:07:56:099 | 3.9894 | 3.989 | 3.9613 | 3.9935 | 3.9974 | 3.9681 | 3.9899 | 3.9843 | 3.9835 | 4.0097 | 3.99 | 33.687 | 34.016 | 33.554 | 33.774 | 3.968 | 3.9954 | 17.6605 | 2.3615 | 4.0097 | 3.9861 | 3.9613 | 51.8194 | 34.016
459 | 10-03-2020 17:16:20:364 | 00:00:07:57:141 | 3.9892 | 3.9888 | 3.9611 | 3.9934 | 3.9973 | 3.9679 | 3.9898 | 3.9841 | 3.9833 | 4.0096 | 3.9898 | 33.688 | 34.018 | 33.555 | 33.775 | 3.9679 | 3.9952 | 17.6597 | 2.3666 | 4.0096 | 3.986 | 3.9611 | 51.8176 | 34.018
460 | 10-03-2020 17:16:21:404 | 00:00:07:58:181 | 3.9891 | 3.9887 | 3.961 | 3.9933 | 3.9972 | 3.9678 | 3.9896 | 3.984 | 3.9832 | 4.0094 | 3.9897 | 33.69 | 34.019 | 33.557 | 33.777 | 3.9678 | 3.9951 | 17.6591 | 2.3717 | 4.0094 | 3.9858 | 3.961 | 51.8158 | 34.019
461 | 10-03-2020 17:16:22:446 | 00:00:07:59:223 | 3.989 | 3.9886 | 3.9609 | 3.9931 | 3.997 | 3.9677 | 3.9895 | 3.9838 | 3.9831 | 4.0093 | 3.9895 | 33.692 | 34.021 | 33.558 | 33.779 | 3.9676 | 3.9949 | 17.658 | 2.3768 | 4.0093 | 3.9857 | 3.9609 | 51.8141 | 34.021
462 | 10-03-2020 17:16:23:488 | 00:00:08:00:265 | 3.9888 | 3.9884 | 3.9608 | 3.993 | 3.9969 | 3.9676 | 3.9894 | 3.9837 | 3.983 | 4.0091 | 3.9894 | 33.693 | 34.023 | 33.559 | 33.781 | 3.9675 | 3.9948 | 17.6574 | 2.3819 | 4.0091 | 3.9856 | 3.9608 | 51.8124 | 34.023
463 | 10-03-2020 17:16:24:530 | 00:00:08:01:307 | 3.9887 | 3.9883 | 3.9607 | 3.9928 | 3.9968 | 3.9675 | 3.9892 | 3.9836 | 3.9828 | 4.009 | 3.9893 | 33.695 | 34.025 | 33.56 | 33.783 | 3.9674 | 3.9946 | 17.6566 | 2.387 | 4.009 | 3.9854 | 3.9607 | 51.8106 | 34.025
464 | 10-03-2020 17:16:25:570 | 00:00:08:02:347 | 3.9886 | 3.9881 | 3.9605 | 3.9927 | 3.9966 | 3.9674 | 3.989 | 3.9834 | 3.9827 | 4.0089 | 3.9891 | 33.697 | 34.027 | 33.561 | 33.784 | 3.9673 | 3.9945 | 17.656 | 2.3921 | 4.0089 | 3.9853 | 3.9605 | 51.8089 | 34.027
465 | 10-03-2020 17:16:26:613 | 00:00:08:03:390 | 3.9884 | 3.988 | 3.9604 | 3.9926 | 3.9965 | 3.9672 | 3.9889 | 3.9833 | 3.9826 | 4.0087 | 3.989 | 33.698 | 34.029 | 33.563 | 33.786 | 3.9671 | 3.9944 | 17.6552 | 2.3973 | 4.0087 | 3.9852 | 3.9604 | 51.8072 | 34.029
466 | 10-03-2020 17:16:27:656 | 00:00:08:04:433 | 3.9883 | 3.9879 | 3.9603 | 3.9925 | 3.9964 | 3.9671 | 3.9887 | 3.9831 | 3.9825 | 4.0086 | 3.9888 | 33.7 | 34.03 | 33.564 | 33.788 | 3.967 | 3.9942 | 17.6546 | 2.4024 | 4.0086 | 3.985 | 3.9603 | 51.8054 | 34.03
467 | 10-03-2020 17:16:28:698 | 00:00:08:05:475 | 3.9882 | 3.9878 | 3.9601 | 3.9923 | 3.9962 | 3.967 | 3.9886 | 3.983 | 3.9823 | 4.0084 | 3.9887 | 33.702 | 34.032 | 33.565 | 33.789 | 3.9669 | 3.9941 | 17.6538 | 2.4075 | 4.0084 | 3.9849 | 3.9601 | 51.8036 | 34.032
468 | 10-03-2020 17:16:29:738 | 00:00:08:06:515 | 3.988 | 3.9876 | 3.96 | 3.9922 | 3.9961 | 3.9669 | 3.9884 | 3.9829 | 3.9822 | 4.0083 | 3.9885 | 33.703 | 34.034 | 33.566 | 33.791 | 3.9668 | 3.9939 | 17.6527 | 2.4126 | 4.0083 | 3.9848 | 3.96 | 51.8019 | 34.034
469 | 10-03-2020 17:16:30:779 | 00:00:08:07:556 | 3.9879 | 3.9875 | 3.9599 | 3.9921 | 3.996 | 3.9668 | 3.9883 | 3.9827 | 3.9821 | 4.0082 | 3.9884 | 33.705 | 34.036 | 33.568 | 33.793 | 3.9666 | 3.9938 | 17.652 | 2.4177 | 4.0082 | 3.9846 | 3.9599 | 51.8002 | 34.036
470 | 10-03-2020 17:16:31:820 | 00:00:08:08:597 | 3.9878 | 3.9873 | 3.9597 | 3.9919 | 3.9958 | 3.9666 | 3.9881 | 3.9826 | 3.982 | 4.008 | 3.9883 | 33.706 | 34.038 | 33.569 | 33.795 | 3.9665 | 3.9937 | 17.6511 | 2.4228 | 4.008 | 3.9845 | 3.9597 | 51.7984 | 34.038
471 | 10-03-2020 17:16:32:862 | 00:00:08:09:639 | 3.9876 | 3.9872 | 3.9596 | 3.9918 | 3.9957 | 3.9665 | 3.988 | 3.9825 | 3.9818 | 4.0079 | 3.9881 | 33.708 | 34.04 | 33.57 | 33.796 | 3.9664 | 3.9935 | 17.6504 | 2.4279 | 4.0079 | 3.9844 | 3.9596 | 51.7967 | 34.04
472 | 10-03-2020 17:16:33:903 | 00:00:08:10:680 | 3.9875 | 3.9871 | 3.9595 | 3.9917 | 3.9956 | 3.9664 | 3.9878 | 3.9823 | 3.9817 | 4.0078 | 3.988 | 33.71 | 34.042 | 33.572 | 33.798 | 3.9662 | 3.9934 | 17.6495 | 2.433 | 4.0078 | 3.9842 | 3.9595 | 51.795 | 34.042
473 | 10-03-2020 17:16:34:945 | 00:00:08:11:722 | 3.9874 | 3.9869 | 3.9594 | 3.9915 | 3.9954 | 3.9663 | 3.9877 | 3.9822 | 3.9816 | 4.0076 | 3.9878 | 33.712 | 34.044 | 33.573 | 33.8 | 3.9661 | 3.9932 | 17.6488 | 2.4381 | 4.0076 | 3.9841 | 3.9594 | 51.7932 | 34.044
474 | 10-03-2020 17:16:35:986 | 00:00:08:12:763 | 3.9872 | 3.9868 | 3.9592 | 3.9914 | 3.9953 | 3.9662 | 3.9875 | 3.982 | 3.9815 | 4.0075 | 3.9877 | 33.713 | 34.047 | 33.575 | 33.802 | 3.966 | 3.9931 | 17.6483 | 2.4432 | 4.0075 | 3.984 | 3.9592 | 51.7915 | 34.047
475 | 10-03-2020 17:16:37:028 | 00:00:08:13:805 | 3.9871 | 3.9867 | 3.9591 | 3.9913 | 3.9952 | 3.9661 | 3.9874 | 3.9819 | 3.9813 | 4.0074 | 3.9876 | 33.715 | 34.049 | 33.576 | 33.803 | 3.9659 | 3.993 | 17.6473 | 2.4483 | 4.0074 | 3.9838 | 3.9591 | 51.7898 | 34.049
476 | 10-03-2020 17:16:38:070 | 00:00:08:14:847 | 3.987 | 3.9866 | 3.959 | 3.9911 | 3.9951 | 3.966 | 3.9872 | 3.9818 | 3.9812 | 4.0072 | 3.9874 | 33.717 | 34.051 | 33.578 | 33.805 | 3.9657 | 3.9928 | 17.6464 | 2.4534 | 4.0072 | 3.9837 | 3.959 | 51.7882 | 34.051
477 | 10-03-2020 17:16:39:111 | 00:00:08:15:888 | 3.9869 | 3.9864 | 3.9589 | 3.991 | 3.9949 | 3.9658 | 3.9871 | 3.9816 | 3.9811 | 4.0071 | 3.9873 | 33.718 | 34.053 | 33.579 | 33.807 | 3.9656 | 3.9927 | 17.6458 | 2.4585 | 4.0071 | 3.9836 | 3.9589 | 51.7864 | 34.053
478 | 10-03-2020 17:16:40:153 | 00:00:08:16:930 | 3.9867 | 3.9863 | 3.9587 | 3.9909 | 3.9948 | 3.9657 | 3.987 | 3.9815 | 3.981 | 4.007 | 3.9871 | 33.72 | 34.055 | 33.581 | 33.809 | 3.9655 | 3.9925 | 17.6448 | 2.4636 | 4.007 | 3.9834 | 3.9587 | 51.7847 | 34.055
479 | 10-03-2020 17:16:41:195 | 00:00:08:17:972 | 3.9866 | 3.9862 | 3.9586 | 3.9907 | 3.9947 | 3.9656 | 3.9868 | 3.9814 | 3.9808 | 4.0068 | 3.987 | 33.722 | 34.057 | 33.582 | 33.811 | 3.9654 | 3.9924 | 17.6441 | 2.4687 | 4.0068 | 3.9833 | 3.9586 | 51.7831 | 34.057
480 | 10-03-2020 17:16:42:235 | 00:00:08:19:012 | 3.9865 | 3.986 | 3.9585 | 3.9906 | 3.9945 | 3.9655 | 3.9866 | 3.9812 | 3.9807 | 4.0067 | 3.9868 | 33.724 | 34.059 | 33.584 | 33.812 | 3.9653 | 3.9923 | 17.6432 | 2.4738 | 4.0067 | 3.9832 | 3.9585 | 51.7813 | 34.059
481 | 10-03-2020 17:16:43:278 | 00:00:08:20:055 | 3.9863 | 3.9859 | 3.9584 | 3.9905 | 3.9944 | 3.9654 | 3.9865 | 3.9811 | 3.9806 | 4.0066 | 3.9867 | 33.725 | 34.06 | 33.586 | 33.814 | 3.9651 | 3.9921 | 17.6422 | 2.4789 | 4.0066 | 3.983 | 3.9584 | 51.7796 | 34.06
482 | 10-03-2020 17:16:44:319 | 00:00:08:21:096 | 3.9862 | 3.9857 | 3.9582 | 3.9904 | 3.9943 | 3.9653 | 3.9864 | 3.981 | 3.9805 | 4.0064 | 3.9866 | 33.727 | 34.062 | 33.587 | 33.816 | 3.965 | 3.992 | 17.6412 | 2.484 | 4.0064 | 3.9829 | 3.9582 | 51.7779 | 34.062
483 | 10-03-2020 17:16:45:361 | 00:00:08:22:138 | 3.9861 | 3.9856 | 3.9581 | 3.9902 | 3.9942 | 3.9651 | 3.9862 | 3.9808 | 3.9804 | 4.0063 | 3.9864 | 33.729 | 34.064 | 33.589 | 33.818 | 3.9649 | 3.9919 | 17.6401 | 2.4892 | 4.0063 | 3.9828 | 3.9581 | 51.7762 | 34.064
484 | 10-03-2020 17:16:46:402 | 00:00:08:23:179 | 3.9859 | 3.9855 | 3.958 | 3.9901 | 3.994 | 3.965 | 3.9861 | 3.9807 | 3.9802 | 4.0062 | 3.9863 | 33.73 | 34.066 | 33.59 | 33.82 | 3.9648 | 3.9917 | 17.6388 | 2.4943 | 4.0062 | 3.9827 | 3.958 | 51.7746 | 34.066
485 | 10-03-2020 17:16:47:444 | 00:00:08:24:221 | 3.9858 | 3.9854 | 3.9579 | 3.99 | 3.9939 | 3.9649 | 3.9859 | 3.9806 | 3.9801 | 4.006 | 3.9862 | 33.732 | 34.068 | 33.592 | 33.821 | 3.9646 | 3.9916 | 17.6375 | 2.4994 | 4.006 | 3.9825 | 3.9579 | 51.7729 | 34.068
486 | 10-03-2020 17:16:48:485 | 00:00:08:25:262 | 3.9857 | 3.9852 | 3.9577 | 3.9898 | 3.9938 | 3.9648 | 3.9858 | 3.9805 | 3.98 | 4.0059 | 3.986 | 33.733 | 34.07 | 33.593 | 33.823 | 3.9645 | 3.9915 | 17.6364 | 2.5045 | 4.0059 | 3.9824 | 3.9577 | 51.7712 | 34.07
487 | 10-03-2020 17:16:49:526 | 00:00:08:26:303 | 3.9856 | 3.9851 | 3.9576 | 3.9897 | 3.9936 | 3.9647 | 3.9856 | 3.9803 | 3.9799 | 4.0058 | 3.9859 | 33.735 | 34.072 | 33.595 | 33.824 | 3.9644 | 3.9913 | 17.6352 | 2.5096 | 4.0058 | 3.9823 | 3.9576 | 51.7695 | 34.072
488 | 10-03-2020 17:16:50:569 | 00:00:08:27:346 | 3.9854 | 3.985 | 3.9575 | 3.9896 | 3.9935 | 3.9646 | 3.9855 | 3.9802 | 3.9798 | 4.0056 | 3.9857 | 33.736 | 34.074 | 33.596 | 33.826 | 3.9643 | 3.9912 | 17.6342 | 2.5147 | 4.0056 | 3.9821 | 3.9575 | 51.7679 | 34.074
489 | 10-03-2020 17:16:51:611 | 00:00:08:28:388 | 3.9853 | 3.9849 | 3.9574 | 3.9895 | 3.9934 | 3.9645 | 3.9853 | 3.9801 | 3.9797 | 4.0055 | 3.9856 | 33.738 | 34.076 | 33.598 | 33.828 | 3.9642 | 3.991 | 17.6329 | 2.5198 | 4.0055 | 3.982 | 3.9574 | 51.7662 | 34.076
490 | 10-03-2020 17:16:52:654 | 00:00:08:29:431 | 3.9852 | 3.9847 | 3.9573 | 3.9893 | 3.9933 | 3.9644 | 3.9852 | 3.9799 | 3.9795 | 4.0054 | 3.9855 | 33.739 | 34.078 | 33.599 | 33.83 | 3.964 | 3.9909 | 17.6328 | 2.5249 | 4.0054 | 3.9819 | 3.9573 | 51.7646 | 34.078
491 | 10-03-2020 17:16:53:696 | 00:00:08:30:473 | 3.985 | 3.9846 | 3.9571 | 3.9892 | 3.9931 | 3.9643 | 3.9851 | 3.9798 | 3.9794 | 4.0052 | 3.9853 | 33.74 | 34.08 | 33.6 | 33.831 | 3.9639 | 3.9908 | 17.6323 | 2.53 | 4.0052 | 3.9818 | 3.9571 | 51.7628 | 34.08
492 | 10-03-2020 17:16:54:738 | 00:00:08:31:515 | 3.9849 | 3.9845 | 3.957 | 3.9891 | 3.993 | 3.9641 | 3.9849 | 3.9797 | 3.9793 | 4.0051 | 3.9852 | 33.741 | 34.081 | 33.601 | 33.833 | 3.9638 | 3.9906 | 17.632 | 2.5351 | 4.0051 | 3.9816 | 3.957 | 51.7611 | 34.081
493 | 10-03-2020 17:16:55:780 | 00:00:08:32:557 | 3.9848 | 3.9844 | 3.9569 | 3.9889 | 3.9929 | 3.964 | 3.9848 | 3.9795 | 3.9792 | 4.005 | 3.9851 | 33.743 | 34.083 | 33.603 | 33.835 | 3.9637 | 3.9905 | 17.6317 | 2.5402 | 4.005 | 3.9815 | 3.9569 | 51.7595 | 34.083
494 | 10-03-2020 17:16:56:820 | 00:00:08:33:597 | 3.9847 | 3.9842 | 3.9567 | 3.9888 | 3.9928 | 3.9639 | 3.9846 | 3.9794 | 3.979 | 4.0049 | 3.9849 | 33.744 | 34.084 | 33.604 | 33.836 | 3.9635 | 3.9904 | 17.6313 | 2.5453 | 4.0049 | 3.9814 | 3.9567 | 51.7578 | 34.084
495 | 10-03-2020 17:16:57:861 | 00:00:08:34:638 | 3.9845 | 3.9841 | 3.9566 | 3.9887 | 3.9926 | 3.9638 | 3.9845 | 3.9793 | 3.9789 | 4.0047 | 3.9848 | 33.746 | 34.086 | 33.605 | 33.838 | 3.9634 | 3.9902 | 17.6302 | 2.5504 | 4.0047 | 3.9812 | 3.9566 | 51.7561 | 34.086
496 | 10-03-2020 17:16:58:904 | 00:00:08:35:681 | 3.9844 | 3.9839 | 3.9565 | 3.9885 | 3.9925 | 3.9637 | 3.9844 | 3.9791 | 3.9788 | 4.0046 | 3.9846 | 33.747 | 34.088 | 33.607 | 33.839 | 3.9633 | 3.9901 | 17.6287 | 2.5555 | 4.0046 | 3.9811 | 3.9565 | 51.7544 | 34.088
497 | 10-03-2020 17:16:59:947 | 00:00:08:36:724 | 3.9843 | 3.9838 | 3.9564 | 3.9884 | 3.9924 | 3.9635 | 3.9842 | 3.979 | 3.9787 | 4.0044 | 3.9845 | 33.749 | 34.09 | 33.608 | 33.841 | 3.9632 | 3.99 | 17.6278 | 2.5606 | 4.0044 | 3.981 | 3.9564 | 51.7528 | 34.09
498 | 10-03-2020 17:17:00:990 | 00:00:08:37:767 | 3.9842 | 3.9837 | 3.9563 | 3.9883 | 3.9923 | 3.9635 | 3.984 | 3.9789 | 3.9785 | 4.0043 | 3.9844 | 33.75 | 34.091 | 33.609 | 33.842 | 3.9631 | 3.9898 | 17.6264 | 2.5657 | 4.0043 | 3.9809 | 3.9563 | 51.7511 | 34.091
499 | 10-03-2020 17:17:02:031 | 00:00:08:38:808 | 3.984 | 3.9836 | 3.9562 | 3.9882 | 3.9921 | 3.9633 | 3.9839 | 3.9787 | 3.9784 | 4.0042 | 3.9842 | 33.751 | 34.093 | 33.61 | 33.844 | 3.9629 | 3.9897 | 17.6257 | 2.5708 | 4.0042 | 3.9807 | 3.9562 | 51.7495 | 34.093
500 | 10-03-2020 17:17:03:073 | 00:00:08:39:850 | 3.9839 | 3.9834 | 3.956 | 3.988 | 3.992 | 3.9633 | 3.9838 | 3.9786 | 3.9783 | 4.0041 | 3.9841 | 33.752 | 34.094 | 33.611 | 33.846 | 3.9628 | 3.9896 | 17.6247 | 2.5759 | 4.0041 | 3.9806 | 3.956 | 51.7479 | 34.094
501 | 10-03-2020 17:17:04:114 | 00:00:08:40:891 | 3.9838 | 3.9833 | 3.9559 | 3.9879 | 3.9919 | 3.9631 | 3.9836 | 3.9785 | 3.9782 | 4.0039 | 3.984 | 33.753 | 34.096 | 33.613 | 33.847 | 3.9627 | 3.9894 | 17.6239 | 2.581 | 4.0039 | 3.9805 | 3.9559 | 51.7462 | 34.096
502 | 10-03-2020 17:17:05:156 | 00:00:08:41:933 | 3.9836 | 3.9832 | 3.9558 | 3.9878 | 3.9917 | 3.963 | 3.9835 | 3.9783 | 3.9781 | 4.0038 | 3.9838 | 33.755 | 34.098 | 33.614 | 33.849 | 3.9626 | 3.9893 | 17.623 | 2.5861 | 4.0038 | 3.9803 | 3.9558 | 51.7445 | 34.098
503 | 10-03-2020 17:17:06:198 | 00:00:08:42:975 | 3.9835 | 3.983 | 3.9557 | 3.9876 | 3.9916 | 3.9629 | 3.9833 | 3.9782 | 3.978 | 4.0037 | 3.9837 | 33.756 | 34.099 | 33.615 | 33.851 | 3.9625 | 3.9891 | 17.6218 | 2.5912 | 4.0037 | 3.9802 | 3.9557 | 51.7429 | 34.099
504 | 10-03-2020 17:17:07:239 | 00:00:08:44:016 | 3.9834 | 3.9829 | 3.9555 | 3.9875 | 3.9915 | 3.9628 | 3.9832 | 3.9781 | 3.9779 | 4.0035 | 3.9836 | 33.757 | 34.101 | 33.616 | 33.852 | 3.9623 | 3.989 | 17.6207 | 2.5963 | 4.0035 | 3.9801 | 3.9555 | 51.7413 | 34.101
505 | 10-03-2020 17:17:08:281 | 00:00:08:45:058 | 3.9833 | 3.9828 | 3.9554 | 3.9874 | 3.9914 | 3.9627 | 3.9831 | 3.978 | 3.9777 | 4.0034 | 3.9834 | 33.758 | 34.103 | 33.617 | 33.854 | 3.9622 | 3.9889 | 17.6195 | 2.6014 | 4.0034 | 3.98 | 3.9554 | 51.7396 | 34.103
506 | 10-03-2020 17:17:09:321 | 00:00:08:46:098 | 3.9831 | 3.9827 | 3.9553 | 3.9873 | 3.9912 | 3.9626 | 3.9829 | 3.9778 | 3.9776 | 4.0033 | 3.9833 | 33.759 | 34.104 | 33.618 | 33.855 | 3.9621 | 3.9888 | 17.6185 | 2.6065 | 4.0033 | 3.9798 | 3.9553 | 51.738 | 34.104
507 | 10-03-2020 17:17:10:363 | 00:00:08:47:140 | 3.983 | 3.9825 | 3.9552 | 3.9871 | 3.9911 | 3.9625 | 3.9828 | 3.9777 | 3.9775 | 4.0031 | 3.9831 | 33.761 | 34.106 | 33.62 | 33.857 | 3.962 | 3.9886 | 17.6172 | 2.6116 | 4.0031 | 3.9797 | 3.9552 | 51.7363 | 34.106
508 | 10-03-2020 17:17:11:406 | 00:00:08:48:183 | 3.9829 | 3.9824 | 3.9551 | 3.987 | 3.991 | 3.9624 | 3.9827 | 3.9776 | 3.9774 | 4.003 | 3.983 | 33.762 | 34.108 | 33.621 | 33.858 | 3.9619 | 3.9885 | 17.6162 | 2.6166 | 4.003 | 3.9796 | 3.9551 | 51.7348 | 34.108
509 | 10-03-2020 17:17:12:447 | 00:00:08:49:224 | 3.9827 | 3.9823 | 3.9549 | 3.9869 | 3.9909 | 3.9622 | 3.9825 | 3.9774 | 3.9773 | 4.0029 | 3.9829 | 33.764 | 34.11 | 33.622 | 33.86 | 3.9618 | 3.9883 | 17.6147 | 2.6217 | 4.0029 | 3.9795 | 3.9549 | 51.7331 | 34.11
510 | 10-03-2020 17:17:13:489 | 00:00:08:50:266 | 3.9826 | 3.9822 | 3.9548 | 3.9868 | 3.9908 | 3.9621 | 3.9824 | 3.9773 | 3.9772 | 4.0028 | 3.9828 | 33.765 | 34.111 | 33.623 | 33.862 | 3.9616 | 3.9882 | 17.6139 | 2.6268 | 4.0028 | 3.9793 | 3.9548 | 51.7315 | 34.111
511 | 10-03-2020 17:17:14:530 | 00:00:08:51:307 | 3.9825 | 3.982 | 3.9547 | 3.9866 | 3.9906 | 3.962 | 3.9822 | 3.9772 | 3.977 | 4.0026 | 3.9826 | 33.766 | 34.113 | 33.625 | 33.863 | 3.9615 | 3.9881 | 17.613 | 2.6319 | 4.0026 | 3.9792 | 3.9547 | 51.7298 | 34.113
512 | 10-03-2020 17:17:15:572 | 00:00:08:52:349 | 3.9824 | 3.9819 | 3.9546 | 3.9865 | 3.9905 | 3.9619 | 3.9821 | 3.9771 | 3.9769 | 4.0025 | 3.9825 | 33.768 | 34.114 | 33.626 | 33.865 | 3.9614 | 3.988 | 17.6123 | 2.637 | 4.0025 | 3.9791 | 3.9546 | 51.7283 | 34.114
513 | 10-03-2020 17:17:16:614 | 00:00:08:53:391 | 3.9822 | 3.9818 | 3.9545 | 3.9864 | 3.9904 | 3.9618 | 3.982 | 3.9769 | 3.9768 | 4.0024 | 3.9824 | 33.769 | 34.116 | 33.627 | 33.866 | 3.9613 | 3.9878 | 17.6119 | 2.6421 | 4.0024 | 3.979 | 3.9545 | 51.7266 | 34.116
514 | 10-03-2020 17:17:17:656 | 00:00:08:54:433 | 3.9821 | 3.9816 | 3.9544 | 3.9863 | 3.9902 | 3.9617 | 3.9818 | 3.9768 | 3.9767 | 4.0022 | 3.9822 | 33.77 | 34.118 | 33.628 | 33.868 | 3.9612 | 3.9877 | 17.6116 | 2.6472 | 4.0022 | 3.9788 | 3.9544 | 51.7249 | 34.118
515 | 10-03-2020 17:17:18:698 | 00:00:08:55:475 | 3.982 | 3.9815 | 3.9542 | 3.9861 | 3.9901 | 3.9616 | 3.9816 | 3.9767 | 3.9766 | 4.0021 | 3.9821 | 33.772 | 34.119 | 33.629 | 33.869 | 3.961 | 3.9876 | 17.6108 | 2.6523 | 4.0021 | 3.9787 | 3.9542 | 51.7233 | 34.119
516 | 10-03-2020 17:17:19:740 | 00:00:08:56:517 | 3.9819 | 3.9814 | 3.9541 | 3.986 | 3.99 | 3.9615 | 3.9815 | 3.9766 | 3.9764 | 4.002 | 3.982 | 33.773 | 34.121 | 33.631 | 33.871 | 3.9609 | 3.9874 | 17.6095 | 2.6574 | 4.002 | 3.9786 | 3.9541 | 51.7217 | 34.121
517 | 10-03-2020 17:17:20:781 | 00:00:08:57:558 | 3.9818 | 3.9813 | 3.954 | 3.9859 | 3.9899 | 3.9614 | 3.9814 | 3.9764 | 3.9763 | 4.0019 | 3.9818 | 33.774 | 34.123 | 33.632 | 33.873 | 3.9608 | 3.9873 | 17.6081 | 2.6625 | 4.0019 | 3.9785 | 3.954 | 51.72 | 34.123
518 | 10-03-2020 17:17:21:823 | 00:00:08:58:600 | 3.9816 | 3.9812 | 3.9539 | 3.9858 | 3.9897 | 3.9613 | 3.9813 | 3.9763 | 3.9762 | 4.0017 | 3.9817 | 33.775 | 34.125 | 33.634 | 33.874 | 3.9607 | 3.9872 | 17.607 | 2.6676 | 4.0017 | 3.9783 | 3.9539 | 51.7185 | 34.125
519 | 10-03-2020 17:17:22:865 | 00:00:08:59:642 | 3.9815 | 3.981 | 3.9538 | 3.9856 | 3.9896 | 3.9612 | 3.9811 | 3.9762 | 3.9761 | 4.0016 | 3.9816 | 33.777 | 34.127 | 33.635 | 33.876 | 3.9606 | 3.987 | 17.6058 | 2.6727 | 4.0016 | 3.9782 | 3.9538 | 51.7168 | 34.127
520 | 10-03-2020 17:17:23:909 | 00:00:09:00:686 | 3.9814 | 3.9809 | 3.9536 | 3.9855 | 3.9895 | 3.961 | 3.981 | 3.976 | 3.976 | 4.0015 | 3.9814 | 33.778 | 34.129 | 33.636 | 33.877 | 3.9605 | 3.9869 | 17.6045 | 2.6778 | 4.0015 | 3.9781 | 3.9536 | 51.7153 | 34.129
521 | 10-03-2020 17:17:24:949 | 00:00:09:01:726 | 3.9813 | 3.9808 | 3.9535 | 3.9854 | 3.9894 | 3.9609 | 3.9808 | 3.9759 | 3.9759 | 4.0013 | 3.9813 | 33.78 | 34.131 | 33.637 | 33.879 | 3.9603 | 3.9868 | 17.6033 | 2.6829 | 4.0013 | 3.978 | 3.9535 | 51.7137 | 34.131
522 | 10-03-2020 17:17:25:990 | 00:00:09:02:767 | 3.9811 | 3.9807 | 3.9534 | 3.9853 | 3.9893 | 3.9608 | 3.9807 | 3.9758 | 3.9758 | 4.0012 | 3.9811 | 33.781 | 34.132 | 33.638 | 33.881 | 3.9602 | 3.9867 | 17.6018 | 2.688 | 4.0012 | 3.9778 | 3.9534 | 51.712 | 34.132
523 | 10-03-2020 17:17:27:032 | 00:00:09:03:809 | 3.981 | 3.9805 | 3.9533 | 3.9851 | 3.9891 | 3.9607 | 3.9806 | 3.9757 | 3.9756 | 4.0011 | 3.981 | 33.783 | 34.134 | 33.639 | 33.883 | 3.9601 | 3.9865 | 17.6013 | 2.6931 | 4.0011 | 3.9777 | 3.9533 | 51.7105 | 34.134
524 | 10-03-2020 17:17:28:073 | 00:00:09:04:850 | 3.9809 | 3.9804 | 3.9532 | 3.985 | 3.989 | 3.9606 | 3.9804 | 3.9755 | 3.9755 | 4.001 | 3.9809 | 33.784 | 34.135 | 33.641 | 33.884 | 3.96 | 3.9864 | 17.6012 | 2.6982 | 4.001 | 3.9776 | 3.9532 | 51.7089 | 34.135
525 | 10-03-2020 17:17:29:115 | 00:00:09:05:892 | 3.9808 | 3.9803 | 3.9531 | 3.9849 | 3.9889 | 3.9605 | 3.9803 | 3.9754 | 3.9754 | 4.0008 | 3.9808 | 33.786 | 34.137 | 33.642 | 33.886 | 3.9599 | 3.9863 | 17.6007 | 2.7032 | 4.0008 | 3.9775 | 3.9531 | 51.7072 | 34.137
526 | 10-03-2020 17:17:30:157 | 00:00:09:06:934 | 3.9807 | 3.9802 | 3.9529 | 3.9848 | 3.9887 | 3.9604 | 3.9802 | 3.9753 | 3.9753 | 4.0007 | 3.9807 | 33.787 | 34.138 | 33.643 | 33.888 | 3.9598 | 3.9861 | 17.5995 | 2.7083 | 4.0007 | 3.9774 | 3.9529 | 51.7057 | 34.138
527 | 10-03-2020 17:17:31:197 | 00:00:09:07:974 | 3.9805 | 3.98 | 3.9528 | 3.9846 | 3.9886 | 3.9603 | 3.98 | 3.9752 | 3.9752 | 4.0006 | 3.9805 | 33.789 | 34.14 | 33.644 | 33.889 | 3.9596 | 3.986 | 17.5986 | 2.7134 | 4.0006 | 3.9772 | 3.9528 | 51.7041 | 34.14
528 | 10-03-2020 17:17:32:242 | 00:00:09:09:019 | 3.9804 | 3.9799 | 3.9527 | 3.9845 | 3.9885 | 3.9602 | 3.9799 | 3.975 | 3.9751 | 4.0005 | 3.9804 | 33.79 | 34.142 | 33.645 | 33.891 | 3.9595 | 3.9859 | 17.598 | 2.7185 | 4.0005 | 3.9771 | 3.9527 | 51.7024 | 34.142
529 | 10-03-2020 17:17:33:283 | 00:00:09:10:060 | 3.9803 | 3.9798 | 3.9526 | 3.9844 | 3.9884 | 3.9601 | 3.9798 | 3.9749 | 3.975 | 4.0003 | 3.9803 | 33.792 | 34.143 | 33.647 | 33.893 | 3.9594 | 3.9857 | 17.5976 | 2.7236 | 4.0003 | 3.977 | 3.9526 | 51.7008 | 34.143
530 | 10-03-2020 17:17:34:326 | 00:00:09:11:103 | 3.9801 | 3.9797 | 3.9525 | 3.9843 | 3.9882 | 3.96 | 3.9796 | 3.9748 | 3.9749 | 4.0002 | 3.9801 | 33.793 | 34.145 | 33.648 | 33.895 | 3.9593 | 3.9856 | 17.5967 | 2.7287 | 4.0002 | 3.9769 | 3.9525 | 51.6992 | 34.145
531 | 10-03-2020 17:17:35:368 | 00:00:09:12:145 | 3.98 | 3.9796 | 3.9523 | 3.9841 | 3.9881 | 3.9599 | 3.9795 | 3.9746 | 3.9747 | 4.0001 | 3.98 | 33.795 | 34.147 | 33.649 | 33.896 | 3.9592 | 3.9855 | 17.5952 | 2.7338 | 4.0001 | 3.9767 | 3.9523 | 51.6976 | 34.147
532 | 10-03-2020 17:17:36:409 | 00:00:09:13:186 | 3.9799 | 3.9794 | 3.9522 | 3.984 | 3.988 | 3.9597 | 3.9793 | 3.9745 | 3.9746 | 3.9999 | 3.9799 | 33.796 | 34.149 | 33.65 | 33.898 | 3.959 | 3.9854 | 17.594 | 2.7389 | 3.9999 | 3.9766 | 3.9522 | 51.696 | 34.149
533 | 10-03-2020 17:17:37:452 | 00:00:09:14:229 | 3.9798 | 3.9793 | 3.9521 | 3.9839 | 3.9879 | 3.9596 | 3.9792 | 3.9744 | 3.9745 | 3.9998 | 3.9797 | 33.797 | 34.15 | 33.652 | 33.9 | 3.9589 | 3.9852 | 17.5929 | 2.744 | 3.9998 | 3.9765 | 3.9521 | 51.6944 | 34.15
534 | 10-03-2020 17:17:38:495 | 00:00:09:15:272 | 3.9796 | 3.9792 | 3.952 | 3.9838 | 3.9878 | 3.9595 | 3.9791 | 3.9743 | 3.9744 | 3.9997 | 3.9796 | 33.799 | 34.152 | 33.653 | 33.901 | 3.9588 | 3.9851 | 17.5923 | 2.7491 | 3.9997 | 3.9764 | 3.952 | 51.6929 | 34.152
535 | 10-03-2020 17:17:39:537 | 00:00:09:16:314 | 3.9795 | 3.9791 | 3.9519 | 3.9837 | 3.9876 | 3.9594 | 3.9789 | 3.9742 | 3.9743 | 3.9996 | 3.9795 | 33.8 | 34.154 | 33.654 | 33.903 | 3.9587 | 3.985 | 17.5919 | 2.7541 | 3.9996 | 3.9763 | 3.9519 | 51.6913 | 34.154
536 | 10-03-2020 17:17:40:579 | 00:00:09:17:356 | 3.9794 | 3.9789 | 3.9518 | 3.9835 | 3.9875 | 3.9593 | 3.9788 | 3.974 | 3.9741 | 3.9994 | 3.9794 | 33.801 | 34.156 | 33.655 | 33.905 | 3.9586 | 3.9848 | 17.5909 | 2.7592 | 3.9994 | 3.9761 | 3.9518 | 51.6897 | 34.156
537 | 10-03-2020 17:17:41:620 | 00:00:09:18:397 | 3.9793 | 3.9788 | 3.9517 | 3.9834 | 3.9874 | 3.9592 | 3.9787 | 3.9739 | 3.974 | 3.9993 | 3.9792 | 33.803 | 34.157 | 33.657 | 33.907 | 3.9585 | 3.9847 | 17.5899 | 2.7643 | 3.9993 | 3.976 | 3.9517 | 51.6881 | 34.157
538 | 10-03-2020 17:17:42:661 | 00:00:09:19:438 | 3.9792 | 3.9787 | 3.9515 | 3.9833 | 3.9873 | 3.9591 | 3.9785 | 3.9738 | 3.9739 | 3.9992 | 3.9791 | 33.804 | 34.159 | 33.658 | 33.908 | 3.9584 | 3.9846 | 17.5897 | 2.7694 | 3.9992 | 3.9759 | 3.9515 | 51.6865 | 34.159
539 | 10-03-2020 17:17:43:703 | 00:00:09:20:480 | 3.9791 | 3.9786 | 3.9514 | 3.9832 | 3.9871 | 3.959 | 3.9784 | 3.9737 | 3.9738 | 3.9991 | 3.979 | 33.806 | 34.161 | 33.659 | 33.91 | 3.9582 | 3.9845 | 17.5893 | 2.7745 | 3.9991 | 3.9758 | 3.9514 | 51.685 | 34.161
540 | 10-03-2020 17:17:44:745 | 00:00:09:21:522 | 3.9789 | 3.9784 | 3.9513 | 3.983 | 3.987 | 3.9589 | 3.9783 | 3.9735 | 3.9737 | 3.9989 | 3.9788 | 33.807 | 34.162 | 33.66 | 33.912 | 3.9581 | 3.9843 | 17.5884 | 2.7796 | 3.9989 | 3.9756 | 3.9513 | 51.6834 | 34.162
541 | 10-03-2020 17:17:45:786 | 00:00:09:22:563 | 3.9788 | 3.9783 | 3.9512 | 3.9829 | 3.9869 | 3.9588 | 3.9781 | 3.9734 | 3.9736 | 3.9988 | 3.9787 | 33.809 | 34.164 | 33.661 | 33.914 | 3.958 | 3.9842 | 17.5876 | 2.7847 | 3.9988 | 3.9755 | 3.9512 | 51.6818 | 34.164
542 | 10-03-2020 17:17:46:827 | 00:00:09:23:604 | 3.9787 | 3.9782 | 3.9511 | 3.9828 | 3.9868 | 3.9587 | 3.978 | 3.9733 | 3.9735 | 3.9987 | 3.9786 | 33.81 | 34.166 | 33.663 | 33.916 | 3.9579 | 3.9841 | 17.5875 | 2.7898 | 3.9987 | 3.9754 | 3.9511 | 51.6802 | 34.166
543 | 10-03-2020 17:17:47:869 | 00:00:09:24:646 | 3.9786 | 3.9781 | 3.951 | 3.9827 | 3.9866 | 3.9586 | 3.9779 | 3.9732 | 3.9734 | 3.9986 | 3.9784 | 33.811 | 34.167 | 33.663 | 33.917 | 3.9578 | 3.9839 | 17.5864 | 2.7949 | 3.9986 | 3.9753 | 3.951 | 51.6786 | 34.167
544 | 10-03-2020 17:17:48:910 | 00:00:09:25:687 | 3.9784 | 3.9779 | 3.9509 | 3.9826 | 3.9866 | 3.9585 | 3.9777 | 3.973 | 3.9733 | 3.9984 | 3.9783 | 33.813 | 34.169 | 33.665 | 33.919 | 3.9577 | 3.9838 | 17.5849 | 2.7999 | 3.9984 | 3.9752 | 3.9509 | 51.6771 | 34.169
545 | 10-03-2020 17:17:49:953 | 00:00:09:26:730 | 3.9783 | 3.9778 | 3.9507 | 3.9824 | 3.9864 | 3.9584 | 3.9776 | 3.9729 | 3.9731 | 3.9983 | 3.9782 | 33.814 | 34.17 | 33.666 | 33.92 | 3.9576 | 3.9837 | 17.5844 | 2.805 | 3.9983 | 3.975 | 3.9507 | 51.6755 | 34.17
546 | 10-03-2020 17:17:50:994 | 00:00:09:27:771 | 3.9782 | 3.9777 | 3.9506 | 3.9823 | 3.9863 | 3.9583 | 3.9775 | 3.9728 | 3.973 | 3.9982 | 3.9781 | 33.816 | 34.172 | 33.667 | 33.922 | 3.9575 | 3.9836 | 17.5838 | 2.8101 | 3.9982 | 3.9749 | 3.9506 | 51.674 | 34.172
547 | 10-03-2020 17:17:52:036 | 00:00:09:28:813 | 3.9781 | 3.9776 | 3.9505 | 3.9822 | 3.9862 | 3.9582 | 3.9773 | 3.9727 | 3.9729 | 3.9981 | 3.9779 | 33.817 | 34.174 | 33.668 | 33.924 | 3.9573 | 3.9834 | 17.5834 | 2.8152 | 3.9981 | 3.9748 | 3.9505 | 51.6723 | 34.174
548 | 10-03-2020 17:17:53:078 | 00:00:09:29:855 | 3.9779 | 3.9775 | 3.9504 | 3.9821 | 3.986 | 3.958 | 3.9772 | 3.9725 | 3.9728 | 3.9979 | 3.9778 | 33.818 | 34.175 | 33.669 | 33.925 | 3.9572 | 3.9833 | 17.5826 | 2.8203 | 3.9979 | 3.9747 | 3.9504 | 51.6708 | 34.175
549 | 10-03-2020 17:17:54:120 | 00:00:09:30:897 | 3.9778 | 3.9773 | 3.9503 | 3.982 | 3.9859 | 3.9579 | 3.9771 | 3.9724 | 3.9727 | 3.9978 | 3.9777 | 33.82 | 34.177 | 33.67 | 33.927 | 3.9571 | 3.9832 | 17.5816 | 2.8254 | 3.9978 | 3.9746 | 3.9503 | 51.6692 | 34.177
550 | 10-03-2020 17:17:55:161 | 00:00:09:31:938 | 3.9777 | 3.9772 | 3.9502 | 3.9818 | 3.9858 | 3.9578 | 3.9769 | 3.9723 | 3.9726 | 3.9977 | 3.9776 | 33.821 | 34.179 | 33.672 | 33.928 | 3.957 | 3.9831 | 17.5806 | 2.8305 | 3.9977 | 3.9744 | 3.9502 | 51.6677 | 34.179
551 | 10-03-2020 17:17:56:204 | 00:00:09:32:981 | 3.9776 | 3.9771 | 3.9501 | 3.9817 | 3.9857 | 3.9577 | 3.9768 | 3.9722 | 3.9725 | 3.9976 | 3.9774 | 33.823 | 34.18 | 33.673 | 33.93 | 3.9569 | 3.9829 | 17.5796 | 2.8355 | 3.9976 | 3.9743 | 3.9501 | 51.6661 | 34.18
552 | 10-03-2020 17:17:57:247 | 00:00:09:34:024 | 3.9775 | 3.977 | 3.95 | 3.9816 | 3.9856 | 3.9576 | 3.9767 | 3.9721 | 3.9724 | 3.9974 | 3.9773 | 33.824 | 34.182 | 33.674 | 33.932 | 3.9568 | 3.9828 | 17.5787 | 2.8406 | 3.9974 | 3.9742 | 3.95 | 51.6646 | 34.182
553 | 10-03-2020 17:17:58:289 | 00:00:09:35:066 | 3.9773 | 3.9769 | 3.9498 | 3.9815 | 3.9855 | 3.9575 | 3.9765 | 3.9719 | 3.9723 | 3.9973 | 3.9772 | 33.825 | 34.184 | 33.676 | 33.933 | 3.9567 | 3.9827 | 17.5773 | 2.8457 | 3.9973 | 3.9741 | 3.9498 | 51.663 | 34.184
554 | 10-03-2020 17:17:59:330 | 00:00:09:36:107 | 3.9772 | 3.9767 | 3.9497 | 3.9814 | 3.9853 | 3.9574 | 3.9764 | 3.9718 | 3.9722 | 3.9972 | 3.9771 | 33.827 | 34.186 | 33.677 | 33.935 | 3.9565 | 3.9825 | 17.5763 | 2.8508 | 3.9972 | 3.974 | 3.9497 | 51.6615 | 34.186
555 | 10-03-2020 17:18:00:372 | 00:00:09:37:149 | 3.9771 | 3.9766 | 3.9496 | 3.9812 | 3.9852 | 3.9573 | 3.9763 | 3.9717 | 3.972 | 3.9971 | 3.9769 | 33.828 | 34.188 | 33.678 | 33.937 | 3.9564 | 3.9824 | 17.5746 | 2.8559 | 3.9971 | 3.9738 | 3.9496 | 51.66 | 34.188
556 | 10-03-2020 17:18:01:415 | 00:00:09:38:192 | 3.977 | 3.9765 | 3.9495 | 3.9811 | 3.9851 | 3.9572 | 3.9761 | 3.9716 | 3.9719 | 3.9969 | 3.9768 | 33.83 | 34.19 | 33.68 | 33.938 | 3.9563 | 3.9823 | 17.5736 | 2.861 | 3.9969 | 3.9737 | 3.9495 | 51.6584 | 34.19
557 | 10-03-2020 17:18:02:456 | 00:00:09:39:233 | 3.9769 | 3.9764 | 3.9494 | 3.981 | 3.985 | 3.9571 | 3.976 | 3.9715 | 3.9718 | 3.9968 | 3.9767 | 33.831 | 34.192 | 33.681 | 33.94 | 3.9562 | 3.9822 | 17.5725 | 2.8661 | 3.9968 | 3.9736 | 3.9494 | 51.6569 | 34.192
558 | 10-03-2020 17:18:03:498 | 00:00:09:40:275 | 3.9767 | 3.9763 | 3.9493 | 3.9809 | 3.9849 | 3.957 | 3.9759 | 3.9713 | 3.9717 | 3.9967 | 3.9766 | 33.833 | 34.193 | 33.682 | 33.942 | 3.9561 | 3.9821 | 17.5713 | 2.8711 | 3.9967 | 3.9735 | 3.9493 | 51.6554 | 34.193
559 | 10-03-2020 17:18:04:540 | 00:00:09:41:317 | 3.9766 | 3.9762 | 3.9492 | 3.9807 | 3.9847 | 3.9569 | 3.9758 | 3.9712 | 3.9716 | 3.9966 | 3.9764 | 33.834 | 34.195 | 33.684 | 33.944 | 3.956 | 3.9819 | 17.57 | 2.8762 | 3.9966 | 3.9734 | 3.9492 | 51.6539 | 34.195
560 | 10-03-2020 17:18:05:583 | 00:00:09:42:360 | 3.9765 | 3.976 | 3.9491 | 3.9806 | 3.9846 | 3.9568 | 3.9756 | 3.9711 | 3.9715 | 3.9965 | 3.9763 | 33.835 | 34.196 | 33.685 | 33.945 | 3.9559 | 3.9818 | 17.5687 | 2.8813 | 3.9965 | 3.9733 | 3.9491 | 51.6524 | 34.196
561 | 10-03-2020 17:18:06:625 | 00:00:09:43:402 | 3.9764 | 3.9759 | 3.9489 | 3.9805 | 3.9845 | 3.9567 | 3.9755 | 3.971 | 3.9714 | 3.9963 | 3.9762 | 33.837 | 34.197 | 33.686 | 33.947 | 3.9558 | 3.9817 | 17.5687 | 2.8864 | 3.9963 | 3.9731 | 3.9489 | 51.6508 | 34.197
562 | 10-03-2020 17:18:07:666 | 00:00:09:44:443 | 3.9763 | 3.9758 | 3.9488 | 3.9804 | 3.9844 | 3.9566 | 3.9754 | 3.9708 | 3.9713 | 3.9962 | 3.9761 | 33.839 | 34.199 | 33.687 | 33.949 | 3.9588 | 3.9846 | 16.4691 | 2.8912 | 3.9962 | 3.9735 | 3.9488 | 51.6555 | 34.199
563 | 10-03-2020 17:18:08:708 | 00:00:09:45:485 | 3.9793 | 3.9788 | 3.9527 | 3.983 | 3.9874 | 3.9599 | 3.9787 | 3.9743 | 3.9744 | 3.999 | 3.979 | 33.84 | 34.2 | 33.688 | 33.951 | 3.9595 | 3.9847 | 16.47 | 2.8959 | 3.999 | 3.9762 | 3.9527 | 51.6906 | 34.2
564 | 10-03-2020 17:18:09:749 | 00:00:09:46:526 | 3.9794 | 3.979 | 3.9528 | 3.9831 | 3.9874 | 3.96 | 3.9788 | 3.9743 | 3.9745 | 3.999 | 3.9791 | 33.842 | 34.201 | 33.688 | 33.953 | 3.9522 | 3.9787 | 18.6295 | 2.9013 | 3.999 | 3.9752 | 3.9522 | 51.6782 | 34.201
565 | 10-03-2020 17:18:10:792 | 00:00:09:47:569 | 3.9731 | 3.9726 | 3.9449 | 3.9777 | 3.9812 | 3.9533 | 3.9718 | 3.9673 | 3.968 | 3.9932 | 3.9729 | 33.843 | 34.202 | 33.69 | 33.954 | 3.9517 | 3.9782 | 18.6289 | 2.9067 | 3.9932 | 3.9697 | 3.9449 | 51.6061 | 34.202
566 | 10-03-2020 17:18:11:834 | 00:00:09:48:611 | 3.9727 | 3.9722 | 3.9445 | 3.9773 | 3.9809 | 3.9529 | 3.9715 | 3.9669 | 3.9677 | 3.9929 | 3.9726 | 33.845 | 34.203 | 33.69 | 33.956 | 3.9514 | 3.9779 | 18.6275 | 2.9121 | 3.9929 | 3.9694 | 3.9445 | 51.6016 | 34.203
567 | 10-03-2020 17:18:12:876 | 00:00:09:49:653 | 3.9724 | 3.972 | 3.9442 | 3.977 | 3.9807 | 3.9527 | 3.9712 | 3.9667 | 3.9675 | 3.9927 | 3.9724 | 33.846 | 34.205 | 33.691 | 33.957 | 3.9512 | 3.9777 | 18.6262 | 2.9175 | 3.9927 | 3.9691 | 3.9442 | 51.5983 | 34.205
568 | 10-03-2020 17:18:13:917 | 00:00:09:50:694 | 3.9721 | 3.9717 | 3.944 | 3.9768 | 3.9805 | 3.9525 | 3.971 | 3.9665 | 3.9673 | 3.9924 | 3.9722 | 33.848 | 34.206 | 33.692 | 33.958 | 3.951 | 3.9775 | 18.6253 | 2.9229 | 3.9924 | 3.9689 | 3.944 | 51.5954 | 34.206
569 | 10-03-2020 17:18:14:958 | 00:00:09:51:735 | 3.9719 | 3.9715 | 3.9438 | 3.9766 | 3.9802 | 3.9523 | 3.9708 | 3.9663 | 3.9671 | 3.9922 | 3.972 | 33.849 | 34.207 | 33.693 | 33.96 | 3.9508 | 3.9773 | 18.6248 | 2.9283 | 3.9922 | 3.9687 | 3.9438 | 51.5927 | 34.207
570 | 10-03-2020 17:18:16:001 | 00:00:09:52:778 | 3.9717 | 3.9713 | 3.9436 | 3.9764 | 3.98 | 3.9521 | 3.9706 | 3.9661 | 3.9669 | 3.9921 | 3.9718 | 33.851 | 34.209 | 33.694 | 33.962 | 3.9506 | 3.9771 | 18.6239 | 2.9336 | 3.9921 | 3.9685 | 3.9436 | 51.5901 | 34.209
571 | 10-03-2020 17:18:17:043 | 00:00:09:53:820 | 3.9715 | 3.9711 | 3.9434 | 3.9762 | 3.9799 | 3.9519 | 3.9704 | 3.9659 | 3.9667 | 3.9919 | 3.9716 | 33.852 | 34.211 | 33.695 | 33.964 | 3.9504 | 3.9769 | 18.6232 | 2.939 | 3.9919 | 3.9683 | 3.9434 | 51.5876 | 34.211
572 | 10-03-2020 17:18:18:084 | 00:00:09:54:861 | 3.9713 | 3.9709 | 3.9433 | 3.976 | 3.9797 | 3.9517 | 3.9702 | 3.9657 | 3.9666 | 3.9917 | 3.9714 | 33.853 | 34.212 | 33.696 | 33.965 | 3.9502 | 3.9766 | 18.6228 | 2.9444 | 3.9917 | 3.9681 | 3.9433 | 51.5852 | 34.212
573 | 10-03-2020 17:18:19:126 | 00:00:09:55:903 | 3.9711 | 3.9708 | 3.9431 | 3.9758 | 3.9795 | 3.9516 | 3.97 | 3.9655 | 3.9664 | 3.9915 | 3.9712 | 33.854 | 34.214 | 33.697 | 33.967 | 3.95 | 3.9765 | 18.6219 | 2.9498 | 3.9915 | 3.9679 | 3.9431 | 51.5829 | 34.214
574 | 10-03-2020 17:18:20:167 | 00:00:09:56:944 | 3.9709 | 3.9706 | 3.9429 | 3.9756 | 3.9793 | 3.9514 | 3.9698 | 3.9653 | 3.9662 | 3.9913 | 3.971 | 33.856 | 34.215 | 33.699 | 33.968 | 3.9499 | 3.9763 | 18.6211 | 2.9552 | 3.9913 | 3.9677 | 3.9429 | 51.5806 | 34.215
575 | 10-03-2020 17:18:21:209 | 00:00:09:57:986 | 3.9708 | 3.9704 | 3.9427 | 3.9755 | 3.9792 | 3.9512 | 3.9696 | 3.9651 | 3.966 | 3.9911 | 3.9709 | 33.857 | 34.217 | 33.7 | 33.97 | 3.9497 | 3.9761 | 18.62 | 2.9606 | 3.9911 | 3.9676 | 3.9427 | 51.5784 | 34.217
576 | 10-03-2020 17:18:22:250 | 00:00:09:59:027 | 3.9706 | 3.9702 | 3.9425 | 3.9753 | 3.979 | 3.9511 | 3.9694 | 3.965 | 3.9659 | 3.991 | 3.9707 | 33.858 | 34.219 | 33.701 | 33.972 | 3.9496 | 3.976 | 18.6187 | 2.966 | 3.991 | 3.9674 | 3.9425 | 51.5762 | 34.219
577 | 10-03-2020 17:18:23:291 | 00:00:10:00:068 | 3.9704 | 3.9701 | 3.9424 | 3.9751 | 3.9788 | 3.9509 | 3.9693 | 3.9648 | 3.9658 | 3.9908 | 3.9705 | 33.86 | 34.221 | 33.702 | 33.973 | 3.9494 | 3.9758 | 18.6171 | 2.9713 | 3.9908 | 3.9672 | 3.9424 | 51.5741 | 34.221
578 | 10-03-2020 17:18:24:333 | 00:00:10:01:110 | 3.9703 | 3.9699 | 3.9422 | 3.975 | 3.9786 | 3.9508 | 3.9691 | 3.9646 | 3.9656 | 3.9906 | 3.9703 | 33.861 | 34.223 | 33.704 | 33.975 | 3.9492 | 3.9756 | 18.616 | 2.9767 | 3.9906 | 3.9671 | 3.9422 | 51.572 | 34.223
579 | 10-03-2020 17:18:25:374 | 00:00:10:02:151 | 3.9701 | 3.9698 | 3.9421 | 3.9748 | 3.9785 | 3.9506 | 3.9689 | 3.9645 | 3.9654 | 3.9905 | 3.9702 | 33.862 | 34.225 | 33.705 | 33.976 | 3.9491 | 3.9754 | 18.6156 | 2.9821 | 3.9905 | 3.9669 | 3.9421 | 51.5699 | 34.225
580 | 10-03-2020 17:18:26:416 | 00:00:10:03:193 | 3.9699 | 3.9696 | 3.9419 | 3.9746 | 3.9783 | 3.9505 | 3.9687 | 3.9643 | 3.9653 | 3.9903 | 3.97 | 33.863 | 34.227 | 33.706 | 33.978 | 3.9489 | 3.9753 | 18.6152 | 2.9875 | 3.9903 | 3.9668 | 3.9419 | 51.5678 | 34.227
581 | 10-03-2020 17:18:27:457 | 00:00:10:04:234 | 3.9698 | 3.9694 | 3.9418 | 3.9745 | 3.9782 | 3.9504 | 3.9686 | 3.9641 | 3.9651 | 3.9901 | 3.9699 | 33.864 | 34.228 | 33.707 | 33.979 | 3.9488 | 3.9751 | 18.6148 | 2.9929 | 3.9901 | 3.9666 | 3.9418 | 51.5657 | 34.228
582 | 10-03-2020 17:18:28:501 | 00:00:10:05:278 | 3.9696 | 3.9693 | 3.9416 | 3.9743 | 3.978 | 3.9502 | 3.9684 | 3.964 | 3.965 | 3.99 | 3.9697 | 33.865 | 34.23 | 33.709 | 33.981 | 3.9486 | 3.975 | 18.6143 | 2.9983 | 3.99 | 3.9664 | 3.9416 | 51.5636 | 34.23
583 | 10-03-2020 17:18:29:544 | 00:00:10:06:321 | 3.9695 | 3.9691 | 3.9414 | 3.9742 | 3.9779 | 3.95 | 3.9682 | 3.9638 | 3.9648 | 3.9898 | 3.9695 | 33.866 | 34.232 | 33.71 | 33.983 | 3.9485 | 3.9748 | 18.6142 | 3.0037 | 3.9898 | 3.9663 | 3.9414 | 51.5616 | 34.232
584 | 10-03-2020 17:18:30:587 | 00:00:10:07:364 | 3.9693 | 3.9689 | 3.9413 | 3.974 | 3.9777 | 3.9499 | 3.9681 | 3.9637 | 3.9647 | 3.9896 | 3.9694 | 33.867 | 34.234 | 33.712 | 33.984 | 3.9483 | 3.9746 | 18.6131 | 3.009 | 3.9896 | 3.9661 | 3.9413 | 51.5595 | 34.234
585 | 10-03-2020 17:18:31:629 | 00:00:10:08:406 | 3.9691 | 3.9688 | 3.9411 | 3.9739 | 3.9775 | 3.9498 | 3.9679 | 3.9635 | 3.9646 | 3.9895 | 3.9692 | 33.868 | 34.236 | 33.713 | 33.986 | 3.9482 | 3.9745 | 18.6123 | 3.0144 | 3.9895 | 3.966 | 3.9411 | 51.5576 | 34.236
586 | 10-03-2020 17:18:32:670 | 00:00:10:09:447 | 3.969 | 3.9686 | 3.941 | 3.9737 | 3.9774 | 3.9496 | 3.9678 | 3.9634 | 3.9644 | 3.9893 | 3.969 | 33.869 | 34.238 | 33.714 | 33.987 | 3.948 | 3.9743 | 18.6111 | 3.0198 | 3.9893 | 3.9658 | 3.941 | 51.5556 | 34.238
587 | 10-03-2020 17:18:33:711 | 00:00:10:10:488 | 3.9688 | 3.9685 | 3.9409 | 3.9736 | 3.9772 | 3.9495 | 3.9676 | 3.9632 | 3.9643 | 3.9892 | 3.9689 | 33.87 | 34.24 | 33.716 | 33.989 | 3.9479 | 3.9742 | 18.6102 | 3.0252 | 3.9892 | 3.9657 | 3.9409 | 51.5536 | 34.24
588 | 10-03-2020 17:18:34:753 | 00:00:10:11:530 | 3.9687 | 3.9683 | 3.9407 | 3.9734 | 3.9771 | 3.9494 | 3.9674 | 3.963 | 3.9641 | 3.989 | 3.9687 | 33.871 | 34.242 | 33.717 | 33.991 | 3.9477 | 3.974 | 18.6092 | 3.0306 | 3.989 | 3.9655 | 3.9407 | 51.5517 | 34.242
589 | 10-03-2020 17:18:35:795 | 00:00:10:12:572 | 3.9685 | 3.9682 | 3.9406 | 3.9733 | 3.9769 | 3.9492 | 3.9673 | 3.9629 | 3.964 | 3.9889 | 3.9686 | 33.873 | 34.244 | 33.718 | 33.992 | 3.9476 | 3.9739 | 18.6079 | 3.036 | 3.9889 | 3.9654 | 3.9406 | 51.5498 | 34.244
590 | 10-03-2020 17:18:36:837 | 00:00:10:13:614 | 3.9684 | 3.968 | 3.9404 | 3.9731 | 3.9768 | 3.9491 | 3.9671 | 3.9627 | 3.9639 | 3.9887 | 3.9684 | 33.874 | 34.246 | 33.72 | 33.994 | 3.9474 | 3.9737 | 18.6075 | 3.0413 | 3.9887 | 3.9652 | 3.9404 | 51.5478 | 34.246
591 | 10-03-2020 17:18:37:878 | 00:00:10:14:655 | 3.9682 | 3.9679 | 3.9403 | 3.973 | 3.9766 | 3.9489 | 3.967 | 3.9626 | 3.9637 | 3.9886 | 3.9683 | 33.875 | 34.249 | 33.721 | 33.996 | 3.9473 | 3.9736 | 18.6067 | 3.0467 | 3.9886 | 3.9651 | 3.9403 | 51.5459 | 34.249
592 | 10-03-2020 17:18:38:919 | 00:00:10:15:696 | 3.9681 | 3.9678 | 3.9401 | 3.9728 | 3.9765 | 3.9488 | 3.9668 | 3.9624 | 3.9636 | 3.9884 | 3.9681 | 33.877 | 34.251 | 33.723 | 33.998 | 3.9472 | 3.9734 | 18.6059 | 3.0521 | 3.9884 | 3.9649 | 3.9401 | 51.544 | 34.251
593 | 10-03-2020 17:18:39:960 | 00:00:10:16:737 | 3.9679 | 3.9676 | 3.94 | 3.9727 | 3.9763 | 3.9487 | 3.9666 | 3.9623 | 3.9635 | 3.9883 | 3.968 | 33.878 | 34.253 | 33.724 | 34 | 3.947 | 3.9733 | 18.6046 | 3.0575 | 3.9883 | 3.9648 | 3.94 | 51.5422 | 34.253
594 | 10-03-2020 17:18:41:001 | 00:00:10:17:778 | 3.9678 | 3.9675 | 3.9399 | 3.9725 | 3.9762 | 3.9486 | 3.9665 | 3.9622 | 3.9633 | 3.9881 | 3.9678 | 33.879 | 34.255 | 33.726 | 34.001 | 3.9469 | 3.9731 | 18.6029 | 3.0629 | 3.9881 | 3.9646 | 3.9399 | 51.5403 | 34.255
595 | 10-03-2020 17:18:42:044 | 00:00:10:18:821 | 3.9677 | 3.9673 | 3.9397 | 3.9724 | 3.976 | 3.9484 | 3.9663 | 3.962 | 3.9632 | 3.988 | 3.9677 | 33.88 | 34.257 | 33.727 | 34.003 | 3.9467 | 3.9729 | 18.6019 | 3.0683 | 3.988 | 3.9645 | 3.9397 | 51.5384 | 34.257
596 | 10-03-2020 17:18:43:085 | 00:00:10:19:862 | 3.9675 | 3.9672 | 3.9396 | 3.9722 | 3.9759 | 3.9483 | 3.9662 | 3.9619 | 3.9631 | 3.9878 | 3.9675 | 33.882 | 34.26 | 33.729 | 34.005 | 3.9466 | 3.9728 | 18.6009 | 3.0736 | 3.9878 | 3.9644 | 3.9396 | 51.5365 | 34.26
597 | 10-03-2020 17:18:44:126 | 00:00:10:20:903 | 3.9674 | 3.967 | 3.9395 | 3.9721 | 3.9758 | 3.9482 | 3.966 | 3.9617 | 3.9629 | 3.9877 | 3.9674 | 33.883 | 34.261 | 33.73 | 34.007 | 3.9465 | 3.9727 | 18.5997 | 3.079 | 3.9877 | 3.9642 | 3.9395 | 51.5348 | 34.261
598 | 10-03-2020 17:18:45:168 | 00:00:10:21:945 | 3.9672 | 3.9669 | 3.9393 | 3.972 | 3.9756 | 3.948 | 3.9659 | 3.9616 | 3.9628 | 3.9875 | 3.9672 | 33.885 | 34.264 | 33.732 | 34.009 | 3.9463 | 3.9725 | 18.5986 | 3.0844 | 3.9875 | 3.9641 | 3.9393 | 51.5329 | 34.264
599 | 10-03-2020 17:18:46:211 | 00:00:10:22:988 | 3.9671 | 3.9667 | 3.9392 | 3.9718 | 3.9755 | 3.9479 | 3.9657 | 3.9614 | 3.9627 | 3.9874 | 3.9671 | 33.886 | 34.266 | 33.733 | 34.011 | 3.9462 | 3.9724 | 18.5974 | 3.0898 | 3.9874 | 3.9639 | 3.9392 | 51.5311 | 34.266
600 | 10-03-2020 17:18:47:253 | 00:00:10:24:030 | 3.9669 | 3.9666 | 3.939 | 3.9717 | 3.9753 | 3.9478 | 3.9656 | 3.9613 | 3.9625 | 3.9873 | 3.9669 | 33.888 | 34.268 | 33.734 | 34.013 | 3.9461 | 3.9722 | 18.5963 | 3.0952 | 3.9873 | 3.9638 | 3.939 | 51.5293 | 34.268
601 | 10-03-2020 17:18:48:293 | 00:00:10:25:070 | 3.9668 | 3.9665 | 3.9389 | 3.9715 | 3.9752 | 3.9477 | 3.9654 | 3.9612 | 3.9624 | 3.9871 | 3.9668 | 33.889 | 34.27 | 33.736 | 34.015 | 3.946 | 3.9721 | 18.5949 | 3.1005 | 3.9871 | 3.9637 | 3.9389 | 51.5275 | 34.27
602 | 10-03-2020 17:18:49:335 | 00:00:10:26:112 | 3.9666 | 3.9663 | 3.9388 | 3.9714 | 3.975 | 3.9475 | 3.9653 | 3.961 | 3.9623 | 3.987 | 3.9666 | 33.891 | 34.272 | 33.737 | 34.016 | 3.9458 | 3.9719 | 18.5934 | 3.1059 | 3.987 | 3.9635 | 3.9388 | 51.5257 | 34.272
603 | 10-03-2020 17:18:50:376 | 00:00:10:27:153 | 3.9665 | 3.9662 | 3.9386 | 3.9713 | 3.9749 | 3.9474 | 3.9651 | 3.9609 | 3.9621 | 3.9868 | 3.9665 | 33.892 | 34.273 | 33.738 | 34.018 | 3.9457 | 3.9718 | 18.5934 | 3.1113 | 3.9868 | 3.9634 | 3.9386 | 51.5239 | 34.273
604 | 10-03-2020 17:18:51:418 | 00:00:10:28:195 | 3.9664 | 3.9661 | 3.9385 | 3.9711 | 3.9748 | 3.9473 | 3.965 | 3.9607 | 3.962 | 3.9867 | 3.9664 | 33.894 | 34.275 | 33.74 | 34.02 | 3.9455 | 3.9716 | 18.5932 | 3.1167 | 3.9867 | 3.9632 | 3.9385 | 51.5221 | 34.275
605 | 10-03-2020 17:18:52:461 | 00:00:10:29:238 | 3.9662 | 3.9659 | 3.9384 | 3.971 | 3.9746 | 3.9472 | 3.9648 | 3.9606 | 3.9619 | 3.9865 | 3.9662 | 33.896 | 34.277 | 33.741 | 34.022 | 3.9454 | 3.9715 | 18.5922 | 3.1221 | 3.9865 | 3.9631 | 3.9384 | 51.5203 | 34.277
606 | 10-03-2020 17:18:53:502 | 00:00:10:30:279 | 3.9661 | 3.9658 | 3.9382 | 3.9708 | 3.9745 | 3.947 | 3.9647 | 3.9605 | 3.9618 | 3.9864 | 3.9661 | 33.897 | 34.278 | 33.743 | 34.023 | 3.9453 | 3.9713 | 18.591 | 3.1274 | 3.9864 | 3.963 | 3.9382 | 51.5185 | 34.278
607 | 10-03-2020 17:18:54:542 | 00:00:10:31:319 | 3.9659 | 3.9656 | 3.9381 | 3.9707 | 3.9743 | 3.9469 | 3.9645 | 3.9603 | 3.9616 | 3.9863 | 3.9659 | 33.899 | 34.28 | 33.744 | 34.025 | 3.9451 | 3.9712 | 18.5894 | 3.1328 | 3.9863 | 3.9628 | 3.9381 | 51.5167 | 34.28
608 | 10-03-2020 17:18:55:584 | 00:00:10:32:361 | 3.9658 | 3.9655 | 3.938 | 3.9706 | 3.9742 | 3.9468 | 3.9644 | 3.9602 | 3.9615 | 3.9861 | 3.9658 | 33.9 | 34.282 | 33.746 | 34.027 | 3.945 | 3.9711 | 18.5882 | 3.1382 | 3.9861 | 3.9627 | 3.938 | 51.515 | 34.282
609 | 10-03-2020 17:18:56:626 | 00:00:10:33:403 | 3.9657 | 3.9654 | 3.9379 | 3.9704 | 3.9741 | 3.9467 | 3.9643 | 3.9601 | 3.9614 | 3.986 | 3.9656 | 33.902 | 34.283 | 33.747 | 34.029 | 3.9449 | 3.9709 | 18.5871 | 3.1436 | 3.986 | 3.9626 | 3.9379 | 51.5133 | 34.283
610 | 10-03-2020 17:18:57:667 | 00:00:10:34:444 | 3.9656 | 3.9652 | 3.9377 | 3.9703 | 3.9739 | 3.9466 | 3.9641 | 3.9599 | 3.9612 | 3.9858 | 3.9655 | 33.903 | 34.285 | 33.748 | 34.031 | 3.9448 | 3.9708 | 18.5863 | 3.1489 | 3.9858 | 3.9624 | 3.9377 | 51.5116 | 34.285
611 | 10-03-2020 17:18:58:708 | 00:00:10:35:485 | 3.9654 | 3.9651 | 3.9376 | 3.9702 | 3.9738 | 3.9464 | 3.964 | 3.9598 | 3.9611 | 3.9857 | 3.9654 | 33.905 | 34.286 | 33.749 | 34.032 | 3.9446 | 3.9706 | 18.585 | 3.1543 | 3.9857 | 3.9623 | 3.9376 | 51.5098 | 34.286
612 | 10-03-2020 17:18:59:749 | 00:00:10:36:526 | 3.9653 | 3.965 | 3.9375 | 3.97 | 3.9737 | 3.9463 | 3.9638 | 3.9597 | 3.961 | 3.9855 | 3.9652 | 33.907 | 34.288 | 33.75 | 34.034 | 3.9445 | 3.9705 | 18.5838 | 3.1597 | 3.9855 | 3.9622 | 3.9375 | 51.5081 | 34.288
613 | 10-03-2020 17:19:00:791 | 00:00:10:37:568 | 3.9651 | 3.9649 | 3.9373 | 3.9699 | 3.9735 | 3.9462 | 3.9637 | 3.9595 | 3.9609 | 3.9854 | 3.9651 | 33.908 | 34.289 | 33.751 | 34.036 | 3.9444 | 3.9704 | 18.583 | 3.1651 | 3.9854 | 3.962 | 3.9373 | 51.5063 | 34.289
614 | 10-03-2020 17:19:01:832 | 00:00:10:38:609 | 3.965 | 3.9647 | 3.9372 | 3.9698 | 3.9734 | 3.9461 | 3.9635 | 3.9594 | 3.9608 | 3.9853 | 3.965 | 33.91 | 34.291 | 33.752 | 34.038 | 3.9443 | 3.9702 | 18.5823 | 3.1704 | 3.9853 | 3.9619 | 3.9372 | 51.5046 | 34.291
615 | 10-03-2020 17:19:02:875 | 00:00:10:39:652 | 3.9649 | 3.9646 | 3.9371 | 3.9696 | 3.9733 | 3.946 | 3.9634 | 3.9592 | 3.9606 | 3.9851 | 3.9648 | 33.911 | 34.292 | 33.753 | 34.039 | 3.9441 | 3.9701 | 18.5815 | 3.1758 | 3.9851 | 3.9618 | 3.9371 | 51.5029 | 34.292
616 | 10-03-2020 17:19:03:916 | 00:00:10:40:693 | 3.9648 | 3.9644 | 3.937 | 3.9695 | 3.9731 | 3.9458 | 3.9633 | 3.9591 | 3.9605 | 3.985 | 3.9647 | 33.913 | 34.293 | 33.754 | 34.041 | 3.944 | 3.9699 | 18.5806 | 3.1812 | 3.985 | 3.9616 | 3.937 | 51.5011 | 34.293
617 | 10-03-2020 17:19:04:957 | 00:00:10:41:734 | 3.9646 | 3.9643 | 3.9368 | 3.9694 | 3.973 | 3.9457 | 3.9631 | 3.959 | 3.9604 | 3.9849 | 3.9645 | 33.915 | 34.294 | 33.755 | 34.043 | 3.9439 | 3.9698 | 18.5797 | 3.1866 | 3.9849 | 3.9615 | 3.9368 | 51.4995 | 34.294
618 | 10-03-2020 17:19:06:002 | 00:00:10:42:779 | 3.9645 | 3.9642 | 3.9367 | 3.9692 | 3.9729 | 3.9456 | 3.963 | 3.9588 | 3.9603 | 3.9847 | 3.9644 | 33.916 | 34.296 | 33.756 | 34.044 | 3.9437 | 3.9697 | 18.5784 | 3.1919 | 3.9847 | 3.9614 | 3.9367 | 51.4977 | 34.296
619 | 10-03-2020 17:19:07:043 | 00:00:10:43:820 | 3.9643 | 3.964 | 3.9366 | 3.9691 | 3.9727 | 3.9455 | 3.9628 | 3.9587 | 3.9601 | 3.9846 | 3.9643 | 33.918 | 34.297 | 33.757 | 34.046 | 3.9436 | 3.9695 | 18.5782 | 3.1973 | 3.9846 | 3.9612 | 3.9366 | 51.496 | 34.297
620 | 10-03-2020 17:19:08:086 | 00:00:10:44:863 | 3.9642 | 3.9639 | 3.9365 | 3.969 | 3.9726 | 3.9454 | 3.9627 | 3.9586 | 3.96 | 3.9844 | 3.9641 | 33.92 | 34.298 | 33.758 | 34.048 | 3.9435 | 3.9694 | 18.5772 | 3.2027 | 3.9844 | 3.9611 | 3.9365 | 51.4943 | 34.298
621 | 10-03-2020 17:19:09:128 | 00:00:10:45:905 | 3.9641 | 3.9638 | 3.9363 | 3.9688 | 3.9724 | 3.9452 | 3.9626 | 3.9584 | 3.9599 | 3.9843 | 3.964 | 33.921 | 34.3 | 33.759 | 34.049 | 3.9434 | 3.9693 | 18.576 | 3.2081 | 3.9843 | 3.961 | 3.9363 | 51.4926 | 34.3
622 | 10-03-2020 17:19:10:169 | 00:00:10:46:946 | 3.964 | 3.9636 | 3.9362 | 3.9687 | 3.9723 | 3.9451 | 3.9624 | 3.9583 | 3.9598 | 3.9842 | 3.9639 | 33.923 | 34.302 | 33.761 | 34.051 | 3.9433 | 3.9691 | 18.5752 | 3.2134 | 3.9842 | 3.9608 | 3.9362 | 51.4909 | 34.302
623 | 10-03-2020 17:19:11:211 | 00:00:10:47:988 | 3.9638 | 3.9635 | 3.9361 | 3.9686 | 3.9722 | 3.945 | 3.9623 | 3.9582 | 3.9596 | 3.984 | 3.9637 | 33.924 | 34.303 | 33.762 | 34.053 | 3.9431 | 3.969 | 18.5745 | 3.2188 | 3.984 | 3.9607 | 3.9361 | 51.4892 | 34.303
624 | 10-03-2020 17:19:12:252 | 00:00:10:49:029 | 3.9637 | 3.9634 | 3.936 | 3.9685 | 3.9721 | 3.9449 | 3.9621 | 3.958 | 3.9595 | 3.9839 | 3.9636 | 33.925 | 34.305 | 33.763 | 34.054 | 3.943 | 3.9689 | 18.5735 | 3.2242 | 3.9839 | 3.9606 | 3.936 | 51.4875 | 34.305
625 | 10-03-2020 17:19:13:296 | 00:00:10:50:073 | 3.9636 | 3.9633 | 3.9358 | 3.9683 | 3.9719 | 3.9448 | 3.962 | 3.9579 | 3.9594 | 3.9838 | 3.9635 | 33.927 | 34.307 | 33.764 | 34.056 | 3.9429 | 3.9687 | 18.5732 | 3.2296 | 3.9838 | 3.9604 | 3.9358 | 51.4858 | 34.307
626 | 10-03-2020 17:19:14:338 | 00:00:10:51:115 | 3.9634 | 3.9631 | 3.9357 | 3.9682 | 3.9718 | 3.9446 | 3.9619 | 3.9578 | 3.9593 | 3.9836 | 3.9633 | 33.928 | 34.309 | 33.765 | 34.058 | 3.9427 | 3.9686 | 18.5735 | 3.2349 | 3.9836 | 3.9603 | 3.9357 | 51.4841 | 34.309
627 | 10-03-2020 17:19:15:379 | 00:00:10:52:156 | 3.9633 | 3.963 | 3.9356 | 3.968 | 3.9717 | 3.9446 | 3.9617 | 3.9576 | 3.9592 | 3.9835 | 3.9632 | 33.93 | 34.311 | 33.766 | 34.06 | 3.9426 | 3.9684 | 18.5725 | 3.2403 | 3.9835 | 3.9602 | 3.9356 | 51.4824 | 34.311
628 | 10-03-2020 17:19:16:421 | 00:00:10:53:198 | 3.9632 | 3.9629 | 3.9354 | 3.9679 | 3.9715 | 3.9444 | 3.9616 | 3.9575 | 3.959 | 3.9834 | 3.9631 | 33.931 | 34.312 | 33.768 | 34.062 | 3.9425 | 3.9683 | 18.5715 | 3.2457 | 3.9834 | 3.9601 | 3.9354 | 51.4807 | 34.312
629 | 10-03-2020 17:19:17:461 | 00:00:10:54:238 | 3.963 | 3.9627 | 3.9353 | 3.9678 | 3.9714 | 3.9443 | 3.9614 | 3.9574 | 3.9589 | 3.9832 | 3.9629 | 33.932 | 34.314 | 33.769 | 34.063 | 3.9424 | 3.9682 | 18.5709 | 3.2511 | 3.9832 | 3.9599 | 3.9353 | 51.479 | 34.314
630 | 10-03-2020 17:19:18:504 | 00:00:10:55:281 | 3.9629 | 3.9626 | 3.9352 | 3.9677 | 3.9712 | 3.9442 | 3.9613 | 3.9573 | 3.9588 | 3.9831 | 3.9628 | 33.934 | 34.316 | 33.77 | 34.065 | 3.9422 | 3.9681 | 18.5701 | 3.2564 | 3.9831 | 3.9598 | 3.9352 | 51.4773 | 34.316
631 | 10-03-2020 17:19:19:545 | 00:00:10:56:322 | 3.9628 | 3.9625 | 3.9351 | 3.9675 | 3.9711 | 3.9441 | 3.9612 | 3.9571 | 3.9587 | 3.983 | 3.9627 | 33.935 | 34.318 | 33.771 | 34.067 | 3.9421 | 3.9679 | 18.5695 | 3.2618 | 3.983 | 3.9597 | 3.9351 | 51.4758 | 34.318
632 | 10-03-2020 17:19:20:588 | 00:00:10:57:365 | 3.9626 | 3.9624 | 3.935 | 3.9674 | 3.971 | 3.944 | 3.961 | 3.957 | 3.9586 | 3.9828 | 3.9625 | 33.937 | 34.32 | 33.773 | 34.069 | 3.942 | 3.9678 | 18.5686 | 3.2672 | 3.9828 | 3.9595 | 3.935 | 51.4741 | 34.32
633 | 10-03-2020 17:19:21:630 | 00:00:10:58:407 | 3.9625 | 3.9622 | 3.9348 | 3.9673 | 3.9709 | 3.9439 | 3.9609 | 3.9569 | 3.9585 | 3.9827 | 3.9624 | 33.938 | 34.322 | 33.774 | 34.071 | 3.9419 | 3.9677 | 18.5676 | 3.2725 | 3.9827 | 3.9594 | 3.9348 | 51.4725 | 34.322
634 | 10-03-2020 17:19:22:672 | 00:00:10:59:449 | 3.9624 | 3.9621 | 3.9347 | 3.9672 | 3.9707 | 3.9437 | 3.9608 | 3.9568 | 3.9583 | 3.9826 | 3.9623 | 33.94 | 34.324 | 33.775 | 34.072 | 3.9418 | 3.9675 | 18.5666 | 3.2779 | 3.9826 | 3.9593 | 3.9347 | 51.4708 | 34.324
635 | 10-03-2020 17:19:23:715 | 00:00:11:00:492 | 3.9623 | 3.962 | 3.9346 | 3.967 | 3.9706 | 3.9436 | 3.9606 | 3.9566 | 3.9582 | 3.9824 | 3.9621 | 33.942 | 34.326 | 33.777 | 34.074 | 3.9416 | 3.9674 | 18.566 | 3.2833 | 3.9824 | 3.9592 | 3.9346 | 51.4691 | 34.326
636 | 10-03-2020 17:19:24:756 | 00:00:11:01:533 | 3.9621 | 3.9619 | 3.9345 | 3.9669 | 3.9705 | 3.9435 | 3.9605 | 3.9565 | 3.9581 | 3.9823 | 3.962 | 33.943 | 34.328 | 33.778 | 34.076 | 3.9415 | 3.9673 | 18.565 | 3.2887 | 3.9823 | 3.959 | 3.9345 | 51.4675 | 34.328
637 | 10-03-2020 17:19:25:797 | 00:00:11:02:574 | 3.962 | 3.9618 | 3.9344 | 3.9668 | 3.9704 | 3.9434 | 3.9604 | 3.9564 | 3.958 | 3.9822 | 3.9619 | 33.944 | 34.33 | 33.78 | 34.078 | 3.9414 | 3.9671 | 18.5642 | 3.294 | 3.9822 | 3.9589 | 3.9344 | 51.466 | 34.33
638 | 10-03-2020 17:19:26:839 | 00:00:11:03:616 | 3.9619 | 3.9616 | 3.9343 | 3.9667 | 3.9702 | 3.9433 | 3.9602 | 3.9562 | 3.9578 | 3.9821 | 3.9617 | 33.946 | 34.332 | 33.781 | 34.08 | 3.9413 | 3.967 | 18.564 | 3.2994 | 3.9821 | 3.9588 | 3.9343 | 51.4642 | 34.332
639 | 10-03-2020 17:19:27:882 | 00:00:11:04:659 | 3.9618 | 3.9615 | 3.9341 | 3.9665 | 3.9701 | 3.9432 | 3.9601 | 3.9561 | 3.9578 | 3.9819 | 3.9616 | 33.947 | 34.334 | 33.783 | 34.081 | 3.9412 | 3.9669 | 18.5635 | 3.3048 | 3.9819 | 3.9587 | 3.9341 | 51.4627 | 34.334
640 | 10-03-2020 17:19:28:924 | 00:00:11:05:701 | 3.9616 | 3.9614 | 3.934 | 3.9664 | 3.97 | 3.943 | 3.96 | 3.956 | 3.9576 | 3.9818 | 3.9615 | 33.949 | 34.336 | 33.784 | 34.083 | 3.941 | 3.9667 | 18.5623 | 3.3101 | 3.9818 | 3.9585 | 3.934 | 51.461 | 34.336
641 | 10-03-2020 17:19:29:966 | 00:00:11:06:743 | 3.9615 | 3.9612 | 3.9339 | 3.9663 | 3.9698 | 3.9429 | 3.9598 | 3.9559 | 3.9575 | 3.9817 | 3.9614 | 33.95 | 34.338 | 33.786 | 34.084 | 3.9409 | 3.9666 | 18.5616 | 3.3155 | 3.9817 | 3.9584 | 3.9339 | 51.4594 | 34.338
642 | 10-03-2020 17:19:31:009 | 00:00:11:07:786 | 3.9614 | 3.9611 | 3.9338 | 3.9661 | 3.9697 | 3.9428 | 3.9597 | 3.9557 | 3.9574 | 3.9815 | 3.9612 | 33.951 | 34.339 | 33.787 | 34.086 | 3.9408 | 3.9665 | 18.5606 | 3.3209 | 3.9815 | 3.9583 | 3.9338 | 51.4578 | 34.339
643 | 10-03-2020 17:19:32:051 | 00:00:11:08:828 | 3.9612 | 3.961 | 3.9337 | 3.966 | 3.9696 | 3.9427 | 3.9596 | 3.9556 | 3.9573 | 3.9814 | 3.9611 | 33.953 | 34.341 | 33.789 | 34.088 | 3.9407 | 3.9664 | 18.5594 | 3.3263 | 3.9814 | 3.9582 | 3.9337 | 51.4562 | 34.341
644 | 10-03-2020 17:19:33:093 | 00:00:11:09:870 | 3.9611 | 3.9608 | 3.9335 | 3.9659 | 3.9694 | 3.9426 | 3.9595 | 3.9555 | 3.9572 | 3.9813 | 3.961 | 33.954 | 34.343 | 33.79 | 34.089 | 3.9406 | 3.9662 | 18.5592 | 3.3316 | 3.9813 | 3.958 | 3.9335 | 51.4546 | 34.343
645 | 10-03-2020 17:19:34:135 | 00:00:11:10:912 | 3.961 | 3.9607 | 3.9334 | 3.9658 | 3.9693 | 3.9425 | 3.9593 | 3.9554 | 3.9571 | 3.9812 | 3.9608 | 33.956 | 34.345 | 33.792 | 34.091 | 3.9404 | 3.9661 | 18.5583 | 3.337 | 3.9812 | 3.9579 | 3.9334 | 51.453 | 34.345
646 | 10-03-2020 17:19:35:176 | 00:00:11:11:953 | 3.9609 | 3.9606 | 3.9333 | 3.9657 | 3.9692 | 3.9424 | 3.9592 | 3.9552 | 3.9569 | 3.981 | 3.9607 | 33.957 | 34.346 | 33.793 | 34.092 | 3.9403 | 3.9659 | 18.5577 | 3.3424 | 3.981 | 3.9578 | 3.9333 | 51.4513 | 34.346
647 | 10-03-2020 17:19:36:218 | 00:00:11:12:995 | 3.9607 | 3.9605 | 3.9332 | 3.9655 | 3.9691 | 3.9423 | 3.9591 | 3.9551 | 3.9568 | 3.9809 | 3.9606 | 33.958 | 34.348 | 33.794 | 34.094 | 3.9402 | 3.9658 | 18.5575 | 3.3477 | 3.9809 | 3.9577 | 3.9332 | 51.4498 | 34.348
648 | 10-03-2020 17:19:37:262 | 00:00:11:14:039 | 3.9606 | 3.9604 | 3.9331 | 3.9654 | 3.9689 | 3.9422 | 3.9589 | 3.955 | 3.9567 | 3.9807 | 3.9604 | 33.96 | 34.35 | 33.796 | 34.096 | 3.9401 | 3.9657 | 18.5573 | 3.3531 | 3.9807 | 3.9575 | 3.9331 | 51.4481 | 34.35
649 | 10-03-2020 17:19:38:304 | 00:00:11:15:081 | 3.9605 | 3.9603 | 3.9329 | 3.9653 | 3.9688 | 3.942 | 3.9588 | 3.9549 | 3.9566 | 3.9807 | 3.9603 | 33.961 | 34.352 | 33.797 | 34.097 | 3.94 | 3.9656 | 18.5567 | 3.3585 | 3.9807 | 3.9574 | 3.9329 | 51.4466 | 34.352
650 | 10-03-2020 17:19:39:346 | 00:00:11:16:123 | 3.9604 | 3.9601 | 3.9328 | 3.9651 | 3.9687 | 3.9419 | 3.9587 | 3.9547 | 3.9565 | 3.9805 | 3.9602 | 33.962 | 34.354 | 33.799 | 34.099 | 3.9398 | 3.9654 | 18.5562 | 3.3638 | 3.9805 | 3.9573 | 3.9328 | 51.4449 | 34.354
651 | 10-03-2020 17:19:40:388 | 00:00:11:17:165 | 3.9602 | 3.96 | 3.9327 | 3.965 | 3.9685 | 3.9418 | 3.9585 | 3.9546 | 3.9564 | 3.9804 | 3.9601 | 33.964 | 34.356 | 33.8 | 34.1 | 3.9397 | 3.9653 | 18.5557 | 3.3692 | 3.9804 | 3.9572 | 3.9327 | 51.4433 | 34.356
652 | 10-03-2020 17:19:41:429 | 00:00:11:18:206 | 3.9601 | 3.9599 | 3.9326 | 3.9649 | 3.9684 | 3.9417 | 3.9584 | 3.9545 | 3.9563 | 3.9803 | 3.9599 | 33.965 | 34.359 | 33.802 | 34.102 | 3.9396 | 3.9652 | 18.5545 | 3.3746 | 3.9803 | 3.9571 | 3.9326 | 51.4418 | 34.359
653 | 10-03-2020 17:19:42:470 | 00:00:11:19:247 | 3.96 | 3.9598 | 3.9325 | 3.9648 | 3.9683 | 3.9416 | 3.9583 | 3.9544 | 3.9562 | 3.9801 | 3.9598 | 33.967 | 34.361 | 33.803 | 34.104 | 3.9395 | 3.9651 | 18.5533 | 3.3799 | 3.9801 | 3.9569 | 3.9325 | 51.4402 | 34.361
654 | 10-03-2020 17:19:43:511 | 00:00:11:20:288 | 3.9599 | 3.9596 | 3.9324 | 3.9647 | 3.9682 | 3.9415 | 3.9581 | 3.9543 | 3.956 | 3.98 | 3.9597 | 33.968 | 34.363 | 33.805 | 34.106 | 3.9393 | 3.9649 | 18.5523 | 3.3853 | 3.98 | 3.9568 | 3.9324 | 51.4386 | 34.363
655 | 10-03-2020 17:19:44:555 | 00:00:11:21:332 | 3.9597 | 3.9595 | 3.9322 | 3.9645 | 3.9681 | 3.9414 | 3.958 | 3.9541 | 3.9559 | 3.9799 | 3.9596 | 33.97 | 34.365 | 33.806 | 34.108 | 3.9393 | 3.9648 | 18.5516 | 3.3907 | 3.9799 | 3.9567 | 3.9322 | 51.4371 | 34.365
656 | 10-03-2020 17:19:45:598 | 00:00:11:22:375 | 3.9596 | 3.9594 | 3.9321 | 3.9644 | 3.9679 | 3.9413 | 3.9579 | 3.954 | 3.9558 | 3.9798 | 3.9594 | 33.971 | 34.367 | 33.808 | 34.11 | 3.9391 | 3.9647 | 18.5508 | 3.396 | 3.9798 | 3.9566 | 3.9321 | 51.4355 | 34.367
657 | 10-03-2020 17:19:46:641 | 00:00:11:23:418 | 3.9595 | 3.9593 | 3.932 | 3.9643 | 3.9678 | 3.9412 | 3.9578 | 3.9539 | 3.9557 | 3.9796 | 3.9593 | 33.973 | 34.369 | 33.81 | 34.112 | 3.939 | 3.9646 | 18.55 | 3.4014 | 3.9796 | 3.9565 | 3.932 | 51.4339 | 34.369
658 | 10-03-2020 17:19:47:682 | 00:00:11:24:459 | 3.9594 | 3.9592 | 3.9319 | 3.9642 | 3.9677 | 3.9411 | 3.9576 | 3.9538 | 3.9556 | 3.9795 | 3.9592 | 33.975 | 34.371 | 33.811 | 34.114 | 3.9389 | 3.9644 | 18.5488 | 3.4068 | 3.9795 | 3.9563 | 3.9319 | 51.4324 | 34.371
659 | 10-03-2020 17:19:48:723 | 00:00:11:25:500 | 3.9593 | 3.959 | 3.9318 | 3.9641 | 3.9676 | 3.941 | 3.9575 | 3.9536 | 3.9555 | 3.9794 | 3.9591 | 33.976 | 34.372 | 33.813 | 34.115 | 3.9388 | 3.9643 | 18.5475 | 3.4121 | 3.9794 | 3.9562 | 3.9318 | 51.4308 | 34.372
660 | 10-03-2020 17:19:49:765 | 00:00:11:26:542 | 3.9591 | 3.9589 | 3.9317 | 3.9639 | 3.9674 | 3.9408 | 3.9574 | 3.9535 | 3.9554 | 3.9792 | 3.959 | 33.978 | 34.374 | 33.814 | 34.117 | 3.9387 | 3.9642 | 18.5469 | 3.4175 | 3.9792 | 3.9561 | 3.9317 | 51.4293 | 34.374
661 | 10-03-2020 17:19:50:806 | 00:00:11:27:583 | 3.959 | 3.9588 | 3.9315 | 3.9638 | 3.9673 | 3.9408 | 3.9572 | 3.9534 | 3.9553 | 3.9791 | 3.9588 | 33.979 | 34.376 | 33.816 | 34.119 | 3.9386 | 3.9641 | 18.5462 | 3.4229 | 3.9791 | 3.956 | 3.9315 | 51.4277 | 34.376
662 | 10-03-2020 17:19:51:848 | 00:00:11:28:625 | 3.9589 | 3.9587 | 3.9314 | 3.9637 | 3.9672 | 3.9406 | 3.9571 | 3.9533 | 3.9552 | 3.979 | 3.9587 | 33.981 | 34.378 | 33.817 | 34.121 | 3.9384 | 3.9639 | 18.546 | 3.4282 | 3.979 | 3.9559 | 3.9314 | 51.4261 | 34.378
663 | 10-03-2020 17:19:52:890 | 00:00:11:29:667 | 3.9588 | 3.9586 | 3.9313 | 3.9636 | 3.967 | 3.9405 | 3.957 | 3.9531 | 3.955 | 3.9789 | 3.9586 | 33.982 | 34.379 | 33.819 | 34.123 | 3.9383 | 3.9638 | 18.5459 | 3.4336 | 3.9789 | 3.9557 | 3.9313 | 51.4245 | 34.379
664 | 10-03-2020 17:19:53:932 | 00:00:11:30:709 | 3.9586 | 3.9585 | 3.9312 | 3.9635 | 3.9669 | 3.9404 | 3.9569 | 3.953 | 3.9549 | 3.9787 | 3.9584 | 33.984 | 34.382 | 33.821 | 34.125 | 3.9382 | 3.9637 | 18.5454 | 3.439 | 3.9787 | 3.9556 | 3.9312 | 51.423 | 34.382
665 | 10-03-2020 17:19:54:973 | 00:00:11:31:750 | 3.9585 | 3.9583 | 3.9311 | 3.9633 | 3.9668 | 3.9403 | 3.9567 | 3.9529 | 3.9548 | 3.9786 | 3.9583 | 33.986 | 34.384 | 33.823 | 34.127 | 3.9381 | 3.9636 | 18.5449 | 3.4443 | 3.9786 | 3.9555 | 3.9311 | 51.4214 | 34.384
666 | 10-03-2020 17:19:56:015 | 00:00:11:32:792 | 3.9584 | 3.9582 | 3.931 | 3.9632 | 3.9667 | 3.9402 | 3.9566 | 3.9528 | 3.9547 | 3.9785 | 3.9582 | 33.987 | 34.386 | 33.824 | 34.129 | 3.938 | 3.9634 | 18.5443 | 3.4497 | 3.9785 | 3.9554 | 3.931 | 51.4199 | 34.386
667 | 10-03-2020 17:19:57:056 | 00:00:11:33:833 | 3.9583 | 3.9581 | 3.9309 | 3.9631 | 3.9666 | 3.9401 | 3.9565 | 3.9527 | 3.9546 | 3.9784 | 3.9581 | 33.989 | 34.388 | 33.826 | 34.131 | 3.9378 | 3.9633 | 18.5439 | 3.4551 | 3.9784 | 3.9553 | 3.9309 | 51.4183 | 34.388
668 | 10-03-2020 17:19:58:097 | 00:00:11:34:874 | 3.9582 | 3.958 | 3.9307 | 3.963 | 3.9664 | 3.94 | 3.9564 | 3.9526 | 3.9545 | 3.9782 | 3.9579 | 33.991 | 34.39 | 33.828 | 34.133 | 3.9378 | 3.9632 | 18.5436 | 3.4604 | 3.9782 | 3.9551 | 3.9307 | 51.4168 | 34.39
669 | 10-03-2020 17:19:59:138 | 00:00:11:35:915 | 3.958 | 3.9578 | 3.9306 | 3.9629 | 3.9663 | 3.9399 | 3.9562 | 3.9524 | 3.9544 | 3.9781 | 3.9578 | 33.992 | 34.393 | 33.83 | 34.134 | 3.9376 | 3.9631 | 18.5428 | 3.4658 | 3.9781 | 3.955 | 3.9306 | 51.4152 | 34.393
670 | 10-03-2020 17:20:00:180 | 00:00:11:36:957 | 3.9579 | 3.9577 | 3.9305 | 3.9627 | 3.9662 | 3.9398 | 3.9561 | 3.9523 | 3.9543 | 3.978 | 3.9577 | 33.994 | 34.395 | 33.831 | 34.136 | 3.9375 | 3.9629 | 18.5423 | 3.4711 | 3.978 | 3.9549 | 3.9305 | 51.4137 | 34.395
671 | 10-03-2020 17:20:01:221 | 00:00:11:37:998 | 3.9578 | 3.9576 | 3.9304 | 3.9626 | 3.9661 | 3.9397 | 3.956 | 3.9522 | 3.9542 | 3.9779 | 3.9576 | 33.995 | 34.398 | 33.833 | 34.138 | 3.9374 | 3.9628 | 18.5418 | 3.4765 | 3.9779 | 3.9548 | 3.9304 | 51.4122 | 34.398
672 | 10-03-2020 17:20:02:262 | 00:00:11:39:039 | 3.9577 | 3.9575 | 3.9303 | 3.9625 | 3.9659 | 3.9396 | 3.9558 | 3.9521 | 3.9541 | 3.9778 | 3.9575 | 33.997 | 34.4 | 33.835 | 34.14 | 3.9373 | 3.9627 | 18.5406 | 3.4819 | 3.9778 | 3.9547 | 3.9303 | 51.4107 | 34.4
673 | 10-03-2020 17:20:03:304 | 00:00:11:40:081 | 3.9575 | 3.9574 | 3.9302 | 3.9624 | 3.9658 | 3.9395 | 3.9557 | 3.952 | 3.9539 | 3.9776 | 3.9574 | 33.998 | 34.402 | 33.836 | 34.142 | 3.9372 | 3.9626 | 18.5397 | 3.4872 | 3.9776 | 3.9546 | 3.9302 | 51.4092 | 34.402
674 | 10-03-2020 17:20:04:347 | 00:00:11:41:124 | 3.9575 | 3.9573 | 3.9301 | 3.9623 | 3.9657 | 3.9394 | 3.9556 | 3.9519 | 3.9538 | 3.9775 | 3.9572 | 34 | 34.404 | 33.838 | 34.143 | 3.9371 | 3.9624 | 18.5385 | 3.4926 | 3.9775 | 3.9544 | 3.9301 | 51.4076 | 34.404
675 | 10-03-2020 17:20:05:388 | 00:00:11:42:165 | 3.9573 | 3.9571 | 3.93 | 3.9621 | 3.9656 | 3.9392 | 3.9555 | 3.9517 | 3.9537 | 3.9774 | 3.9571 | 34.001 | 34.406 | 33.84 | 34.145 | 3.9369 | 3.9623 | 18.5374 | 3.498 | 3.9774 | 3.9543 | 3.93 | 51.4061 | 34.406
676 | 10-03-2020 17:20:06:430 | 00:00:11:43:207 | 3.9572 | 3.957 | 3.9298 | 3.962 | 3.9655 | 3.9392 | 3.9554 | 3.9516 | 3.9536 | 3.9773 | 3.957 | 34.003 | 34.407 | 33.842 | 34.147 | 3.9369 | 3.9622 | 18.537 | 3.5033 | 3.9773 | 3.9542 | 3.9298 | 51.4046 | 34.407
677 | 10-03-2020 17:20:07:472 | 00:00:11:44:249 | 3.9571 | 3.9569 | 3.9298 | 3.9619 | 3.9654 | 3.939 | 3.9552 | 3.9515 | 3.9535 | 3.9771 | 3.9569 | 34.004 | 34.409 | 33.843 | 34.149 | 3.9367 | 3.9621 | 18.5367 | 3.5087 | 3.9771 | 3.9541 | 3.9298 | 51.4032 | 34.409
678 | 10-03-2020 17:20:08:514 | 00:00:11:45:291 | 3.957 | 3.9568 | 3.9296 | 3.9618 | 3.9652 | 3.9389 | 3.9551 | 3.9514 | 3.9534 | 3.977 | 3.9567 | 34.006 | 34.411 | 33.845 | 34.151 | 3.9366 | 3.962 | 18.5365 | 3.5141 | 3.977 | 3.954 | 3.9296 | 51.4016 | 34.411
679 | 10-03-2020 17:20:09:555 | 00:00:11:46:332 | 3.9568 | 3.9567 | 3.9295 | 3.9617 | 3.9651 | 3.9388 | 3.955 | 3.9512 | 3.9533 | 3.9769 | 3.9566 | 34.007 | 34.412 | 33.846 | 34.152 | 3.9365 | 3.9618 | 18.5361 | 3.5194 | 3.9769 | 3.9538 | 3.9295 | 51.4 | 34.412
680 | 10-03-2020 17:20:10:596 | 00:00:11:47:373 | 3.9567 | 3.9566 | 3.9294 | 3.9616 | 3.965 | 3.9387 | 3.9549 | 3.9511 | 3.9532 | 3.9768 | 3.9565 | 34.009 | 34.414 | 33.848 | 34.155 | 3.9364 | 3.9617 | 18.5358 | 3.5248 | 3.9768 | 3.9537 | 3.9294 | 51.3985 | 34.414
681 | 10-03-2020 17:20:11:637 | 00:00:11:48:414 | 3.9566 | 3.9564 | 3.9293 | 3.9614 | 3.9649 | 3.9386 | 3.9547 | 3.951 | 3.9531 | 3.9766 | 3.9564 | 34.011 | 34.416 | 33.849 | 34.156 | 3.9363 | 3.9616 | 18.5357 | 3.5301 | 3.9766 | 3.9536 | 3.9293 | 51.397 | 34.416
682 | 10-03-2020 17:20:12:677 | 00:00:11:49:454 | 3.9565 | 3.9563 | 3.9292 | 3.9613 | 3.9647 | 3.9385 | 3.9547 | 3.9509 | 3.953 | 3.9765 | 3.9563 | 34.012 | 34.418 | 33.851 | 34.158 | 3.9362 | 3.9615 | 18.535 | 3.5355 | 3.9765 | 3.9535 | 3.9292 | 51.3955 | 34.418
683 | 10-03-2020 17:20:13:719 | 00:00:11:50:496 | 3.9564 | 3.9562 | 3.9291 | 3.9612 | 3.9646 | 3.9384 | 3.9545 | 3.9508 | 3.9529 | 3.9764 | 3.9562 | 34.014 | 34.42 | 33.852 | 34.16 | 3.936 | 3.9614 | 18.5348 | 3.5409 | 3.9764 | 3.9534 | 3.9291 | 51.394 | 34.42
684 | 10-03-2020 17:20:14:760 | 00:00:11:51:537 | 3.9563 | 3.9561 | 3.9289 | 3.9611 | 3.9645 | 3.9383 | 3.9544 | 3.9507 | 3.9527 | 3.9763 | 3.956 | 34.016 | 34.422 | 33.854 | 34.162 | 3.9359 | 3.9612 | 18.5344 | 3.5462 | 3.9763 | 3.9533 | 3.9289 | 51.3924 | 34.422
685 | 10-03-2020 17:20:15:802 | 00:00:11:52:579 | 3.9561 | 3.956 | 3.9289 | 3.961 | 3.9644 | 3.9382 | 3.9543 | 3.9506 | 3.9526 | 3.9762 | 3.9559 | 34.017 | 34.424 | 33.855 | 34.164 | 3.9358 | 3.9611 | 18.534 | 3.5516 | 3.9762 | 3.9531 | 3.9289 | 51.3909 | 34.424
686 | 10-03-2020 17:20:16:844 | 00:00:11:53:621 | 3.956 | 3.9559 | 3.9287 | 3.9609 | 3.9642 | 3.9381 | 3.9541 | 3.9504 | 3.9525 | 3.976 | 3.9558 | 34.019 | 34.427 | 33.857 | 34.166 | 3.9357 | 3.961 | 18.5333 | 3.557 | 3.976 | 3.953 | 3.9287 | 51.3894 | 34.427
687 | 10-03-2020 17:20:17:884 | 00:00:11:54:661 | 3.9559 | 3.9558 | 3.9286 | 3.9607 | 3.9641 | 3.938 | 3.954 | 3.9503 | 3.9524 | 3.9759 | 3.9557 | 34.021 | 34.429 | 33.859 | 34.168 | 3.9356 | 3.9609 | 18.5326 | 3.5623 | 3.9759 | 3.9529 | 3.9286 | 51.3879 | 34.429
688 | 10-03-2020 17:20:18:926 | 00:00:11:55:703 | 3.9558 | 3.9556 | 3.9285 | 3.9606 | 3.964 | 3.9379 | 3.9539 | 3.9502 | 3.9523 | 3.9758 | 3.9556 | 34.022 | 34.431 | 33.86 | 34.17 | 3.9355 | 3.9607 | 18.5309 | 3.5677 | 3.9758 | 3.9528 | 3.9285 | 51.3865 | 34.431
689 | 10-03-2020 17:20:19:968 | 00:00:11:56:745 | 3.9557 | 3.9555 | 3.9284 | 3.9605 | 3.9639 | 3.9378 | 3.9538 | 3.9501 | 3.9522 | 3.9757 | 3.9555 | 34.024 | 34.433 | 33.862 | 34.172 | 3.9354 | 3.9606 | 18.5303 | 3.573 | 3.9757 | 3.9527 | 3.9284 | 51.3849 | 34.433
690 | 10-03-2020 17:20:21:010 | 00:00:11:57:787 | 3.9556 | 3.9554 | 3.9283 | 3.9604 | 3.9638 | 3.9377 | 3.9537 | 3.95 | 3.9521 | 3.9755 | 3.9553 | 34.026 | 34.435 | 33.864 | 34.174 | 3.9353 | 3.9605 | 18.5299 | 3.5784 | 3.9755 | 3.9526 | 3.9283 | 51.3835 | 34.435
691 | 10-03-2020 17:20:22:052 | 00:00:11:58:829 | 3.9554 | 3.9553 | 3.9282 | 3.9603 | 3.9636 | 3.9376 | 3.9535 | 3.9499 | 3.952 | 3.9754 | 3.9552 | 34.027 | 34.437 | 33.865 | 34.176 | 3.9351 | 3.9604 | 18.5296 | 3.5838 | 3.9754 | 3.9525 | 3.9282 | 51.382 | 34.437
692 | 10-03-2020 17:20:23:093 | 00:00:11:59:870 | 3.9553 | 3.9552 | 3.9281 | 3.9602 | 3.9635 | 3.9375 | 3.9534 | 3.9497 | 3.9519 | 3.9753 | 3.9551 | 34.029 | 34.439 | 33.867 | 34.178 | 3.9351 | 3.9603 | 18.5282 | 3.5891 | 3.9753 | 3.9523 | 3.9281 | 51.3805 | 34.439
693 | 10-03-2020 17:20:24:135 | 00:00:12:00:912 | 3.9552 | 3.9551 | 3.928 | 3.9601 | 3.9634 | 3.9374 | 3.9533 | 3.9496 | 3.9518 | 3.9752 | 3.955 | 34.031 | 34.441 | 33.869 | 34.18 | 3.9349 | 3.9601 | 18.5273 | 3.5945 | 3.9752 | 3.9522 | 3.928 | 51.3791 | 34.441
694 | 10-03-2020 17:20:25:177 | 00:00:12:01:954 | 3.9551 | 3.955 | 3.9279 | 3.9599 | 3.9633 | 3.9373 | 3.9532 | 3.9495 | 3.9517 | 3.9751 | 3.9549 | 34.032 | 34.443 | 33.87 | 34.182 | 3.9348 | 3.96 | 18.5264 | 3.5998 | 3.9751 | 3.9521 | 3.9279 | 51.3775 | 34.443
695 | 10-03-2020 17:20:26:220 | 00:00:12:02:997 | 3.955 | 3.9549 | 3.9277 | 3.9598 | 3.9632 | 3.9372 | 3.9531 | 3.9494 | 3.9516 | 3.975 | 3.9547 | 34.034 | 34.444 | 33.872 | 34.184 | 3.9347 | 3.9599 | 18.5259 | 3.6052 | 3.975 | 3.952 | 3.9277 | 51.3761 | 34.444
696 | 10-03-2020 17:20:27:260 | 00:00:12:04:037 | 3.9549 | 3.9547 | 3.9276 | 3.9597 | 3.9631 | 3.9371 | 3.9529 | 3.9493 | 3.9515 | 3.9748 | 3.9546 | 34.036 | 34.446 | 33.874 | 34.186 | 3.9346 | 3.9598 | 18.5255 | 3.6106 | 3.9748 | 3.9519 | 3.9276 | 51.3746 | 34.446
697 | 10-03-2020 17:20:28:301 | 00:00:12:05:078 | 3.9547 | 3.9546 | 3.9275 | 3.9596 | 3.9629 | 3.9369 | 3.9528 | 3.9492 | 3.9514 | 3.9747 | 3.9545 | 34.038 | 34.448 | 33.875 | 34.188 | 3.9345 | 3.9597 | 18.5248 | 3.6159 | 3.9747 | 3.9518 | 3.9275 | 51.3731 | 34.448
698 | 10-03-2020 17:20:29:344 | 00:00:12:06:121 | 3.9546 | 3.9545 | 3.9274 | 3.9595 | 3.9628 | 3.9369 | 3.9527 | 3.9491 | 3.9513 | 3.9746 | 3.9544 | 34.04 | 34.45 | 33.877 | 34.19 | 3.9344 | 3.9595 | 18.5245 | 3.6213 | 3.9746 | 3.9517 | 3.9274 | 51.3717 | 34.45
699 | 10-03-2020 17:20:30:386 | 00:00:12:07:163 | 3.9545 | 3.9544 | 3.9273 | 3.9594 | 3.9627 | 3.9367 | 3.9526 | 3.949 | 3.9512 | 3.9745 | 3.9543 | 34.041 | 34.452 | 33.878 | 34.192 | 3.9343 | 3.9595 | 18.5237 | 3.6266 | 3.9745 | 3.9516 | 3.9273 | 51.3702 | 34.452
700 | 10-03-2020 17:20:31:428 | 00:00:12:08:205 | 3.9544 | 3.9543 | 3.9272 | 3.9592 | 3.9626 | 3.9367 | 3.9525 | 3.9488 | 3.9511 | 3.9744 | 3.9542 | 34.043 | 34.453 | 33.88 | 34.194 | 3.9342 | 3.9593 | 18.5228 | 3.632 | 3.9744 | 3.9514 | 3.9272 | 51.3688 | 34.453
701 | 10-03-2020 17:20:32:470 | 00:00:12:09:247 | 3.9543 | 3.9542 | 3.9271 | 3.9591 | 3.9625 | 3.9365 | 3.9523 | 3.9487 | 3.951 | 3.9743 | 3.9541 | 34.045 | 34.455 | 33.881 | 34.196 | 3.9341 | 3.9592 | 18.5217 | 3.6373 | 3.9743 | 3.9513 | 3.9271 | 51.3673 | 34.455
702 | 10-03-2020 17:20:33:511 | 00:00:12:10:288 | 3.9542 | 3.9541 | 3.927 | 3.959 | 3.9624 | 3.9364 | 3.9522 | 3.9486 | 3.9509 | 3.9741 | 3.9539 | 34.047 | 34.457 | 33.883 | 34.198 | 3.9339 | 3.9591 | 18.521 | 3.6427 | 3.9741 | 3.9512 | 3.927 | 51.3659 | 34.457
703 | 10-03-2020 17:20:34:554 | 00:00:12:11:331 | 3.954 | 3.954 | 3.9269 | 3.9589 | 3.9622 | 3.9363 | 3.9521 | 3.9485 | 3.9508 | 3.974 | 3.9538 | 34.048 | 34.459 | 33.884 | 34.2 | 3.9338 | 3.959 | 18.5202 | 3.6481 | 3.974 | 3.9511 | 3.9269 | 51.3644 | 34.459
704 | 10-03-2020 17:20:35:595 | 00:00:12:12:372 | 3.9539 | 3.9538 | 3.9268 | 3.9588 | 3.9621 | 3.9362 | 3.952 | 3.9484 | 3.9506 | 3.9739 | 3.9537 | 34.05 | 34.46 | 33.886 | 34.202 | 3.9337 | 3.9589 | 18.5193 | 3.6534 | 3.9739 | 3.951 | 3.9268 | 51.3629 | 34.46
705 | 10-03-2020 17:20:36:637 | 00:00:12:13:414 | 3.9538 | 3.9537 | 3.9267 | 3.9587 | 3.962 | 3.9361 | 3.9519 | 3.9483 | 3.9506 | 3.9738 | 3.9536 | 34.052 | 34.462 | 33.887 | 34.204 | 3.9336 | 3.9587 | 18.5185 | 3.6588 | 3.9738 | 3.9509 | 3.9267 | 51.3615 | 34.462
706 | 10-03-2020 17:20:37:681 | 00:00:12:14:458 | 3.9537 | 3.9536 | 3.9265 | 3.9586 | 3.9619 | 3.936 | 3.9517 | 3.9482 | 3.9504 | 3.9737 | 3.9535 | 34.053 | 34.464 | 33.889 | 34.206 | 3.9335 | 3.9586 | 18.5189 | 3.6641 | 3.9737 | 3.9508 | 3.9265 | 51.36 | 34.464
707 | 10-03-2020 17:20:38:723 | 00:00:12:15:500 | 3.9536 | 3.9535 | 3.9264 | 3.9584 | 3.9618 | 3.9359 | 3.9516 | 3.9481 | 3.9503 | 3.9735 | 3.9534 | 34.054 | 34.465 | 33.89 | 34.208 | 3.9334 | 3.9585 | 18.5185 | 3.6695 | 3.9735 | 3.9507 | 3.9264 | 51.3585 | 34.465
708 | 10-03-2020 17:20:39:764 | 00:00:12:16:541 | 3.9535 | 3.9534 | 3.9264 | 3.9583 | 3.9616 | 3.9358 | 3.9515 | 3.9479 | 3.9502 | 3.9734 | 3.9532 | 34.056 | 34.467 | 33.892 | 34.209 | 3.9333 | 3.9584 | 18.5183 | 3.6749 | 3.9734 | 3.9505 | 3.9264 | 51.3571 | 34.467
709 | 10-03-2020 17:20:40:806 | 00:00:12:17:583 | 3.9534 | 3.9533 | 3.9262 | 3.9582 | 3.9615 | 3.9357 | 3.9514 | 3.9478 | 3.9501 | 3.9733 | 3.9531 | 34.058 | 34.469 | 33.893 | 34.211 | 3.9332 | 3.9583 | 18.5176 | 3.6802 | 3.9733 | 3.9504 | 3.9262 | 51.3556 | 34.469
710 | 10-03-2020 17:20:41:850 | 00:00:12:18:627 | 3.9532 | 3.9532 | 3.9261 | 3.9581 | 3.9614 | 3.9356 | 3.9513 | 3.9477 | 3.95 | 3.9732 | 3.953 | 34.059 | 34.471 | 33.895 | 34.213 | 3.9331 | 3.9582 | 18.5168 | 3.6856 | 3.9732 | 3.9503 | 3.9261 | 51.3541 | 34.471
711 | 10-03-2020 17:20:42:893 | 00:00:12:19:670 | 3.9531 | 3.9531 | 3.926 | 3.958 | 3.9613 | 3.9355 | 3.9512 | 3.9476 | 3.9499 | 3.9731 | 3.9529 | 34.06 | 34.473 | 33.896 | 34.215 | 3.933 | 3.958 | 18.516 | 3.6909 | 3.9731 | 3.9502 | 3.926 | 51.3527 | 34.473
712 | 10-03-2020 17:20:43:936 | 00:00:12:20:713 | 3.953 | 3.953 | 3.9259 | 3.9579 | 3.9612 | 3.9354 | 3.9511 | 3.9475 | 3.9498 | 3.973 | 3.9528 | 34.062 | 34.475 | 33.898 | 34.217 | 3.9329 | 3.9579 | 18.5146 | 3.6963 | 3.973 | 3.9501 | 3.9259 | 51.3513 | 34.475
713 | 10-03-2020 17:20:44:977 | 00:00:12:21:754 | 3.9529 | 3.9528 | 3.9258 | 3.9578 | 3.961 | 3.9353 | 3.9509 | 3.9474 | 3.9497 | 3.9728 | 3.9527 | 34.063 | 34.477 | 33.899 | 34.218 | 3.9327 | 3.9578 | 18.514 | 3.7016 | 3.9728 | 3.95 | 3.9258 | 51.3498 | 34.477
714 | 10-03-2020 17:20:46:019 | 00:00:12:22:796 | 3.9528 | 3.9527 | 3.9257 | 3.9577 | 3.9609 | 3.9352 | 3.9508 | 3.9473 | 3.9496 | 3.9727 | 3.9526 | 34.065 | 34.478 | 33.901 | 34.22 | 3.9326 | 3.9577 | 18.5135 | 3.707 | 3.9727 | 3.9499 | 3.9257 | 51.3484 | 34.478
715 | 10-03-2020 17:20:47:061 | 00:00:12:23:838 | 3.9527 | 3.9526 | 3.9256 | 3.9576 | 3.9608 | 3.9351 | 3.9507 | 3.9472 | 3.9495 | 3.9726 | 3.9525 | 34.066 | 34.481 | 33.903 | 34.222 | 3.9325 | 3.9576 | 18.5134 | 3.7123 | 3.9726 | 3.9498 | 3.9256 | 51.3469 | 34.481
716 | 10-03-2020 17:20:48:103 | 00:00:12:24:880 | 3.9526 | 3.9525 | 3.9255 | 3.9574 | 3.9607 | 3.935 | 3.9506 | 3.947 | 3.9494 | 3.9725 | 3.9524 | 34.068 | 34.483 | 33.904 | 34.224 | 3.9324 | 3.9575 | 18.5124 | 3.7177 | 3.9725 | 3.9497 | 3.9255 | 51.3455 | 34.483
717 | 10-03-2020 17:20:49:145 | 00:00:12:25:922 | 3.9525 | 3.9524 | 3.9253 | 3.9573 | 3.9606 | 3.9349 | 3.9505 | 3.9469 | 3.9493 | 3.9724 | 3.9522 | 34.069 | 34.485 | 33.906 | 34.226 | 3.9323 | 3.9573 | 18.5116 | 3.7231 | 3.9724 | 3.9495 | 3.9253 | 51.3441 | 34.485
718 | 10-03-2020 17:20:50:186 | 00:00:12:26:963 | 3.9523 | 3.9523 | 3.9253 | 3.9572 | 3.9605 | 3.9348 | 3.9504 | 3.9468 | 3.9492 | 3.9723 | 3.9521 | 34.07 | 34.487 | 33.908 | 34.228 | 3.9322 | 3.9572 | 18.511 | 3.7284 | 3.9723 | 3.9494 | 3.9253 | 51.3426 | 34.487
719 | 10-03-2020 17:20:51:228 | 00:00:12:28:005 | 3.9522 | 3.9522 | 3.9252 | 3.9571 | 3.9604 | 3.9347 | 3.9503 | 3.9467 | 3.9491 | 3.9721 | 3.952 | 34.072 | 34.489 | 33.91 | 34.23 | 3.9321 | 3.9571 | 18.5104 | 3.7338 | 3.9721 | 3.9493 | 3.9252 | 51.3412 | 34.489
720 | 10-03-2020 17:20:52:270 | 00:00:12:29:047 | 3.9521 | 3.9521 | 3.925 | 3.957 | 3.9602 | 3.9346 | 3.9501 | 3.9466 | 3.949 | 3.972 | 3.9519 | 34.074 | 34.491 | 33.911 | 34.232 | 3.932 | 3.957 | 18.5099 | 3.7391 | 3.972 | 3.9492 | 3.925 | 51.3397 | 34.491
721 | 10-03-2020 17:20:53:312 | 00:00:12:30:089 | 3.952 | 3.952 | 3.9249 | 3.9569 | 3.9601 | 3.9345 | 3.95 | 3.9465 | 3.9489 | 3.9719 | 3.9518 | 34.075 | 34.493 | 33.913 | 34.234 | 3.9319 | 3.9569 | 18.5094 | 3.7445 | 3.9719 | 3.9491 | 3.9249 | 51.3383 | 34.493
722 | 10-03-2020 17:20:54:355 | 00:00:12:31:132 | 3.9519 | 3.9519 | 3.9248 | 3.9568 | 3.96 | 3.9344 | 3.9499 | 3.9464 | 3.9488 | 3.9718 | 3.9517 | 34.077 | 34.495 | 33.915 | 34.236 | 3.9318 | 3.9568 | 18.5089 | 3.7498 | 3.9718 | 3.949 | 3.9248 | 51.3368 | 34.495
723 | 10-03-2020 17:20:55:396 | 00:00:12:32:173 | 3.9518 | 3.9518 | 3.9247 | 3.9566 | 3.9599 | 3.9343 | 3.9498 | 3.9463 | 3.9487 | 3.9717 | 3.9515 | 34.078 | 34.497 | 33.916 | 34.238 | 3.9317 | 3.9567 | 18.5085 | 3.7552 | 3.9717 | 3.9489 | 3.9247 | 51.3354 | 34.497
724 | 10-03-2020 17:20:56:437 | 00:00:12:33:214 | 3.9517 | 3.9517 | 3.9246 | 3.9565 | 3.9598 | 3.9342 | 3.9497 | 3.9462 | 3.9486 | 3.9716 | 3.9514 | 34.08 | 34.499 | 33.918 | 34.241 | 3.9316 | 3.9565 | 18.5079 | 3.7605 | 3.9716 | 3.9488 | 3.9246 | 51.334 | 34.499
725 | 10-03-2020 17:20:57:479 | 00:00:12:34:256 | 3.9515 | 3.9515 | 3.9245 | 3.9564 | 3.9597 | 3.9341 | 3.9496 | 3.9461 | 3.9485 | 3.9715 | 3.9513 | 34.082 | 34.501 | 33.92 | 34.243 | 3.9315 | 3.9564 | 18.5072 | 3.7659 | 3.9715 | 3.9487 | 3.9245 | 51.3326 | 34.501
726 | 10-03-2020 17:20:58:522 | 00:00:12:35:299 | 3.9514 | 3.9514 | 3.9244 | 3.9563 | 3.9596 | 3.934 | 3.9494 | 3.9459 | 3.9484 | 3.9713 | 3.9512 | 34.083 | 34.504 | 33.922 | 34.245 | 3.9313 | 3.9563 | 18.5067 | 3.7712 | 3.9713 | 3.9485 | 3.9244 | 51.3311 | 34.504
727 | 10-03-2020 17:20:59:564 | 00:00:12:36:341 | 3.9513 | 3.9513 | 3.9243 | 3.9562 | 3.9594 | 3.9339 | 3.9493 | 3.9458 | 3.9483 | 3.9712 | 3.9511 | 34.085 | 34.506 | 33.924 | 34.246 | 3.9312 | 3.9562 | 18.506 | 3.7766 | 3.9712 | 3.9484 | 3.9243 | 51.3297 | 34.506
728 | 10-03-2020 17:21:00:607 | 00:00:12:37:384 | 3.9512 | 3.9512 | 3.9242 | 3.9561 | 3.9593 | 3.9338 | 3.9492 | 3.9457 | 3.9482 | 3.9711 | 3.951 | 34.087 | 34.508 | 33.926 | 34.249 | 3.9311 | 3.9561 | 18.5054 | 3.782 | 3.9711 | 3.9483 | 3.9242 | 51.3283 | 34.508
729 | 10-03-2020 17:21:01:649 | 00:00:12:38:426 | 3.9511 | 3.9511 | 3.9241 | 3.956 | 3.9592 | 3.9337 | 3.9491 | 3.9456 | 3.9481 | 3.971 | 3.9509 | 34.088 | 34.511 | 33.927 | 34.251 | 3.931 | 3.956 | 18.5047 | 3.7873 | 3.971 | 3.9482 | 3.9241 | 51.3269 | 34.511
730 | 10-03-2020 17:21:02:691 | 00:00:12:39:468 | 3.951 | 3.951 | 3.924 | 3.9559 | 3.9591 | 3.9336 | 3.949 | 3.9455 | 3.948 | 3.9709 | 3.9508 | 34.09 | 34.513 | 33.929 | 34.252 | 3.9309 | 3.9559 | 18.5038 | 3.7927 | 3.9709 | 3.9481 | 3.924 | 51.3254 | 34.513
731 | 10-03-2020 17:21:03:733 | 00:00:12:40:510 | 3.9509 | 3.9509 | 3.9239 | 3.9558 | 3.959 | 3.9335 | 3.9489 | 3.9454 | 3.9479 | 3.9707 | 3.9507 | 34.091 | 34.515 | 33.931 | 34.254 | 3.9308 | 3.9557 | 18.5029 | 3.798 | 3.9707 | 3.948 | 3.9239 | 51.324 | 34.515
732 | 10-03-2020 17:21:04:775 | 00:00:12:41:552 | 3.9508 | 3.9508 | 3.9238 | 3.9556 | 3.9589 | 3.9334 | 3.9488 | 3.9453 | 3.9478 | 3.9706 | 3.9505 | 34.093 | 34.517 | 33.933 | 34.256 | 3.9307 | 3.9556 | 18.5024 | 3.8034 | 3.9706 | 3.9479 | 3.9238 | 51.3226 | 34.517
733 | 10-03-2020 17:21:05:816 | 00:00:12:42:593 | 3.9507 | 3.9507 | 3.9237 | 3.9555 | 3.9588 | 3.9333 | 3.9487 | 3.9452 | 3.9477 | 3.9705 | 3.9505 | 34.094 | 34.52 | 33.935 | 34.258 | 3.9306 | 3.9555 | 18.5018 | 3.8087 | 3.9705 | 3.9478 | 3.9237 | 51.3212 | 34.52
734 | 10-03-2020 17:21:06:858 | 00:00:12:43:635 | 3.9505 | 3.9506 | 3.9236 | 3.9554 | 3.9586 | 3.9332 | 3.9485 | 3.9451 | 3.9476 | 3.9704 | 3.9503 | 34.096 | 34.521 | 33.936 | 34.26 | 3.9305 | 3.9554 | 18.5009 | 3.8141 | 3.9704 | 3.9477 | 3.9236 | 51.3198 | 34.521
735 | 10-03-2020 17:21:07:900 | 00:00:12:44:677 | 3.9504 | 3.9505 | 3.9234 | 3.9553 | 3.9585 | 3.9331 | 3.9484 | 3.945 | 3.9475 | 3.9703 | 3.9502 | 34.097 | 34.523 | 33.938 | 34.262 | 3.9304 | 3.9553 | 18.5006 | 3.8194 | 3.9703 | 3.9476 | 3.9234 | 51.3184 | 34.523
736 | 10-03-2020 17:21:08:941 | 00:00:12:45:718 | 3.9503 | 3.9504 | 3.9233 | 3.9552 | 3.9584 | 3.933 | 3.9483 | 3.9449 | 3.9474 | 3.9702 | 3.9501 | 34.099 | 34.525 | 33.94 | 34.264 | 3.9303 | 3.9552 | 18.5005 | 3.8248 | 3.9702 | 3.9475 | 3.9233 | 51.317 | 34.525
737 | 10-03-2020 17:21:09:983 | 00:00:12:46:760 | 3.9502 | 3.9502 | 3.9232 | 3.9551 | 3.9583 | 3.9329 | 3.9482 | 3.9447 | 3.9473 | 3.97 | 3.95 | 34.1 | 34.527 | 33.942 | 34.266 | 3.9302 | 3.9551 | 18.4999 | 3.8301 | 3.97 | 3.9473 | 3.9232 | 51.3155 | 34.527
738 | 10-03-2020 17:21:11:024 | 00:00:12:47:801 | 3.9501 | 3.9501 | 3.9231 | 3.955 | 3.9582 | 3.9328 | 3.9481 | 3.9446 | 3.9472 | 3.9699 | 3.9499 | 34.102 | 34.529 | 33.944 | 34.268 | 3.9301 | 3.955 | 18.4986 | 3.8355 | 3.9699 | 3.9472 | 3.9231 | 51.3142 | 34.529
739 | 10-03-2020 17:21:12:066 | 00:00:12:48:843 | 3.95 | 3.95 | 3.923 | 3.9549 | 3.958 | 3.9327 | 3.948 | 3.9445 | 3.9471 | 3.9698 | 3.9498 | 34.103 | 34.531 | 33.945 | 34.27 | 3.93 | 3.9549 | 18.4978 | 3.8408 | 3.9698 | 3.9471 | 3.923 | 51.3127 | 34.531
740 | 10-03-2020 17:21:13:107 | 00:00:12:49:884 | 3.9499 | 3.9499 | 3.9229 | 3.9548 | 3.9579 | 3.9326 | 3.9479 | 3.9444 | 3.947 | 3.9697 | 3.9497 | 34.105 | 34.533 | 33.947 | 34.272 | 3.9299 | 3.9547 | 18.497 | 3.8462 | 3.9697 | 3.947 | 3.9229 | 51.3113 | 34.533
741 | 10-03-2020 17:21:14:150 | 00:00:12:50:927 | 3.9498 | 3.9498 | 3.9228 | 3.9547 | 3.9578 | 3.9325 | 3.9478 | 3.9443 | 3.9469 | 3.9696 | 3.9496 | 34.107 | 34.535 | 33.949 | 34.274 | 3.9298 | 3.9546 | 18.4965 | 3.8515 | 3.9696 | 3.9469 | 3.9228 | 51.3099 | 34.535
742 | 10-03-2020 17:21:15:191 | 00:00:12:51:968 | 3.9497 | 3.9497 | 3.9227 | 3.9545 | 3.9577 | 3.9324 | 3.9476 | 3.9442 | 3.9468 | 3.9695 | 3.9495 | 34.109 | 34.537 | 33.951 | 34.276 | 3.9296 | 3.9545 | 18.4958 | 3.8569 | 3.9695 | 3.9468 | 3.9227 | 51.3085 | 34.537
743 | 10-03-2020 17:21:16:233 | 00:00:12:53:010 | 3.9495 | 3.9496 | 3.9226 | 3.9545 | 3.9576 | 3.9323 | 3.9475 | 3.9441 | 3.9467 | 3.9694 | 3.9493 | 34.111 | 34.539 | 33.952 | 34.278 | 3.9295 | 3.9544 | 18.496 | 3.8622 | 3.9694 | 3.9467 | 3.9226 | 51.3071 | 34.539
744 | 10-03-2020 17:21:17:274 | 00:00:12:54:051 | 3.9494 | 3.9495 | 3.9225 | 3.9543 | 3.9575 | 3.9322 | 3.9474 | 3.944 | 3.9466 | 3.9693 | 3.9492 | 34.112 | 34.541 | 33.954 | 34.28 | 3.9294 | 3.9543 | 18.4952 | 3.8676 | 3.9693 | 3.9466 | 3.9225 | 51.3057 | 34.541
745 | 10-03-2020 17:21:18:317 | 00:00:12:55:094 | 3.9493 | 3.9494 | 3.9224 | 3.9542 | 3.9574 | 3.9321 | 3.9473 | 3.9439 | 3.9465 | 3.9692 | 3.9491 | 34.114 | 34.543 | 33.956 | 34.282 | 3.9293 | 3.9542 | 18.4948 | 3.8729 | 3.9692 | 3.9465 | 3.9224 | 51.3043 | 34.543
746 | 10-03-2020 17:21:19:358 | 00:00:12:56:135 | 3.9492 | 3.9493 | 3.9223 | 3.9541 | 3.9573 | 3.932 | 3.9472 | 3.9438 | 3.9464 | 3.969 | 3.949 | 34.116 | 34.546 | 33.957 | 34.284 | 3.9292 | 3.9541 | 18.4947 | 3.8783 | 3.969 | 3.9464 | 3.9223 | 51.3029 | 34.546
747 | 10-03-2020 17:21:20:399 | 00:00:12:57:176 | 3.9491 | 3.9492 | 3.9222 | 3.954 | 3.9571 | 3.9319 | 3.9471 | 3.9437 | 3.9463 | 3.9689 | 3.9489 | 34.118 | 34.548 | 33.959 | 34.286 | 3.9291 | 3.954 | 18.4944 | 3.8836 | 3.9689 | 3.9463 | 3.9222 | 51.3015 | 34.548
748 | 10-03-2020 17:21:21:440 | 00:00:12:58:217 | 3.949 | 3.9491 | 3.9221 | 3.9539 | 3.957 | 3.9318 | 3.947 | 3.9436 | 3.9462 | 3.9688 | 3.9488 | 34.119 | 34.55 | 33.961 | 34.288 | 3.929 | 3.9538 | 18.4939 | 3.889 | 3.9688 | 3.9462 | 3.9221 | 51.3001 | 34.55
749 | 10-03-2020 17:21:22:482 | 00:00:12:59:259 | 3.9489 | 3.949 | 3.922 | 3.9538 | 3.9569 | 3.9317 | 3.9469 | 3.9435 | 3.9461 | 3.9687 | 3.9487 | 34.121 | 34.552 | 33.963 | 34.29 | 3.9289 | 3.9537 | 18.4934 | 3.8943 | 3.9687 | 3.9461 | 3.922 | 51.2987 | 34.552
750 | 10-03-2020 17:21:23:524 | 00:00:13:00:301 | 3.9488 | 3.9489 | 3.9219 | 3.9537 | 3.9568 | 3.9316 | 3.9468 | 3.9434 | 3.946 | 3.9686 | 3.9486 | 34.122 | 34.555 | 33.965 | 34.292 | 3.9288 | 3.9536 | 18.4928 | 3.8997 | 3.9686 | 3.9459 | 3.9219 | 51.2973 | 34.555
751 | 10-03-2020 17:21:24:565 | 00:00:13:01:342 | 3.9487 | 3.9488 | 3.9218 | 3.9536 | 3.9567 | 3.9315 | 3.9466 | 3.9433 | 3.9459 | 3.9685 | 3.9485 | 34.124 | 34.557 | 33.967 | 34.294 | 3.9287 | 3.9535 | 18.4926 | 3.905 | 3.9685 | 3.9458 | 3.9218 | 51.2959 | 34.557
752 | 10-03-2020 17:21:25:606 | 00:00:13:02:383 | 3.9485 | 3.9487 | 3.9217 | 3.9535 | 3.9566 | 3.9314 | 3.9465 | 3.9431 | 3.9458 | 3.9684 | 3.9484 | 34.126 | 34.559 | 33.969 | 34.297 | 3.9286 | 3.9534 | 18.4919 | 3.9104 | 3.9684 | 3.9457 | 3.9217 | 51.2945 | 34.559
753 | 10-03-2020 17:21:26:648 | 00:00:13:03:425 | 3.9484 | 3.9485 | 3.9216 | 3.9534 | 3.9564 | 3.9313 | 3.9464 | 3.943 | 3.9457 | 3.9683 | 3.9483 | 34.128 | 34.561 | 33.97 | 34.298 | 3.9285 | 3.9533 | 18.4915 | 3.9157 | 3.9683 | 3.9456 | 3.9216 | 51.2931 | 34.561
754 | 10-03-2020 17:21:27:689 | 00:00:13:04:466 | 3.9483 | 3.9484 | 3.9214 | 3.9532 | 3.9563 | 3.9312 | 3.9463 | 3.9429 | 3.9456 | 3.9681 | 3.9481 | 34.13 | 34.563 | 33.972 | 34.301 | 3.9284 | 3.9532 | 18.4912 | 3.9211 | 3.9681 | 3.9455 | 3.9214 | 51.2917 | 34.563
755 | 10-03-2020 17:21:28:731 | 00:00:13:05:508 | 3.9482 | 3.9483 | 3.9214 | 3.9531 | 3.9562 | 3.9311 | 3.9462 | 3.9428 | 3.9455 | 3.968 | 3.948 | 34.131 | 34.565 | 33.974 | 34.303 | 3.9283 | 3.9531 | 18.4913 | 3.9264 | 3.968 | 3.9454 | 3.9214 | 51.2903 | 34.565
756 | 10-03-2020 17:21:29:772 | 00:00:13:06:549 | 3.9481 | 3.9482 | 3.9213 | 3.953 | 3.9561 | 3.931 | 3.9461 | 3.9427 | 3.9454 | 3.9679 | 3.9479 | 34.133 | 34.567 | 33.976 | 34.305 | 3.9282 | 3.9529 | 18.4907 | 3.9318 | 3.9679 | 3.9453 | 3.9213 | 51.2889 | 34.567
757 | 10-03-2020 17:21:30:814 | 00:00:13:07:591 | 3.948 | 3.9481 | 3.9211 | 3.9529 | 3.956 | 3.9309 | 3.946 | 3.9426 | 3.9453 | 3.9678 | 3.9478 | 34.135 | 34.569 | 33.977 | 34.307 | 3.9281 | 3.9528 | 18.4906 | 3.9371 | 3.9678 | 3.9452 | 3.9211 | 51.2875 | 34.569
758 | 10-03-2020 17:21:31:856 | 00:00:13:08:633 | 3.9479 | 3.948 | 3.921 | 3.9528 | 3.9559 | 3.9308 | 3.9459 | 3.9425 | 3.9452 | 3.9677 | 3.9477 | 34.137 | 34.571 | 33.979 | 34.309 | 3.9279 | 3.9527 | 18.4907 | 3.9425 | 3.9677 | 3.9451 | 3.921 | 51.286 | 34.571
759 | 10-03-2020 17:21:32:897 | 00:00:13:09:674 | 3.9478 | 3.9479 | 3.9209 | 3.9527 | 3.9558 | 3.9307 | 3.9457 | 3.9424 | 3.9451 | 3.9676 | 3.9476 | 34.139 | 34.573 | 33.981 | 34.311 | 3.9279 | 3.9526 | 18.4903 | 3.9478 | 3.9676 | 3.945 | 3.9209 | 51.2847 | 34.573
760 | 10-03-2020 17:21:33:940 | 00:00:13:10:717 | 3.9477 | 3.9478 | 3.9208 | 3.9526 | 3.9556 | 3.9306 | 3.9457 | 3.9423 | 3.945 | 3.9675 | 3.9475 | 34.141 | 34.574 | 33.982 | 34.313 | 3.9277 | 3.9525 | 18.4893 | 3.9532 | 3.9675 | 3.9449 | 3.9208 | 51.2833 | 34.574
761 | 10-03-2020 17:21:34:982 | 00:00:13:11:759 | 3.9476 | 3.9477 | 3.9207 | 3.9525 | 3.9555 | 3.9305 | 3.9455 | 3.9422 | 3.9449 | 3.9673 | 3.9474 | 34.143 | 34.576 | 33.984 | 34.316 | 3.9276 | 3.9524 | 18.4886 | 3.9585 | 3.9673 | 3.9448 | 3.9207 | 51.2819 | 34.576
762 | 10-03-2020 17:21:36:022 | 00:00:13:12:799 | 3.9474 | 3.9476 | 3.9206 | 3.9524 | 3.9554 | 3.9304 | 3.9454 | 3.9421 | 3.9448 | 3.9672 | 3.9473 | 34.145 | 34.578 | 33.986 | 34.317 | 3.9275 | 3.9523 | 18.4883 | 3.9639 | 3.9672 | 3.9447 | 3.9206 | 51.2805 | 34.578
763 | 10-03-2020 17:21:37:065 | 00:00:13:13:842 | 3.9473 | 3.9475 | 3.9205 | 3.9523 | 3.9553 | 3.9303 | 3.9453 | 3.942 | 3.9447 | 3.9671 | 3.9472 | 34.146 | 34.58 | 33.988 | 34.32 | 3.9274 | 3.9522 | 18.4879 | 3.9692 | 3.9671 | 3.9445 | 3.9205 | 51.2791 | 34.58
764 | 10-03-2020 17:21:38:107 | 00:00:13:14:884 | 3.9472 | 3.9474 | 3.9204 | 3.9522 | 3.9552 | 3.9302 | 3.9452 | 3.9419 | 3.9446 | 3.967 | 3.9471 | 34.149 | 34.582 | 33.989 | 34.322 | 3.9273 | 3.9521 | 18.4877 | 3.9746 | 3.967 | 3.9444 | 3.9204 | 51.2777 | 34.582
765 | 10-03-2020 17:21:39:148 | 00:00:13:15:925 | 3.9471 | 3.9473 | 3.9203 | 3.9521 | 3.9551 | 3.9301 | 3.9451 | 3.9417 | 3.9445 | 3.9669 | 3.947 | 34.15 | 34.584 | 33.991 | 34.324 | 3.9272 | 3.952 | 18.4871 | 3.9799 | 3.9669 | 3.9443 | 3.9203 | 51.2764 | 34.584
766 | 10-03-2020 17:21:40:191 | 00:00:13:16:968 | 3.947 | 3.9472 | 3.9202 | 3.952 | 3.955 | 3.93 | 3.945 | 3.9416 | 3.9444 | 3.9668 | 3.9469 | 34.152 | 34.586 | 33.993 | 34.326 | 3.9271 | 3.9519 | 18.4866 | 3.9853 | 3.9668 | 3.9442 | 3.9202 | 51.275 | 34.586
767 | 10-03-2020 17:21:41:232 | 00:00:13:18:009 | 3.9469 | 3.9471 | 3.9201 | 3.9519 | 3.9549 | 3.93 | 3.9449 | 3.9415 | 3.9443 | 3.9667 | 3.9467 | 34.154 | 34.588 | 33.995 | 34.328 | 3.927 | 3.9517 | 18.4864 | 3.9906 | 3.9667 | 3.9441 | 3.9201 | 51.2736 | 34.588
768 | 10-03-2020 17:21:42:275 | 00:00:13:19:052 | 3.9468 | 3.947 | 3.92 | 3.9517 | 3.9548 | 3.9298 | 3.9448 | 3.9414 | 3.9442 | 3.9666 | 3.9466 | 34.156 | 34.59 | 33.997 | 34.331 | 3.9269 | 3.9516 | 18.4861 | 3.996 | 3.9666 | 3.944 | 3.92 | 51.2722 | 34.59
769 | 10-03-2020 17:21:43:319 | 00:00:13:20:096 | 3.9467 | 3.9469 | 3.9199 | 3.9516 | 3.9546 | 3.9297 | 3.9447 | 3.9414 | 3.9441 | 3.9665 | 3.9465 | 34.158 | 34.592 | 33.999 | 34.333 | 3.9268 | 3.9515 | 18.4853 | 4.0013 | 3.9665 | 3.9439 | 3.9199 | 51.2709 | 34.592
770 | 10-03-2020 17:21:44:361 | 00:00:13:21:138 | 3.9466 | 3.9467 | 3.9198 | 3.9515 | 3.9545 | 3.9296 | 3.9446 | 3.9412 | 3.944 | 3.9663 | 3.9464 | 34.16 | 34.594 | 34.001 | 34.335 | 3.9267 | 3.9514 | 18.4842 | 4.0067 | 3.9663 | 3.9438 | 3.9198 | 51.2695 | 34.594
771 | 10-03-2020 17:21:45:403 | 00:00:13:22:180 | 3.9465 | 3.9466 | 3.9197 | 3.9514 | 3.9544 | 3.9295 | 3.9444 | 3.9411 | 3.9439 | 3.9662 | 3.9463 | 34.162 | 34.596 | 34.003 | 34.337 | 3.9266 | 3.9513 | 18.4834 | 4.012 | 3.9662 | 3.9437 | 3.9197 | 51.2681 | 34.596
772 | 10-03-2020 17:21:46:444 | 00:00:13:23:221 | 3.9464 | 3.9465 | 3.9196 | 3.9513 | 3.9543 | 3.9295 | 3.9443 | 3.941 | 3.9438 | 3.9661 | 3.9462 | 34.164 | 34.598 | 34.005 | 34.339 | 3.9265 | 3.9512 | 18.4834 | 4.0174 | 3.9661 | 3.9436 | 3.9196 | 51.2667 | 34.598
773 | 10-03-2020 17:21:47:487 | 00:00:13:24:264 | 3.9463 | 3.9464 | 3.9195 | 3.9512 | 3.9542 | 3.9294 | 3.9442 | 3.9409 | 3.9437 | 3.966 | 3.9461 | 34.166 | 34.6 | 34.007 | 34.341 | 3.9264 | 3.9511 | 18.4829 | 4.0227 | 3.966 | 3.9435 | 3.9195 | 51.2653 | 34.6
774 | 10-03-2020 17:21:48:528 | 00:00:13:25:305 | 3.9461 | 3.9463 | 3.9194 | 3.9511 | 3.9541 | 3.9292 | 3.9441 | 3.9408 | 3.9436 | 3.9659 | 3.946 | 34.168 | 34.602 | 34.009 | 34.343 | 3.9263 | 3.951 | 18.4825 | 4.0281 | 3.9659 | 3.9434 | 3.9194 | 51.264 | 34.602
775 | 10-03-2020 17:21:49:569 | 00:00:13:26:346 | 3.9461 | 3.9462 | 3.9193 | 3.951 | 3.954 | 3.9292 | 3.944 | 3.9407 | 3.9435 | 3.9658 | 3.9459 | 34.17 | 34.604 | 34.01 | 34.345 | 3.9262 | 3.9509 | 18.4812 | 4.0334 | 3.9658 | 3.9433 | 3.9193 | 51.2626 | 34.604
776 | 10-03-2020 17:21:50:611 | 00:00:13:27:388 | 3.9459 | 3.9461 | 3.9192 | 3.9509 | 3.9539 | 3.9291 | 3.9439 | 3.9406 | 3.9434 | 3.9657 | 3.9458 | 34.171 | 34.606 | 34.012 | 34.347 | 3.9261 | 3.9507 | 18.4806 | 4.0387 | 3.9657 | 3.9432 | 3.9192 | 51.2613 | 34.606
777 | 10-03-2020 17:21:51:652 | 00:00:13:28:429 | 3.9458 | 3.946 | 3.9191 | 3.9508 | 3.9538 | 3.929 | 3.9438 | 3.9405 | 3.9433 | 3.9656 | 3.9457 | 34.173 | 34.608 | 34.014 | 34.349 | 3.926 | 3.9506 | 18.4802 | 4.0441 | 3.9656 | 3.9431 | 3.9191 | 51.2599 | 34.608
778 | 10-03-2020 17:21:52:693 | 00:00:13:29:470 | 3.9457 | 3.9459 | 3.919 | 3.9507 | 3.9536 | 3.9289 | 3.9437 | 3.9404 | 3.9432 | 3.9655 | 3.9456 | 34.175 | 34.61 | 34.016 | 34.351 | 3.9259 | 3.9506 | 18.4797 | 4.0494 | 3.9655 | 3.943 | 3.919 | 51.2586 | 34.61
779 | 10-03-2020 17:21:53:735 | 00:00:13:30:512 | 3.9456 | 3.9458 | 3.9189 | 3.9506 | 3.9535 | 3.9288 | 3.9436 | 3.9403 | 3.9431 | 3.9654 | 3.9455 | 34.177 | 34.612 | 34.018 | 34.353 | 3.9258 | 3.9504 | 18.479 | 4.0548 | 3.9654 | 3.9429 | 3.9189 | 51.2572 | 34.612
780 | 10-03-2020 17:21:54:777 | 00:00:13:31:554 | 3.9455 | 3.9457 | 3.9188 | 3.9505 | 3.9534 | 3.9287 | 3.9435 | 3.9402 | 3.943 | 3.9652 | 3.9454 | 34.178 | 34.614 | 34.02 | 34.355 | 3.9257 | 3.9503 | 18.4785 | 4.0601 | 3.9652 | 3.9428 | 3.9188 | 51.2558 | 34.614
781 | 10-03-2020 17:21:55:819 | 00:00:13:32:596 | 3.9454 | 3.9456 | 3.9187 | 3.9504 | 3.9533 | 3.9286 | 3.9434 | 3.9401 | 3.9429 | 3.9651 | 3.9453 | 34.18 | 34.616 | 34.022 | 34.357 | 3.9256 | 3.9502 | 18.4782 | 4.0655 | 3.9651 | 3.9427 | 3.9187 | 51.2545 | 34.616
782 | 10-03-2020 17:21:56:859 | 00:00:13:33:636 | 3.9453 | 3.9455 | 3.9186 | 3.9503 | 3.9532 | 3.9285 | 3.9433 | 3.94 | 3.9428 | 3.965 | 3.9452 | 34.181 | 34.618 | 34.024 | 34.359 | 3.9255 | 3.9501 | 18.4775 | 4.0708 | 3.965 | 3.9425 | 3.9186 | 51.2531 | 34.618
783 | 10-03-2020 17:21:57:901 | 00:00:13:34:678 | 3.9452 | 3.9454 | 3.9185 | 3.9501 | 3.9531 | 3.9284 | 3.9432 | 3.9399 | 3.9427 | 3.9649 | 3.9451 | 34.183 | 34.62 | 34.026 | 34.361 | 3.9253 | 3.95 | 18.4768 | 4.0762 | 3.9649 | 3.9424 | 3.9185 | 51.2518 | 34.62
784 | 10-03-2020 17:21:58:943 | 00:00:13:35:720 | 3.9451 | 3.9453 | 3.9183 | 3.95 | 3.953 | 3.9283 | 3.943 | 3.9398 | 3.9426 | 3.9648 | 3.9449 | 34.184 | 34.622 | 34.028 | 34.363 | 3.9252 | 3.9499 | 18.4758 | 4.0815 | 3.9648 | 3.9423 | 3.9183 | 51.2503 | 34.622
785 | 10-03-2020 17:21:59:985 | 00:00:13:36:762 | 3.945 | 3.9452 | 3.9182 | 3.9499 | 3.9529 | 3.9282 | 3.943 | 3.9397 | 3.9425 | 3.9647 | 3.9448 | 34.186 | 34.624 | 34.029 | 34.365 | 3.9252 | 3.9498 | 18.4755 | 4.0869 | 3.9647 | 3.9422 | 3.9182 | 51.249 | 34.624
786 | 10-03-2020 17:22:01:025 | 00:00:13:37:802 | 3.9449 | 3.9451 | 3.9182 | 3.9498 | 3.9527 | 3.9281 | 3.9429 | 3.9396 | 3.9424 | 3.9646 | 3.9447 | 34.187 | 34.626 | 34.032 | 34.367 | 3.925 | 3.9497 | 18.4748 | 4.0922 | 3.9646 | 3.9421 | 3.9182 | 51.2477 | 34.626
787 | 10-03-2020 17:22:02:066 | 00:00:13:38:843 | 3.9448 | 3.945 | 3.918 | 3.9497 | 3.9526 | 3.928 | 3.9427 | 3.9395 | 3.9423 | 3.9645 | 3.9446 | 34.189 | 34.629 | 34.034 | 34.369 | 3.925 | 3.9496 | 18.4736 | 4.0975 | 3.9645 | 3.942 | 3.918 | 51.2463 | 34.629
788 | 10-03-2020 17:22:03:109 | 00:00:13:39:886 | 3.9446 | 3.9449 | 3.9179 | 3.9496 | 3.9525 | 3.9279 | 3.9426 | 3.9394 | 3.9422 | 3.9644 | 3.9445 | 34.191 | 34.631 | 34.035 | 34.371 | 3.9248 | 3.9495 | 18.4733 | 4.1029 | 3.9644 | 3.9419 | 3.9179 | 51.245 | 34.631
789 | 10-03-2020 17:22:04:151 | 00:00:13:40:928 | 3.9445 | 3.9448 | 3.9178 | 3.9495 | 3.9524 | 3.9278 | 3.9425 | 3.9393 | 3.9422 | 3.9643 | 3.9444 | 34.192 | 34.633 | 34.038 | 34.372 | 3.9247 | 3.9493 | 18.474 | 4.1082 | 3.9643 | 3.9418 | 3.9178 | 51.2436 | 34.633
790 | 10-03-2020 17:22:05:194 | 00:00:13:41:971 | 3.9444 | 3.9447 | 3.9177 | 3.9494 | 3.9523 | 3.9277 | 3.9424 | 3.9392 | 3.9421 | 3.9641 | 3.9443 | 34.194 | 34.636 | 34.04 | 34.375 | 3.9246 | 3.9492 | 18.4744 | 4.1136 | 3.9641 | 3.9417 | 3.9177 | 51.2422 | 34.636
791 | 10-03-2020 17:22:06:236 | 00:00:13:43:013 | 3.9443 | 3.9446 | 3.9176 | 3.9493 | 3.9522 | 3.9276 | 3.9423 | 3.939 | 3.942 | 3.964 | 3.9442 | 34.195 | 34.638 | 34.042 | 34.376 | 3.9245 | 3.9491 | 18.474 | 4.1189 | 3.964 | 3.9416 | 3.9176 | 51.2408 | 34.638
792 | 10-03-2020 17:22:07:277 | 00:00:13:44:054 | 3.9442 | 3.9445 | 3.9175 | 3.9492 | 3.9521 | 3.9275 | 3.9422 | 3.939 | 3.9419 | 3.9639 | 3.9441 | 34.197 | 34.641 | 34.044 | 34.379 | 3.9244 | 3.949 | 18.4734 | 4.1243 | 3.9639 | 3.9415 | 3.9175 | 51.2394 | 34.641
793 | 10-03-2020 17:22:08:319 | 00:00:13:45:096 | 3.9441 | 3.9444 | 3.9174 | 3.9491 | 3.952 | 3.9274 | 3.9421 | 3.9389 | 3.9418 | 3.9638 | 3.944 | 34.199 | 34.644 | 34.046 | 34.381 | 3.9243 | 3.9489 | 18.4724 | 4.1296 | 3.9638 | 3.9414 | 3.9174 | 51.2382 | 34.644
794 | 10-03-2020 17:22:09:360 | 00:00:13:46:137 | 3.944 | 3.9443 | 3.9173 | 3.949 | 3.9518 | 3.9273 | 3.942 | 3.9388 | 3.9417 | 3.9637 | 3.9439 | 34.2 | 34.646 | 34.048 | 34.383 | 3.9242 | 3.9488 | 18.4715 | 4.135 | 3.9637 | 3.9413 | 3.9173 | 51.2368 | 34.646
795 | 10-03-2020 17:22:10:402 | 00:00:13:47:179 | 3.9439 | 3.9442 | 3.9172 | 3.9489 | 3.9517 | 3.9272 | 3.9419 | 3.9386 | 3.9416 | 3.9636 | 3.9438 | 34.202 | 34.648 | 34.05 | 34.385 | 3.9241 | 3.9487 | 18.4715 | 4.1403 | 3.9636 | 3.9412 | 3.9172 | 51.2355 | 34.648
796 | 10-03-2020 17:22:11:443 | 00:00:13:48:220 | 3.9438 | 3.9441 | 3.9171 | 3.9488 | 3.9516 | 3.9271 | 3.9418 | 3.9385 | 3.9415 | 3.9635 | 3.9437 | 34.204 | 34.65 | 34.052 | 34.387 | 3.924 | 3.9486 | 18.4717 | 4.1456 | 3.9635 | 3.9411 | 3.9171 | 51.2341 | 34.65
797 | 10-03-2020 17:22:12:485 | 00:00:13:49:262 | 3.9437 | 3.944 | 3.917 | 3.9486 | 3.9515 | 3.927 | 3.9417 | 3.9384 | 3.9414 | 3.9634 | 3.9436 | 34.205 | 34.653 | 34.054 | 34.389 | 3.9239 | 3.9485 | 18.4713 | 4.151 | 3.9634 | 3.941 | 3.917 | 51.2327 | 34.653
798 | 10-03-2020 17:22:13:527 | 00:00:13:50:304 | 3.9436 | 3.9439 | 3.9169 | 3.9485 | 3.9514 | 3.9269 | 3.9416 | 3.9383 | 3.9413 | 3.9633 | 3.9435 | 34.207 | 34.654 | 34.056 | 34.391 | 3.9238 | 3.9484 | 18.4712 | 4.1563 | 3.9633 | 3.9409 | 3.9169 | 51.2313 | 34.654
799 | 10-03-2020 17:22:14:568 | 00:00:13:51:345 | 3.9435 | 3.9438 | 3.9168 | 3.9484 | 3.9513 | 3.9268 | 3.9414 | 3.9382 | 3.9412 | 3.9632 | 3.9434 | 34.208 | 34.657 | 34.058 | 34.393 | 3.9237 | 3.9483 | 18.4712 | 4.1617 | 3.9632 | 3.9408 | 3.9168 | 51.23 | 34.657
800 | 10-03-2020 17:22:15:611 | 00:00:13:52:388 | 3.9434 | 3.9437 | 3.9167 | 3.9483 | 3.9512 | 3.9267 | 3.9414 | 3.9381 | 3.9411 | 3.963 | 3.9433 | 34.21 | 34.659 | 34.06 | 34.394 | 3.9236 | 3.9482 | 18.4707 | 4.167 | 3.963 | 3.9407 | 3.9167 | 51.2286 | 34.659
801 | 10-03-2020 17:22:16:653 | 00:00:13:53:430 | 3.9433 | 3.9436 | 3.9166 | 3.9482 | 3.9511 | 3.9266 | 3.9412 | 3.938 | 3.941 | 3.9629 | 3.9432 | 34.211 | 34.661 | 34.062 | 34.396 | 3.9235 | 3.9481 | 18.4702 | 4.1724 | 3.9629 | 3.9406 | 3.9166 | 51.2273 | 34.661
802 | 10-03-2020 17:22:17:693 | 00:00:13:54:470 | 3.9432 | 3.9435 | 3.9165 | 3.9481 | 3.951 | 3.9265 | 3.9411 | 3.9379 | 3.9409 | 3.9628 | 3.9431 | 34.213 | 34.663 | 34.063 | 34.399 | 3.9234 | 3.948 | 18.4689 | 4.1777 | 3.9628 | 3.9405 | 3.9165 | 51.2259 | 34.663
803 | 10-03-2020 17:22:18:738 | 00:00:13:55:515 | 3.943 | 3.9434 | 3.9164 | 3.948 | 3.9509 | 3.9264 | 3.941 | 3.9378 | 3.9408 | 3.9627 | 3.943 | 34.215 | 34.665 | 34.066 | 34.4 | 3.9233 | 3.9478 | 18.4686 | 4.1831 | 3.9627 | 3.9404 | 3.9164 | 51.2246 | 34.665
804 | 10-03-2020 17:22:19:781 | 00:00:13:56:558 | 3.9429 | 3.9433 | 3.9163 | 3.9479 | 3.9508 | 3.9263 | 3.9409 | 3.9377 | 3.9407 | 3.9626 | 3.9429 | 34.217 | 34.667 | 34.068 | 34.402 | 3.9232 | 3.9478 | 18.4674 | 4.1884 | 3.9626 | 3.9403 | 3.9163 | 51.2233 | 34.667
805 | 10-03-2020 17:22:20:823 | 00:00:13:57:600 | 3.9428 | 3.9432 | 3.9162 | 3.9478 | 3.9506 | 3.9262 | 3.9408 | 3.9376 | 3.9406 | 3.9625 | 3.9427 | 34.218 | 34.67 | 34.069 | 34.404 | 3.9231 | 3.9476 | 18.4662 | 4.1937 | 3.9625 | 3.9401 | 3.9162 | 51.2218 | 34.67
806 | 10-03-2020 17:22:21:865 | 00:00:13:58:642 | 3.9427 | 3.9431 | 3.9161 | 3.9477 | 3.9505 | 3.9261 | 3.9407 | 3.9375 | 3.9405 | 3.9624 | 3.9427 | 34.22 | 34.672 | 34.071 | 34.406 | 3.923 | 3.9475 | 18.4653 | 4.1991 | 3.9624 | 3.94 | 3.9161 | 51.2206 | 34.672
807 | 10-03-2020 17:22:22:905 | 00:00:13:59:682 | 3.9426 | 3.943 | 3.916 | 3.9476 | 3.9504 | 3.926 | 3.9406 | 3.9374 | 3.9404 | 3.9623 | 3.9426 | 34.221 | 34.673 | 34.073 | 34.408 | 3.9229 | 3.9474 | 18.4649 | 4.2044 | 3.9623 | 3.9399 | 3.916 | 51.2193 | 34.673
808 | 10-03-2020 17:22:23:947 | 00:00:14:00:724 | 3.9425 | 3.9429 | 3.9159 | 3.9475 | 3.9503 | 3.9259 | 3.9405 | 3.9373 | 3.9403 | 3.9622 | 3.9425 | 34.223 | 34.675 | 34.075 | 34.41 | 3.9228 | 3.9473 | 18.4643 | 4.2098 | 3.9622 | 3.9398 | 3.9159 | 51.2179 | 34.675
809 | 10-03-2020 17:22:24:990 | 00:00:14:01:767 | 3.9424 | 3.9428 | 3.9158 | 3.9474 | 3.9502 | 3.9259 | 3.9404 | 3.9372 | 3.9402 | 3.9621 | 3.9423 | 34.225 | 34.677 | 34.077 | 34.412 | 3.9227 | 3.9472 | 18.4636 | 4.2151 | 3.9621 | 3.9397 | 3.9158 | 51.2167 | 34.677
810 | 10-03-2020 17:22:26:033 | 00:00:14:02:810 | 3.9423 | 3.9427 | 3.9157 | 3.9473 | 3.9501 | 3.9258 | 3.9403 | 3.9371 | 3.9401 | 3.962 | 3.9423 | 34.227 | 34.679 | 34.078 | 34.414 | 3.9226 | 3.9471 | 18.4628 | 4.2204 | 3.962 | 3.9396 | 3.9157 | 51.2153 | 34.679
811 | 10-03-2020 17:22:27:076 | 00:00:14:03:853 | 3.9422 | 3.9426 | 3.9156 | 3.9472 | 3.95 | 3.9257 | 3.9402 | 3.937 | 3.94 | 3.9619 | 3.9421 | 34.229 | 34.681 | 34.08 | 34.416 | 3.9225 | 3.947 | 18.4617 | 4.2258 | 3.9619 | 3.9395 | 3.9156 | 51.214 | 34.681
812 | 10-03-2020 17:22:28:117 | 00:00:14:04:894 | 3.9421 | 3.9425 | 3.9155 | 3.9471 | 3.9499 | 3.9256 | 3.9401 | 3.9369 | 3.9399 | 3.9618 | 3.9421 | 34.23 | 34.682 | 34.082 | 34.418 | 3.9224 | 3.9469 | 18.4607 | 4.2311 | 3.9618 | 3.9394 | 3.9155 | 51.2126 | 34.682
813 | 10-03-2020 17:22:29:159 | 00:00:14:05:936 | 3.942 | 3.9424 | 3.9154 | 3.947 | 3.9498 | 3.9255 | 3.94 | 3.9368 | 3.9398 | 3.9617 | 3.942 | 34.232 | 34.684 | 34.084 | 34.42 | 3.9223 | 3.9468 | 18.4594 | 4.2365 | 3.9617 | 3.9393 | 3.9154 | 51.2114 | 34.684
814 | 10-03-2020 17:22:30:200 | 00:00:14:06:977 | 3.9419 | 3.9423 | 3.9153 | 3.9469 | 3.9497 | 3.9254 | 3.9399 | 3.9367 | 3.9398 | 3.9615 | 3.9419 | 34.234 | 34.686 | 34.085 | 34.422 | 3.9222 | 3.9467 | 18.4579 | 4.2418 | 3.9615 | 3.9392 | 3.9153 | 51.2101 | 34.686
815 | 10-03-2020 17:22:31:242 | 00:00:14:08:019 | 3.9418 | 3.9422 | 3.9152 | 3.9468 | 3.9496 | 3.9253 | 3.9398 | 3.9366 | 3.9397 | 3.9614 | 3.9418 | 34.236 | 34.687 | 34.086 | 34.424 | 3.9221 | 3.9466 | 18.4571 | 4.2471 | 3.9614 | 3.9391 | 3.9152 | 51.2088 | 34.687
816 | 10-03-2020 17:22:32:284 | 00:00:14:09:061 | 3.9417 | 3.9421 | 3.9151 | 3.9467 | 3.9495 | 3.9252 | 3.9397 | 3.9365 | 3.9396 | 3.9613 | 3.9417 | 34.238 | 34.689 | 34.088 | 34.426 | 3.922 | 3.9465 | 18.456 | 4.2525 | 3.9613 | 3.939 | 3.9151 | 51.2075 | 34.689
817 | 10-03-2020 17:22:33:326 | 00:00:14:10:103 | 3.9416 | 3.942 | 3.915 | 3.9466 | 3.9494 | 3.9251 | 3.9396 | 3.9364 | 3.9395 | 3.9612 | 3.9416 | 34.239 | 34.69 | 34.089 | 34.428 | 3.9219 | 3.9464 | 18.4553 | 4.2578 | 3.9612 | 3.9389 | 3.915 | 51.2062 | 34.69
818 | 10-03-2020 17:22:34:369 | 00:00:14:11:146 | 3.9415 | 3.9419 | 3.9149 | 3.9465 | 3.9492 | 3.925 | 3.9395 | 3.9363 | 3.9394 | 3.9611 | 3.9415 | 34.241 | 34.691 | 34.091 | 34.43 | 3.9218 | 3.9463 | 18.4541 | 4.2632 | 3.9611 | 3.9388 | 3.9149 | 51.2049 | 34.691
819 | 10-03-2020 17:22:35:410 | 00:00:14:12:187 | 3.9414 | 3.9418 | 3.9148 | 3.9464 | 3.9491 | 3.9249 | 3.9394 | 3.9362 | 3.9393 | 3.961 | 3.9413 | 34.243 | 34.692 | 34.092 | 34.431 | 3.9217 | 3.9462 | 18.4539 | 4.2685 | 3.961 | 3.9387 | 3.9148 | 51.2035 | 34.692
820 | 10-03-2020 17:22:36:452 | 00:00:14:13:229 | 3.9413 | 3.9417 | 3.9147 | 3.9463 | 3.949 | 3.9248 | 3.9393 | 3.9361 | 3.9392 | 3.9609 | 3.9412 | 34.245 | 34.694 | 34.094 | 34.433 | 3.9216 | 3.9461 | 18.4535 | 4.2738 | 3.9609 | 3.9386 | 3.9147 | 51.2022 | 34.694
821 | 10-03-2020 17:22:37:493 | 00:00:14:14:270 | 3.9412 | 3.9416 | 3.9146 | 3.9462 | 3.9489 | 3.9247 | 3.9392 | 3.936 | 3.9391 | 3.9608 | 3.9411 | 34.247 | 34.695 | 34.095 | 34.435 | 3.9215 | 3.946 | 18.4533 | 4.2792 | 3.9608 | 3.9385 | 3.9146 | 51.2009 | 34.695
822 | 10-03-2020 17:22:38:535 | 00:00:14:15:312 | 3.9411 | 3.9415 | 3.9145 | 3.9461 | 3.9488 | 3.9246 | 3.9391 | 3.9359 | 3.939 | 3.9607 | 3.941 | 34.249 | 34.697 | 34.096 | 34.437 | 3.9214 | 3.9459 | 18.4527 | 4.2845 | 3.9607 | 3.9384 | 3.9145 | 51.1995 | 34.697
823 | 10-03-2020 17:22:39:577 | 00:00:14:16:354 | 3.941 | 3.9414 | 3.9144 | 3.9459 | 3.9487 | 3.9245 | 3.939 | 3.9358 | 3.9389 | 3.9606 | 3.9409 | 34.251 | 34.698 | 34.098 | 34.439 | 3.9213 | 3.9458 | 18.4526 | 4.2899 | 3.9606 | 3.9383 | 3.9144 | 51.1982 | 34.698
824 | 10-03-2020 17:22:40:618 | 00:00:14:17:395 | 3.9408 | 3.9413 | 3.9143 | 3.9459 | 3.9486 | 3.9244 | 3.9389 | 3.9357 | 3.9388 | 3.9605 | 3.9408 | 34.252 | 34.7 | 34.099 | 34.441 | 3.9212 | 3.9457 | 18.4522 | 4.2952 | 3.9605 | 3.9382 | 3.9143 | 51.1969 | 34.7
825 | 10-03-2020 17:22:41:661 | 00:00:14:18:438 | 3.9407 | 3.9412 | 3.9142 | 3.9458 | 3.9485 | 3.9243 | 3.9388 | 3.9356 | 3.9387 | 3.9604 | 3.9407 | 34.254 | 34.701 | 34.101 | 34.443 | 3.9211 | 3.9455 | 18.4516 | 4.3005 | 3.9604 | 3.9381 | 3.9142 | 51.1955 | 34.701
826 | 10-03-2020 17:22:42:703 | 00:00:14:19:480 | 3.9406 | 3.9411 | 3.9141 | 3.9457 | 3.9484 | 3.9242 | 3.9387 | 3.9355 | 3.9386 | 3.9603 | 3.9406 | 34.256 | 34.703 | 34.102 | 34.444 | 3.921 | 3.9454 | 18.4501 | 4.3059 | 3.9603 | 3.938 | 3.9141 | 51.1942 | 34.703
827 | 10-03-2020 17:22:43:745 | 00:00:14:20:522 | 3.9405 | 3.941 | 3.914 | 3.9455 | 3.9483 | 3.9241 | 3.9386 | 3.9354 | 3.9385 | 3.9602 | 3.9405 | 34.258 | 34.705 | 34.103 | 34.446 | 3.9209 | 3.9453 | 18.4488 | 4.3112 | 3.9602 | 3.9379 | 3.914 | 51.1929 | 34.705
828 | 10-03-2020 17:22:44:786 | 00:00:14:21:563 | 3.9404 | 3.9409 | 3.9139 | 3.9454 | 3.9482 | 3.924 | 3.9385 | 3.9353 | 3.9384 | 3.9601 | 3.9404 | 34.26 | 34.707 | 34.105 | 34.448 | 3.9208 | 3.9452 | 18.4479 | 4.3165 | 3.9601 | 3.9378 | 3.9139 | 51.1916 | 34.707
829 | 10-03-2020 17:22:45:829 | 00:00:14:22:606 | 3.9403 | 3.9408 | 3.9138 | 3.9453 | 3.948 | 3.924 | 3.9384 | 3.9352 | 3.9383 | 3.9599 | 3.9403 | 34.261 | 34.709 | 34.106 | 34.45 | 3.9207 | 3.9451 | 18.4472 | 4.3219 | 3.9599 | 3.9377 | 3.9138 | 51.1903 | 34.709
830 | 10-03-2020 17:22:46:874 | 00:00:14:23:651 | 3.9402 | 3.9407 | 3.9137 | 3.9452 | 3.948 | 3.9238 | 3.9383 | 3.9351 | 3.9382 | 3.9599 | 3.9402 | 34.264 | 34.71 | 34.107 | 34.452 | 3.9206 | 3.945 | 18.4463 | 4.3272 | 3.9599 | 3.9376 | 3.9137 | 51.189 | 34.71
831 | 10-03-2020 17:22:47:915 | 00:00:14:24:692 | 3.9401 | 3.9406 | 3.9136 | 3.9451 | 3.9478 | 3.9237 | 3.9382 | 3.935 | 3.9381 | 3.9597 | 3.9401 | 34.266 | 34.712 | 34.108 | 34.454 | 3.9205 | 3.9449 | 18.4453 | 4.3326 | 3.9597 | 3.9375 | 3.9136 | 51.1877 | 34.712
832 | 10-03-2020 17:22:48:956 | 00:00:14:25:733 | 3.94 | 3.9405 | 3.9135 | 3.945 | 3.9477 | 3.9237 | 3.9381 | 3.9349 | 3.938 | 3.9596 | 3.94 | 34.267 | 34.713 | 34.109 | 34.456 | 3.9204 | 3.9448 | 18.4449 | 4.3379 | 3.9596 | 3.9374 | 3.9135 | 51.1864 | 34.713
833 | 10-03-2020 17:22:49:998 | 00:00:14:26:775 | 3.9399 | 3.9404 | 3.9134 | 3.9449 | 3.9476 | 3.9235 | 3.938 | 3.9348 | 3.938 | 3.9595 | 3.9399 | 34.269 | 34.715 | 34.111 | 34.458 | 3.9203 | 3.9447 | 18.4449 | 4.3432 | 3.9595 | 3.9373 | 3.9134 | 51.185 | 34.715
834 | 10-03-2020 17:22:51:039 | 00:00:14:27:816 | 3.9398 | 3.9403 | 3.9133 | 3.9448 | 3.9475 | 3.9235 | 3.9379 | 3.9347 | 3.9379 | 3.9594 | 3.9399 | 34.271 | 34.716 | 34.112 | 34.459 | 3.9202 | 3.9446 | 18.4446 | 4.3486 | 3.9594 | 3.9372 | 3.9133 | 51.1838 | 34.716
835 | 10-03-2020 17:22:52:082 | 00:00:14:28:859 | 3.9397 | 3.9402 | 3.9132 | 3.9447 | 3.9474 | 3.9234 | 3.9377 | 3.9346 | 3.9378 | 3.9593 | 3.9397 | 34.273 | 34.718 | 34.114 | 34.461 | 3.9201 | 3.9445 | 18.4434 | 4.3539 | 3.9593 | 3.9371 | 3.9132 | 51.1824 | 34.718
836 | 10-03-2020 17:22:53:124 | 00:00:14:29:901 | 3.9396 | 3.9401 | 3.9131 | 3.9446 | 3.9473 | 3.9233 | 3.9377 | 3.9345 | 3.9377 | 3.9592 | 3.9396 | 34.275 | 34.72 | 34.115 | 34.464 | 3.92 | 3.9444 | 18.4425 | 4.3592 | 3.9592 | 3.937 | 3.9131 | 51.1811 | 34.72
837 | 10-03-2020 17:22:54:167 | 00:00:14:30:944 | 3.9395 | 3.94 | 3.913 | 3.9445 | 3.9472 | 3.9232 | 3.9376 | 3.9344 | 3.9376 | 3.9591 | 3.9395 | 34.277 | 34.722 | 34.116 | 34.465 | 3.9199 | 3.9443 | 18.4419 | 4.3646 | 3.9591 | 3.9369 | 3.913 | 51.1798 | 34.722
838 | 10-03-2020 17:22:55:208 | 00:00:14:31:985 | 3.9394 | 3.9399 | 3.9129 | 3.9444 | 3.9471 | 3.9231 | 3.9375 | 3.9343 | 3.9375 | 3.959 | 3.9394 | 34.279 | 34.723 | 34.117 | 34.467 | 3.9198 | 3.9442 | 18.441 | 4.3699 | 3.959 | 3.9368 | 3.9129 | 51.1785 | 34.723
839 | 10-03-2020 17:22:56:249 | 00:00:14:33:026 | 3.9393 | 3.9398 | 3.9128 | 3.9443 | 3.947 | 3.923 | 3.9374 | 3.9342 | 3.9374 | 3.9589 | 3.9393 | 34.28 | 34.725 | 34.119 | 34.469 | 3.9197 | 3.9441 | 18.4408 | 4.3752 | 3.9589 | 3.9367 | 3.9128 | 51.1771 | 34.725
840 | 10-03-2020 17:22:57:293 | 00:00:14:34:070 | 3.9392 | 3.9397 | 3.9127 | 3.9442 | 3.9469 | 3.9229 | 3.9373 | 3.9341 | 3.9373 | 3.9588 | 3.9392 | 34.282 | 34.727 | 34.12 | 34.471 | 3.9196 | 3.944 | 18.4398 | 4.3806 | 3.9588 | 3.9366 | 3.9127 | 51.1758 | 34.727
841 | 10-03-2020 17:22:58:334 | 00:00:14:35:111 | 3.9391 | 3.9396 | 3.9126 | 3.9441 | 3.9468 | 3.9228 | 3.9371 | 3.934 | 3.9372 | 3.9587 | 3.9391 | 34.284 | 34.729 | 34.121 | 34.473 | 3.9195 | 3.9439 | 18.4393 | 4.3859 | 3.9587 | 3.9365 | 3.9126 | 51.1745 | 34.729
842 | 10-03-2020 17:22:59:376 | 00:00:14:36:153 | 3.939 | 3.9395 | 3.9125 | 3.944 | 3.9466 | 3.9227 | 3.9371 | 3.9339 | 3.9371 | 3.9586 | 3.939 | 34.286 | 34.731 | 34.122 | 34.475 | 3.9194 | 3.9438 | 18.439 | 4.3912 | 3.9586 | 3.9364 | 3.9125 | 51.1732 | 34.731
843 | 10-03-2020 17:23:00:416 | 00:00:14:37:193 | 3.9389 | 3.9394 | 3.9124 | 3.9439 | 3.9465 | 3.9226 | 3.9369 | 3.9338 | 3.937 | 3.9585 | 3.9389 | 34.288 | 34.732 | 34.124 | 34.477 | 3.9193 | 3.9437 | 18.4387 | 4.3966 | 3.9585 | 3.9363 | 3.9124 | 51.1719 | 34.732
844 | 10-03-2020 17:23:01:457 | 00:00:14:38:234 | 3.9388 | 3.9393 | 3.9123 | 3.9438 | 3.9464 | 3.9225 | 3.9369 | 3.9337 | 3.9369 | 3.9583 | 3.9388 | 34.289 | 34.734 | 34.125 | 34.479 | 3.9192 | 3.9436 | 18.4379 | 4.4019 | 3.9583 | 3.9362 | 3.9123 | 51.1705 | 34.734
845 | 10-03-2020 17:23:02:499 | 00:00:14:39:276 | 3.9387 | 3.9392 | 3.9122 | 3.9437 | 3.9463 | 3.9224 | 3.9367 | 3.9337 | 3.9368 | 3.9582 | 3.9387 | 34.291 | 34.736 | 34.127 | 34.481 | 3.9191 | 3.9435 | 18.4375 | 4.4072 | 3.9582 | 3.9361 | 3.9122 | 51.1692 | 34.736
846 | 10-03-2020 17:23:03:542 | 00:00:14:40:319 | 3.9386 | 3.9391 | 3.9121 | 3.9436 | 3.9462 | 3.9223 | 3.9367 | 3.9335 | 3.9367 | 3.9581 | 3.9386 | 34.293 | 34.738 | 34.128 | 34.483 | 3.919 | 3.9434 | 18.4366 | 4.4126 | 3.9581 | 3.936 | 3.9121 | 51.1679 | 34.738
847 | 10-03-2020 17:23:04:585 | 00:00:14:41:362 | 3.9385 | 3.939 | 3.912 | 3.9435 | 3.9461 | 3.9222 | 3.9366 | 3.9335 | 3.9366 | 3.958 | 3.9385 | 34.295 | 34.74 | 34.13 | 34.485 | 3.9189 | 3.9433 | 18.4359 | 4.4179 | 3.958 | 3.9359 | 3.912 | 51.1667 | 34.74
848 | 10-03-2020 17:23:05:626 | 00:00:14:42:403 | 3.9384 | 3.939 | 3.9119 | 3.9434 | 3.946 | 3.9221 | 3.9365 | 3.9334 | 3.9365 | 3.9579 | 3.9384 | 34.297 | 34.743 | 34.131 | 34.487 | 3.9188 | 3.9432 | 18.4358 | 4.4232 | 3.9579 | 3.9358 | 3.9119 | 51.1653 | 34.743
849 | 10-03-2020 17:23:06:668 | 00:00:14:43:445 | 3.9383 | 3.9388 | 3.9118 | 3.9433 | 3.9459 | 3.922 | 3.9364 | 3.9333 | 3.9364 | 3.9578 | 3.9383 | 34.298 | 34.745 | 34.133 | 34.489 | 3.9187 | 3.9431 | 18.435 | 4.4286 | 3.9578 | 3.9357 | 3.9118 | 51.1641 | 34.745
850 | 10-03-2020 17:23:07:709 | 00:00:14:44:486 | 3.9382 | 3.9388 | 3.9117 | 3.9432 | 3.9458 | 3.9219 | 3.9362 | 3.9332 | 3.9363 | 3.9577 | 3.9382 | 34.3 | 34.747 | 34.134 | 34.491 | 3.9186 | 3.943 | 18.4345 | 4.4339 | 3.9577 | 3.9356 | 3.9117 | 51.1628 | 34.747
851 | 10-03-2020 17:23:08:749 | 00:00:14:45:526 | 3.938 | 3.9387 | 3.9116 | 3.9431 | 3.9457 | 3.9218 | 3.9362 | 3.9331 | 3.9363 | 3.9576 | 3.9381 | 34.302 | 34.749 | 34.136 | 34.493 | 3.9185 | 3.9429 | 18.4338 | 4.4392 | 3.9576 | 3.9355 | 3.9116 | 51.1615 | 34.749
852 | 10-03-2020 17:23:09:791 | 00:00:14:46:568 | 3.938 | 3.9385 | 3.9115 | 3.943 | 3.9456 | 3.9217 | 3.9361 | 3.933 | 3.9362 | 3.9575 | 3.938 | 34.304 | 34.751 | 34.138 | 34.495 | 3.9184 | 3.9428 | 18.4323 | 4.4446 | 3.9575 | 3.9354 | 3.9115 | 51.1601 | 34.751
853 | 10-03-2020 17:23:10:832 | 00:00:14:47:609 | 3.9379 | 3.9385 | 3.9114 | 3.9429 | 3.9455 | 3.9217 | 3.936 | 3.9329 | 3.9361 | 3.9574 | 3.9379 | 34.306 | 34.752 | 34.139 | 34.497 | 3.9183 | 3.9427 | 18.4311 | 4.4499 | 3.9574 | 3.9353 | 3.9114 | 51.159 | 34.752
854 | 10-03-2020 17:23:11:873 | 00:00:14:48:650 | 3.9378 | 3.9384 | 3.9113 | 3.9428 | 3.9453 | 3.9216 | 3.9359 | 3.9328 | 3.936 | 3.9573 | 3.9378 | 34.308 | 34.754 | 34.14 | 34.499 | 3.9182 | 3.9426 | 18.43 | 4.4552 | 3.9573 | 3.9352 | 3.9113 | 51.1576 | 34.754
855 | 10-03-2020 17:23:12:915 | 00:00:14:49:692 | 3.9377 | 3.9383 | 3.9112 | 3.9427 | 3.9452 | 3.9215 | 3.9357 | 3.9327 | 3.9359 | 3.9572 | 3.9377 | 34.31 | 34.755 | 34.142 | 34.501 | 3.9181 | 3.9425 | 18.4289 | 4.4606 | 3.9572 | 3.9351 | 3.9112 | 51.1563 | 34.755
856 | 10-03-2020 17:23:13:956 | 00:00:14:50:733 | 3.9375 | 3.9382 | 3.9111 | 3.9426 | 3.9451 | 3.9213 | 3.9357 | 3.9326 | 3.9358 | 3.9571 | 3.9376 | 34.311 | 34.757 | 34.143 | 34.503 | 3.918 | 3.9423 | 18.4284 | 4.4659 | 3.9571 | 3.935 | 3.9111 | 51.155 | 34.757
857 | 10-03-2020 17:23:14:997 | 00:00:14:51:774 | 3.9374 | 3.9381 | 3.911 | 3.9425 | 3.945 | 3.9213 | 3.9356 | 3.9325 | 3.9357 | 3.957 | 3.9375 | 34.313 | 34.759 | 34.145 | 34.505 | 3.9179 | 3.9423 | 18.4285 | 4.4712 | 3.957 | 3.9349 | 3.911 | 51.1537 | 34.759
858 | 10-03-2020 17:23:16:038 | 00:00:14:52:815 | 3.9373 | 3.938 | 3.9109 | 3.9424 | 3.9449 | 3.9212 | 3.9355 | 3.9324 | 3.9356 | 3.9569 | 3.9374 | 34.315 | 34.76 | 34.146 | 34.506 | 3.9178 | 3.9421 | 18.4286 | 4.4766 | 3.9569 | 3.9348 | 3.9109 | 51.1524 | 34.76
859 | 10-03-2020 17:23:17:079 | 00:00:14:53:856 | 3.9372 | 3.9379 | 3.9108 | 3.9423 | 3.9448 | 3.9211 | 3.9354 | 3.9323 | 3.9355 | 3.9568 | 3.9373 | 34.316 | 34.762 | 34.148 | 34.508 | 3.9177 | 3.9421 | 18.429 | 4.4819 | 3.9568 | 3.9347 | 3.9108 | 51.151 | 34.762
860 | 10-03-2020 17:23:18:121 | 00:00:14:54:898 | 3.9371 | 3.9378 | 3.9107 | 3.9422 | 3.9447 | 3.921 | 3.9352 | 3.9322 | 3.9354 | 3.9567 | 3.9372 | 34.318 | 34.763 | 34.149 | 34.51 | 3.9176 | 3.9419 | 18.4292 | 4.4872 | 3.9567 | 3.9346 | 3.9107 | 51.1496 | 34.763
861 | 10-03-2020 17:23:19:162 | 00:00:14:55:939 | 3.937 | 3.9377 | 3.9106 | 3.9421 | 3.9446 | 3.9209 | 3.9352 | 3.9321 | 3.9353 | 3.9566 | 3.9371 | 34.32 | 34.766 | 34.15 | 34.512 | 3.9175 | 3.9418 | 18.4291 | 4.4926 | 3.9566 | 3.9345 | 3.9106 | 51.1483 | 34.766
862 | 10-03-2020 17:23:20:205 | 00:00:14:56:982 | 3.9369 | 3.9376 | 3.9105 | 3.942 | 3.9445 | 3.9208 | 3.935 | 3.932 | 3.9352 | 3.9565 | 3.937 | 34.322 | 34.768 | 34.152 | 34.514 | 3.9174 | 3.9417 | 18.4291 | 4.4979 | 3.9565 | 3.9344 | 3.9105 | 51.147 | 34.768
863 | 10-03-2020 17:23:21:248 | 00:00:14:58:025 | 3.9368 | 3.9375 | 3.9104 | 3.9419 | 3.9444 | 3.9206 | 3.9349 | 3.9319 | 3.9351 | 3.9564 | 3.9369 | 34.323 | 34.77 | 34.153 | 34.516 | 3.9173 | 3.9416 | 18.4289 | 4.5032 | 3.9564 | 3.9343 | 3.9104 | 51.1456 | 34.77
864 | 10-03-2020 17:23:22:289 | 00:00:14:59:066 | 3.9367 | 3.9374 | 3.9103 | 3.9418 | 3.9443 | 3.9206 | 3.9348 | 3.9318 | 3.935 | 3.9563 | 3.9368 | 34.325 | 34.773 | 34.155 | 34.518 | 3.9172 | 3.9415 | 18.4287 | 4.5086 | 3.9563 | 3.9342 | 3.9103 | 51.1444 | 34.773
865 | 10-03-2020 17:23:23:330 | 00:00:15:00:107 | 3.9366 | 3.9373 | 3.9102 | 3.9417 | 3.9442 | 3.9205 | 3.9347 | 3.9317 | 3.9349 | 3.9562 | 3.9367 | 34.326 | 34.775 | 34.157 | 34.52 | 3.9171 | 3.9414 | 18.4283 | 4.5139 | 3.9562 | 3.9341 | 3.9102 | 51.1431 | 34.775
866 | 10-03-2020 17:23:24:372 | 00:00:15:01:149 | 3.9365 | 3.9372 | 3.91 | 3.9416 | 3.944 | 3.9204 | 3.9346 | 3.9316 | 3.9348 | 3.956 | 3.9366 | 34.328 | 34.778 | 34.158 | 34.521 | 3.917 | 3.9413 | 18.4277 | 4.5192 | 3.956 | 3.934 | 3.91 | 51.1417 | 34.778
867 | 10-03-2020 17:23:25:414 | 00:00:15:02:191 | 3.9364 | 3.9371 | 3.91 | 3.9415 | 3.9439 | 3.9203 | 3.9345 | 3.9315 | 3.9347 | 3.9559 | 3.9365 | 34.33 | 34.781 | 34.16 | 34.523 | 3.9169 | 3.9412 | 18.4278 | 4.5245 | 3.9559 | 3.9339 | 3.91 | 51.1404 | 34.781
868 | 10-03-2020 17:23:26:456 | 00:00:15:03:233 | 3.9363 | 3.937 | 3.9098 | 3.9413 | 3.9438 | 3.9202 | 3.9344 | 3.9314 | 3.9346 | 3.9558 | 3.9364 | 34.332 | 34.783 | 34.162 | 34.526 | 3.9168 | 3.9411 | 18.4276 | 4.5299 | 3.9558 | 3.9338 | 3.9098 | 51.139 | 34.783
869 | 10-03-2020 17:23:27:497 | 00:00:15:04:274 | 3.9362 | 3.9369 | 3.9097 | 3.9412 | 3.9437 | 3.9201 | 3.9343 | 3.9313 | 3.9345 | 3.9557 | 3.9363 | 34.334 | 34.786 | 34.164 | 34.527 | 3.9167 | 3.941 | 18.4273 | 4.5352 | 3.9557 | 3.9337 | 3.9097 | 51.1377 | 34.786
870 | 10-03-2020 17:23:28:539 | 00:00:15:05:316 | 3.9361 | 3.9368 | 3.9096 | 3.9411 | 3.9436 | 3.92 | 3.9342 | 3.9312 | 3.9345 | 3.9556 | 3.9362 | 34.335 | 34.788 | 34.165 | 34.529 | 3.9165 | 3.9409 | 18.4266 | 4.5405 | 3.9556 | 3.9336 | 3.9096 | 51.1364 | 34.788
871 | 10-03-2020 17:23:29:579 | 00:00:15:06:356 | 3.936 | 3.9367 | 3.9095 | 3.941 | 3.9435 | 3.9199 | 3.9341 | 3.9311 | 3.9344 | 3.9555 | 3.9361 | 34.338 | 34.79 | 34.167 | 34.531 | 3.9165 | 3.9408 | 18.4257 | 4.5459 | 3.9555 | 3.9335 | 3.9095 | 51.1351 | 34.79
872 | 10-03-2020 17:23:30:621 | 00:00:15:07:398 | 3.9359 | 3.9366 | 3.9094 | 3.9409 | 3.9434 | 3.9198 | 3.934 | 3.931 | 3.9343 | 3.9554 | 3.936 | 34.339 | 34.792 | 34.169 | 34.534 | 3.9163 | 3.9407 | 18.424 | 4.5512 | 3.9554 | 3.9334 | 3.9094 | 51.1339 | 34.792
873 | 10-03-2020 17:23:31:662 | 00:00:15:08:439 | 3.9358 | 3.9365 | 3.9093 | 3.9408 | 3.9433 | 3.9197 | 3.9339 | 3.9309 | 3.9342 | 3.9553 | 3.9359 | 34.341 | 34.794 | 34.171 | 34.536 | 3.9162 | 3.9406 | 18.4233 | 4.5565 | 3.9553 | 3.9333 | 3.9093 | 51.1325 | 34.794
874 | 10-03-2020 17:23:32:703 | 00:00:15:09:480 | 3.9357 | 3.9364 | 3.9092 | 3.9407 | 3.9432 | 3.9196 | 3.9338 | 3.9308 | 3.9341 | 3.9552 | 3.9358 | 34.344 | 34.796 | 34.173 | 34.538 | 3.9162 | 3.9405 | 18.4224 | 4.5619 | 3.9552 | 3.9332 | 3.9092 | 51.1313 | 34.796
875 | 10-03-2020 17:23:33:744 | 00:00:15:10:521 | 3.9356 | 3.9363 | 3.9091 | 3.9406 | 3.9431 | 3.9195 | 3.9337 | 3.9307 | 3.934 | 3.9551 | 3.9357 | 34.345 | 34.798 | 34.174 | 34.54 | 3.9161 | 3.9404 | 18.4218 | 4.5672 | 3.9551 | 3.9331 | 3.9091 | 51.13 | 34.798
876 | 10-03-2020 17:23:34:788 | 00:00:15:11:565 | 3.9355 | 3.9362 | 3.909 | 3.9405 | 3.943 | 3.9194 | 3.9336 | 3.9306 | 3.9339 | 3.955 | 3.9357 | 34.347 | 34.8 | 34.176 | 34.542 | 3.916 | 3.9403 | 18.4213 | 4.5725 | 3.955 | 3.933 | 3.909 | 51.1287 | 34.8
877 | 10-03-2020 17:23:35:829 | 00:00:15:12:606 | 3.9354 | 3.9361 | 3.909 | 3.9404 | 3.9429 | 3.9193 | 3.9336 | 3.9305 | 3.9338 | 3.9549 | 3.9355 | 34.349 | 34.802 | 34.178 | 34.545 | 3.9159 | 3.9402 | 18.4209 | 4.5778 | 3.9549 | 3.9329 | 3.909 | 51.1275 | 34.802
878 | 10-03-2020 17:23:36:870 | 00:00:15:13:647 | 3.9353 | 3.936 | 3.9088 | 3.9403 | 3.9428 | 3.9192 | 3.9334 | 3.9304 | 3.9337 | 3.9548 | 3.9354 | 34.351 | 34.804 | 34.18 | 34.546 | 3.9158 | 3.9401 | 18.4206 | 4.5832 | 3.9548 | 3.9328 | 3.9088 | 51.1261 | 34.804
879 | 10-03-2020 17:23:37:913 | 00:00:15:14:690 | 3.9352 | 3.9359 | 3.9087 | 3.9402 | 3.9427 | 3.9191 | 3.9333 | 3.9303 | 3.9336 | 3.9547 | 3.9354 | 34.353 | 34.806 | 34.182 | 34.549 | 3.9157 | 3.94 | 18.4203 | 4.5885 | 3.9547 | 3.9327 | 3.9087 | 51.1248 | 34.806
880 | 10-03-2020 17:23:38:956 | 00:00:15:15:733 | 3.9351 | 3.9358 | 3.9086 | 3.9401 | 3.9425 | 3.919 | 3.9332 | 3.9302 | 3.9335 | 3.9546 | 3.9352 | 34.355 | 34.808 | 34.183 | 34.551 | 3.9156 | 3.9399 | 18.4197 | 4.5938 | 3.9546 | 3.9326 | 3.9086 | 51.1235 | 34.808
881 | 10-03-2020 17:23:39:998 | 00:00:15:16:775 | 3.935 | 3.9357 | 3.9085 | 3.94 | 3.9424 | 3.9189 | 3.9331 | 3.9301 | 3.9334 | 3.9545 | 3.9352 | 34.357 | 34.81 | 34.185 | 34.553 | 3.9155 | 3.9398 | 18.4189 | 4.5992 | 3.9545 | 3.9325 | 3.9085 | 51.1222 | 34.81
882 | 10-03-2020 17:23:41:039 | 00:00:15:17:816 | 3.9349 | 3.9356 | 3.9084 | 3.9399 | 3.9423 | 3.9188 | 3.933 | 3.93 | 3.9333 | 3.9544 | 3.935 | 34.359 | 34.811 | 34.187 | 34.555 | 3.9154 | 3.9397 | 18.4184 | 4.6045 | 3.9544 | 3.9324 | 3.9084 | 51.1209 | 34.811
883 | 10-03-2020 17:23:42:081 | 00:00:15:18:858 | 3.9348 | 3.9355 | 3.9083 | 3.9398 | 3.9422 | 3.9187 | 3.933 | 3.9299 | 3.9332 | 3.9543 | 3.935 | 34.361 | 34.814 | 34.189 | 34.557 | 3.9153 | 3.9396 | 18.4178 | 4.6098 | 3.9543 | 3.9323 | 3.9083 | 51.1196 | 34.814
884 | 10-03-2020 17:23:43:122 | 00:00:15:19:899 | 3.9347 | 3.9354 | 3.9082 | 3.9397 | 3.9421 | 3.9186 | 3.9328 | 3.9298 | 3.9331 | 3.9542 | 3.9349 | 34.362 | 34.815 | 34.19 | 34.559 | 3.9152 | 3.9395 | 18.4174 | 4.6151 | 3.9542 | 3.9322 | 3.9082 | 51.1183 | 34.815
885 | 10-03-2020 17:23:44:164 | 00:00:15:20:941 | 3.9346 | 3.9354 | 3.9081 | 3.9396 | 3.942 | 3.9185 | 3.9328 | 3.9297 | 3.9331 | 3.9541 | 3.9347 | 34.364 | 34.817 | 34.192 | 34.561 | 3.9151 | 3.9394 | 18.4161 | 4.6205 | 3.9541 | 3.9321 | 3.9081 | 51.1171 | 34.817
886 | 10-03-2020 17:23:45:206 | 00:00:15:21:983 | 3.9345 | 3.9353 | 3.908 | 3.9395 | 3.9419 | 3.9184 | 3.9326 | 3.9296 | 3.9329 | 3.954 | 3.9347 | 34.366 | 34.819 | 34.194 | 34.563 | 3.915 | 3.9393 | 18.4149 | 4.6258 | 3.954 | 3.932 | 3.908 | 51.1157 | 34.819
887 | 10-03-2020 17:23:46:247 | 00:00:15:23:024 | 3.9344 | 3.9352 | 3.9079 | 3.9394 | 3.9418 | 3.9183 | 3.9326 | 3.9295 | 3.9328 | 3.9539 | 3.9346 | 34.368 | 34.821 | 34.196 | 34.565 | 3.9149 | 3.9392 | 18.4144 | 4.6311 | 3.9539 | 3.9319 | 3.9079 | 51.1145 | 34.821
888 | 10-03-2020 17:23:47:290 | 00:00:15:24:067 | 3.9342 | 3.9351 | 3.9078 | 3.9393 | 3.9417 | 3.9182 | 3.9325 | 3.9294 | 3.9328 | 3.9538 | 3.9345 | 34.37 | 34.823 | 34.198 | 34.568 | 3.9148 | 3.9391 | 18.4135 | 4.6365 | 3.9538 | 3.9318 | 3.9078 | 51.1131 | 34.823
889 | 10-03-2020 17:23:48:332 | 00:00:15:25:109 | 3.9342 | 3.935 | 3.9077 | 3.9392 | 3.9416 | 3.9182 | 3.9323 | 3.9294 | 3.9327 | 3.9537 | 3.9344 | 34.372 | 34.825 | 34.199 | 34.57 | 3.9147 | 3.939 | 18.4132 | 4.6418 | 3.9537 | 3.9317 | 3.9077 | 51.1119 | 34.825
890 | 10-03-2020 17:23:49:373 | 00:00:15:26:150 | 3.9341 | 3.9349 | 3.9076 | 3.9391 | 3.9415 | 3.9181 | 3.9323 | 3.9293 | 3.9326 | 3.9535 | 3.9343 | 34.374 | 34.828 | 34.201 | 34.572 | 3.9146 | 3.9389 | 18.4123 | 4.6471 | 3.9535 | 3.9316 | 3.9076 | 51.1106 | 34.828
891 | 10-03-2020 17:23:50:415 | 00:00:15:27:192 | 3.9339 | 3.9348 | 3.9076 | 3.939 | 3.9414 | 3.918 | 3.9322 | 3.9292 | 3.9325 | 3.9535 | 3.9342 | 34.376 | 34.83 | 34.203 | 34.574 | 3.9145 | 3.9388 | 18.4113 | 4.6524 | 3.9535 | 3.9315 | 3.9076 | 51.1093 | 34.83
892 | 10-03-2020 17:23:51:456 | 00:00:15:28:233 | 3.9338 | 3.9347 | 3.9074 | 3.9389 | 3.9413 | 3.9179 | 3.9321 | 3.9291 | 3.9324 | 3.9534 | 3.9341 | 34.378 | 34.832 | 34.204 | 34.577 | 3.9144 | 3.9387 | 18.4106 | 4.6578 | 3.9534 | 3.9314 | 3.9074 | 51.108 | 34.832
893 | 10-03-2020 17:23:52:498 | 00:00:15:29:275 | 3.9337 | 3.9346 | 3.9073 | 3.9388 | 3.9412 | 3.9178 | 3.932 | 3.929 | 3.9323 | 3.9532 | 3.934 | 34.38 | 34.834 | 34.206 | 34.579 | 3.9143 | 3.9386 | 18.4099 | 4.6631 | 3.9532 | 3.9313 | 3.9073 | 51.1068 | 34.834
894 | 10-03-2020 17:23:53:541 | 00:00:15:30:318 | 3.9336 | 3.9345 | 3.9072 | 3.9387 | 3.941 | 3.9177 | 3.9319 | 3.9289 | 3.9322 | 3.9532 | 3.9339 | 34.382 | 34.836 | 34.208 | 34.582 | 3.9142 | 3.9385 | 18.4096 | 4.6684 | 3.9532 | 3.9312 | 3.9072 | 51.1055 | 34.836
895 | 10-03-2020 17:23:54:583 | 00:00:15:31:360 | 3.9335 | 3.9344 | 3.9071 | 3.9386 | 3.941 | 3.9176 | 3.9318 | 3.9288 | 3.9321 | 3.953 | 3.9338 | 34.384 | 34.838 | 34.21 | 34.584 | 3.9141 | 3.9384 | 18.4096 | 4.6737 | 3.953 | 3.9311 | 3.9071 | 51.1042 | 34.838
896 | 10-03-2020 17:23:55:624 | 00:00:15:32:401 | 3.9334 | 3.9343 | 3.907 | 3.9385 | 3.9408 | 3.9175 | 3.9317 | 3.9287 | 3.932 | 3.9529 | 3.9337 | 34.387 | 34.84 | 34.211 | 34.586 | 3.914 | 3.9383 | 18.4088 | 4.6791 | 3.9529 | 3.931 | 3.907 | 51.1029 | 34.84
897 | 10-03-2020 17:23:56:665 | 00:00:15:33:442 | 3.9333 | 3.9342 | 3.907 | 3.9384 | 3.9407 | 3.9174 | 3.9316 | 3.9286 | 3.9319 | 3.9528 | 3.9336 | 34.388 | 34.842 | 34.213 | 34.588 | 3.9139 | 3.9382 | 18.4078 | 4.6844 | 3.9528 | 3.9309 | 3.907 | 51.1016 | 34.842
898 | 10-03-2020 17:23:57:709 | 00:00:15:34:486 | 3.9332 | 3.9341 | 3.9068 | 3.9383 | 3.9406 | 3.9173 | 3.9315 | 3.9285 | 3.9319 | 3.9527 | 3.9335 | 34.391 | 34.844 | 34.215 | 34.59 | 3.9138 | 3.9381 | 18.407 | 4.6897 | 3.9527 | 3.9308 | 3.9068 | 51.1003 | 34.844
899 | 10-03-2020 17:23:58:750 | 00:00:15:35:527 | 3.9331 | 3.934 | 3.9067 | 3.9382 | 3.9405 | 3.9172 | 3.9314 | 3.9284 | 3.9317 | 3.9526 | 3.9334 | 34.393 | 34.846 | 34.217 | 34.592 | 3.9137 | 3.938 | 18.4065 | 4.695 | 3.9526 | 3.9307 | 3.9067 | 51.099 | 34.846
900 | 10-03-2020 17:23:59:793 | 00:00:15:36:570 | 3.933 | 3.9339 | 3.9066 | 3.9381 | 3.9404 | 3.9171 | 3.9313 | 3.9283 | 3.9317 | 3.9525 | 3.9333 | 34.395 | 34.849 | 34.218 | 34.594 | 3.9136 | 3.9379 | 18.4059 | 4.7004 | 3.9525 | 3.9306 | 3.9066 | 51.0978 | 34.849
901 | 10-03-2020 17:24:00:834 | 00:00:15:37:611 | 3.9329 | 3.9338 | 3.9065 | 3.938 | 3.9403 | 3.917 | 3.9312 | 3.9282 | 3.9315 | 3.9524 | 3.9332 | 34.397 | 34.851 | 34.22 | 34.596 | 3.9135 | 3.9378 | 18.4057 | 4.7057 | 3.9524 | 3.9305 | 3.9065 | 51.0964 | 34.851
902 | 10-03-2020 17:24:01:876 | 00:00:15:38:653 | 3.9328 | 3.9337 | 3.9064 | 3.9379 | 3.9402 | 3.9169 | 3.9311 | 3.9281 | 3.9315 | 3.9523 | 3.9331 | 34.399 | 34.853 | 34.222 | 34.599 | 3.9134 | 3.9377 | 18.4058 | 4.711 | 3.9523 | 3.9304 | 3.9064 | 51.0951 | 34.853
903 | 10-03-2020 17:24:02:918 | 00:00:15:39:695 | 3.9327 | 3.9336 | 3.9063 | 3.9378 | 3.9401 | 3.9168 | 3.931 | 3.928 | 3.9314 | 3.9522 | 3.933 | 34.401 | 34.855 | 34.224 | 34.601 | 3.9133 | 3.9376 | 18.4054 | 4.7163 | 3.9522 | 3.9303 | 3.9063 | 51.0938 | 34.855
904 | 10-03-2020 17:24:03:959 | 00:00:15:40:736 | 3.9326 | 3.9335 | 3.9062 | 3.9377 | 3.94 | 3.9167 | 3.9309 | 3.9279 | 3.9313 | 3.9521 | 3.9329 | 34.403 | 34.858 | 34.226 | 34.603 | 3.9132 | 3.9375 | 18.405 | 4.7217 | 3.9521 | 3.9302 | 3.9062 | 51.0926 | 34.858
905 | 10-03-2020 17:24:05:003 | 00:00:15:41:780 | 3.9325 | 3.9334 | 3.9061 | 3.9376 | 3.9399 | 3.9166 | 3.9308 | 3.9278 | 3.9312 | 3.952 | 3.9328 | 34.405 | 34.86 | 34.228 | 34.605 | 3.913 | 3.9374 | 18.4046 | 4.727 | 3.952 | 3.9301 | 3.9061 | 51.0912 | 34.86
906 | 10-03-2020 17:24:06:045 | 00:00:15:42:822 | 3.9324 | 3.9334 | 3.906 | 3.9375 | 3.9398 | 3.9165 | 3.9307 | 3.9277 | 3.9311 | 3.9519 | 3.9327 | 34.407 | 34.862 | 34.23 | 34.608 | 3.913 | 3.9373 | 18.4036 | 4.7323 | 3.9519 | 3.93 | 3.906 | 51.09 | 34.862
907 | 10-03-2020 17:24:07:086 | 00:00:15:43:863 | 3.9323 | 3.9332 | 3.9059 | 3.9374 | 3.9397 | 3.9164 | 3.9306 | 3.9276 | 3.931 | 3.9518 | 3.9326 | 34.409 | 34.864 | 34.232 | 34.61 | 3.9129 | 3.9372 | 18.4032 | 4.7376 | 3.9518 | 3.9299 | 3.9059 | 51.0887 | 34.864
908 | 10-03-2020 17:24:08:127 | 00:00:15:44:904 | 3.9322 | 3.9332 | 3.9058 | 3.9373 | 3.9395 | 3.9163 | 3.9305 | 3.9275 | 3.9309 | 3.9517 | 3.9325 | 34.412 | 34.866 | 34.234 | 34.612 | 3.9128 | 3.9371 | 18.4031 | 4.743 | 3.9517 | 3.9298 | 3.9058 | 51.0874 | 34.866
909 | 10-03-2020 17:24:09:171 | 00:00:15:45:948 | 3.9321 | 3.9331 | 3.9057 | 3.9372 | 3.9395 | 3.9162 | 3.9304 | 3.9274 | 3.9308 | 3.9516 | 3.9324 | 34.414 | 34.868 | 34.236 | 34.614 | 3.9127 | 3.937 | 18.4022 | 4.7483 | 3.9516 | 3.9297 | 3.9057 | 51.0861 | 34.868
910 | 10-03-2020 17:24:10:215 | 00:00:15:46:992 | 3.932 | 3.933 | 3.9056 | 3.9371 | 3.9394 | 3.9161 | 3.9303 | 3.9273 | 3.9307 | 3.9515 | 3.9323 | 34.416 | 34.871 | 34.238 | 34.617 | 3.9126 | 3.9369 | 18.4019 | 4.7536 | 3.9515 | 3.9296 | 3.9056 | 51.0848 | 34.871
911 | 10-03-2020 17:24:11:256 | 00:00:15:48:033 | 3.9319 | 3.9329 | 3.9055 | 3.937 | 3.9392 | 3.916 | 3.9302 | 3.9272 | 3.9306 | 3.9514 | 3.9322 | 34.418 | 34.873 | 34.239 | 34.619 | 3.9125 | 3.9368 | 18.4012 | 4.7589 | 3.9514 | 3.9295 | 3.9055 | 51.0834 | 34.873
912 | 10-03-2020 17:24:12:297 | 00:00:15:49:074 | 3.9318 | 3.9328 | 3.9054 | 3.9369 | 3.9391 | 3.9159 | 3.9301 | 3.9272 | 3.9305 | 3.9513 | 3.9321 | 34.42 | 34.875 | 34.242 | 34.621 | 3.9124 | 3.9367 | 18.4002 | 4.7643 | 3.9513 | 3.9294 | 3.9054 | 51.0821 | 34.875
913 | 10-03-2020 17:24:13:339 | 00:00:15:50:116 | 3.9317 | 3.9327 | 3.9053 | 3.9368 | 3.939 | 3.9158 | 3.93 | 3.9271 | 3.9304 | 3.9512 | 3.932 | 34.422 | 34.878 | 34.244 | 34.623 | 3.9123 | 3.9366 | 18.3994 | 4.7696 | 3.9512 | 3.9293 | 3.9053 | 51.0809 | 34.878
914 | 10-03-2020 17:24:14:381 | 00:00:15:51:158 | 3.9316 | 3.9326 | 3.9052 | 3.9367 | 3.9389 | 3.9158 | 3.9299 | 3.927 | 3.9303 | 3.9511 | 3.9319 | 34.424 | 34.88 | 34.246 | 34.626 | 3.9122 | 3.9365 | 18.3985 | 4.7749 | 3.9511 | 3.9292 | 3.9052 | 51.0796 | 34.88
915 | 10-03-2020 17:24:15:425 | 00:00:15:52:202 | 3.9315 | 3.9325 | 3.9051 | 3.9366 | 3.9388 | 3.9156 | 3.9298 | 3.9269 | 3.9302 | 3.951 | 3.9318 | 34.426 | 34.883 | 34.248 | 34.627 | 3.912 | 3.9364 | 18.3977 | 4.7802 | 3.951 | 3.9291 | 3.9051 | 51.0784 | 34.883
916 | 10-03-2020 17:24:16:467 | 00:00:15:53:244 | 3.9314 | 3.9324 | 3.905 | 3.9365 | 3.9387 | 3.9156 | 3.9297 | 3.9268 | 3.9301 | 3.9509 | 3.9317 | 34.428 | 34.885 | 34.25 | 34.63 | 3.912 | 3.9363 | 18.3977 | 4.7855 | 3.9509 | 3.929 | 3.905 | 51.0771 | 34.885
917 | 10-03-2020 17:24:17:508 | 00:00:15:54:285 | 3.9313 | 3.9323 | 3.9049 | 3.9364 | 3.9386 | 3.9154 | 3.9296 | 3.9267 | 3.93 | 3.9508 | 3.9316 | 34.43 | 34.887 | 34.252 | 34.632 | 3.9119 | 3.9362 | 18.3971 | 4.7909 | 3.9508 | 3.9289 | 3.9049 | 51.0758 | 34.887
918 | 10-03-2020 17:24:18:550 | 00:00:15:55:327 | 3.9312 | 3.9322 | 3.9048 | 3.9363 | 3.9385 | 3.9154 | 3.9295 | 3.9266 | 3.93 | 3.9507 | 3.9315 | 34.431 | 34.889 | 34.254 | 34.634 | 3.9118 | 3.9361 | 18.3964 | 4.7962 | 3.9507 | 3.9288 | 3.9048 | 51.0745 | 34.889
919 | 10-03-2020 17:24:19:591 | 00:00:15:56:368 | 3.9311 | 3.9321 | 3.9047 | 3.9362 | 3.9384 | 3.9153 | 3.9294 | 3.9265 | 3.9299 | 3.9506 | 3.9315 | 34.433 | 34.891 | 34.257 | 34.635 | 3.9117 | 3.936 | 18.3955 | 4.8015 | 3.9506 | 3.9287 | 3.9047 | 51.0733 | 34.891
920 | 10-03-2020 17:24:20:635 | 00:00:15:57:412 | 3.931 | 3.932 | 3.9046 | 3.9361 | 3.9383 | 3.9152 | 3.9293 | 3.9264 | 3.9298 | 3.9505 | 3.9313 | 34.434 | 34.893 | 34.258 | 34.637 | 3.9116 | 3.9359 | 18.3945 | 4.8068 | 3.9505 | 3.9286 | 3.9046 | 51.072 | 34.893
921 | 10-03-2020 17:24:21:676 | 00:00:15:58:453 | 3.9309 | 3.9319 | 3.9045 | 3.936 | 3.9382 | 3.9151 | 3.9292 | 3.9263 | 3.9297 | 3.9504 | 3.9313 | 34.436 | 34.895 | 34.26 | 34.639 | 3.9115 | 3.9358 | 18.3936 | 4.8122 | 3.9504 | 3.9285 | 3.9045 | 51.0707 | 34.895
922 | 10-03-2020 17:24:22:717 | 00:00:15:59:494 | 3.9308 | 3.9318 | 3.9044 | 3.9359 | 3.9381 | 3.915 | 3.9291 | 3.9262 | 3.9296 | 3.9503 | 3.9311 | 34.438 | 34.897 | 34.262 | 34.641 | 3.9114 | 3.9357 | 18.3927 | 4.8175 | 3.9503 | 3.9284 | 3.9044 | 51.0694 | 34.897
923 | 10-03-2020 17:24:23:759 | 00:00:16:00:536 | 3.9307 | 3.9317 | 3.9043 | 3.9358 | 3.938 | 3.9149 | 3.929 | 3.9261 | 3.9295 | 3.9502 | 3.9311 | 34.44 | 34.899 | 34.264 | 34.643 | 3.9113 | 3.9356 | 18.3915 | 4.8228 | 3.9502 | 3.9283 | 3.9043 | 51.0682 | 34.899
924 | 10-03-2020 17:24:24:801 | 00:00:16:01:578 | 3.9306 | 3.9316 | 3.9042 | 3.9357 | 3.9379 | 3.9148 | 3.9289 | 3.926 | 3.9294 | 3.9501 | 3.931 | 34.441 | 34.901 | 34.266 | 34.645 | 3.9112 | 3.9355 | 18.3913 | 4.8281 | 3.9501 | 3.9282 | 3.9042 | 51.0669 | 34.901
925 | 10-03-2020 17:24:25:842 | 00:00:16:02:619 | 3.9305 | 3.9316 | 3.9041 | 3.9356 | 3.9378 | 3.9147 | 3.9288 | 3.9259 | 3.9293 | 3.95 | 3.9309 | 34.443 | 34.903 | 34.268 | 34.647 | 3.9111 | 3.9354 | 18.3909 | 4.8334 | 3.95 | 3.9281 | 3.9041 | 51.0656 | 34.903
926 | 10-03-2020 17:24:26:883 | 00:00:16:03:660 | 3.9304 | 3.9315 | 3.904 | 3.9355 | 3.9377 | 3.9146 | 3.9287 | 3.9258 | 3.9292 | 3.9499 | 3.9308 | 34.444 | 34.905 | 34.27 | 34.649 | 3.911 | 3.9353 | 18.3901 | 4.8388 | 3.9499 | 3.928 | 3.904 | 51.0643 | 34.905
927 | 10-03-2020 17:24:27:926 | 00:00:16:04:703 | 3.9303 | 3.9314 | 3.9039 | 3.9354 | 3.9375 | 3.9145 | 3.9286 | 3.9257 | 3.9291 | 3.9498 | 3.9307 | 34.446 | 34.907 | 34.272 | 34.651 | 3.9109 | 3.9352 | 18.3897 | 4.8441 | 3.9498 | 3.9279 | 3.9039 | 51.063 | 34.907
928 | 10-03-2020 17:24:28:967 | 00:00:16:05:744 | 3.9302 | 3.9313 | 3.9038 | 3.9353 | 3.9374 | 3.9144 | 3.9286 | 3.9256 | 3.929 | 3.9497 | 3.9306 | 34.448 | 34.909 | 34.274 | 34.653 | 3.9108 | 3.9351 | 18.389 | 4.8494 | 3.9497 | 3.9278 | 3.9038 | 51.0618 | 34.909
929 | 10-03-2020 17:24:30:009 | 00:00:16:06:786 | 3.9301 | 3.9312 | 3.9037 | 3.9352 | 3.9373 | 3.9143 | 3.9285 | 3.9255 | 3.929 | 3.9496 | 3.9305 | 34.45 | 34.911 | 34.276 | 34.655 | 3.9107 | 3.935 | 18.3888 | 4.8547 | 3.9496 | 3.9277 | 3.9037 | 51.0605 | 34.911
930 | 10-03-2020 17:24:31:051 | 00:00:16:07:828 | 3.93 | 3.9311 | 3.9036 | 3.9351 | 3.9372 | 3.9142 | 3.9284 | 3.9254 | 3.9289 | 3.9495 | 3.9304 | 34.452 | 34.913 | 34.278 | 34.657 | 3.9106 | 3.9349 | 18.3884 | 4.86 | 3.9495 | 3.9276 | 3.9036 | 51.0591 | 34.913
931 | 10-03-2020 17:24:32:093 | 00:00:16:08:870 | 3.9299 | 3.931 | 3.9035 | 3.935 | 3.9371 | 3.9141 | 3.9283 | 3.9253 | 3.9287 | 3.9494 | 3.9303 | 34.453 | 34.915 | 34.28 | 34.659 | 3.9105 | 3.9348 | 18.3881 | 4.8654 | 3.9494 | 3.9275 | 3.9035 | 51.0578 | 34.915
932 | 10-03-2020 17:24:33:134 | 00:00:16:09:911 | 3.9298 | 3.9309 | 3.9034 | 3.9349 | 3.937 | 3.914 | 3.9282 | 3.9252 | 3.9287 | 3.9493 | 3.9302 | 34.455 | 34.918 | 34.282 | 34.661 | 3.9104 | 3.9347 | 18.3881 | 4.8707 | 3.9493 | 3.9274 | 3.9034 | 51.0565 | 34.918
933 | 10-03-2020 17:24:34:176 | 00:00:16:10:953 | 3.9297 | 3.9308 | 3.9033 | 3.9348 | 3.9369 | 3.9139 | 3.9281 | 3.9251 | 3.9286 | 3.9491 | 3.9301 | 34.456 | 34.92 | 34.284 | 34.663 | 3.9103 | 3.9346 | 18.388 | 4.876 | 3.9491 | 3.9273 | 3.9033 | 51.0553 | 34.92
934 | 10-03-2020 17:24:35:217 | 00:00:16:11:994 | 3.9296 | 3.9307 | 3.9032 | 3.9347 | 3.9368 | 3.9138 | 3.928 | 3.9251 | 3.9285 | 3.9491 | 3.93 | 34.458 | 34.922 | 34.286 | 34.665 | 3.9102 | 3.9345 | 18.3876 | 4.8813 | 3.9491 | 3.9272 | 3.9032 | 51.054 | 34.922
935 | 10-03-2020 17:24:36:260 | 00:00:16:13:037 | 3.9295 | 3.9306 | 3.9031 | 3.9346 | 3.9367 | 3.9137 | 3.9279 | 3.9249 | 3.9284 | 3.949 | 3.9299 | 34.46 | 34.924 | 34.288 | 34.667 | 3.9101 | 3.9344 | 18.3869 | 4.8866 | 3.949 | 3.9271 | 3.9031 | 51.0526 | 34.924
936 | 10-03-2020 17:24:37:301 | 00:00:16:14:078 | 3.9294 | 3.9305 | 3.903 | 3.9345 | 3.9366 | 3.9136 | 3.9278 | 3.9249 | 3.9283 | 3.9489 | 3.9298 | 34.462 | 34.927 | 34.29 | 34.669 | 3.91 | 3.9343 | 18.3857 | 4.892 | 3.9489 | 3.927 | 3.903 | 51.0514 | 34.927
937 | 10-03-2020 17:24:38:342 | 00:00:16:15:119 | 3.9293 | 3.9304 | 3.9029 | 3.9344 | 3.9365 | 3.9135 | 3.9277 | 3.9248 | 3.9282 | 3.9487 | 3.9297 | 34.464 | 34.929 | 34.292 | 34.672 | 3.9099 | 3.9342 | 18.3845 | 4.8973 | 3.9487 | 3.9269 | 3.9029 | 51.0501 | 34.929
938 | 10-03-2020 17:24:39:384 | 00:00:16:16:161 | 3.9292 | 3.9303 | 3.9028 | 3.9343 | 3.9364 | 3.9134 | 3.9276 | 3.9247 | 3.9281 | 3.9486 | 3.9296 | 34.466 | 34.931 | 34.294 | 34.674 | 3.9098 | 3.9341 | 18.3835 | 4.9026 | 3.9486 | 3.9268 | 3.9028 | 51.0489 | 34.931
939 | 10-03-2020 17:24:40:427 | 00:00:16:17:204 | 3.9291 | 3.9302 | 3.9027 | 3.9342 | 3.9363 | 3.9133 | 3.9275 | 3.9246 | 3.928 | 3.9485 | 3.9295 | 34.468 | 34.933 | 34.296 | 34.676 | 3.9097 | 3.934 | 18.3831 | 4.9079 | 3.9485 | 3.9267 | 3.9027 | 51.0476 | 34.933
940 | 10-03-2020 17:24:41:469 | 00:00:16:18:246 | 3.929 | 3.9301 | 3.9026 | 3.9341 | 3.9362 | 3.9132 | 3.9274 | 3.9245 | 3.9279 | 3.9484 | 3.9294 | 34.469 | 34.935 | 34.298 | 34.678 | 3.9096 | 3.9339 | 18.3822 | 4.9132 | 3.9484 | 3.9266 | 3.9026 | 51.0463 | 34.935
941 | 10-03-2020 17:24:42:511 | 00:00:16:19:288 | 3.9289 | 3.93 | 3.9025 | 3.934 | 3.9361 | 3.9131 | 3.9273 | 3.9244 | 3.9278 | 3.9483 | 3.9293 | 34.472 | 34.938 | 34.3 | 34.68 | 3.9095 | 3.9338 | 18.3816 | 4.9185 | 3.9483 | 3.9265 | 3.9025 | 51.045 | 34.938
942 | 10-03-2020 17:24:43:554 | 00:00:16:20:331 | 3.9288 | 3.9299 | 3.9024 | 3.9339 | 3.936 | 3.913 | 3.9272 | 3.9243 | 3.9277 | 3.9482 | 3.9292 | 34.474 | 34.939 | 34.301 | 34.682 | 3.9094 | 3.9337 | 18.3811 | 4.9239 | 3.9482 | 3.9264 | 3.9024 | 51.0437 | 34.939
943 | 10-03-2020 17:24:44:596 | 00:00:16:21:373 | 3.9287 | 3.9298 | 3.9023 | 3.9338 | 3.9358 | 3.9129 | 3.9271 | 3.9242 | 3.9276 | 3.9481 | 3.9291 | 34.475 | 34.941 | 34.303 | 34.684 | 3.9093 | 3.9336 | 18.381 | 4.9292 | 3.9481 | 3.9263 | 3.9023 | 51.0424 | 34.941
944 | 10-03-2020 17:24:45:638 | 00:00:16:22:415 | 3.9286 | 3.9297 | 3.9022 | 3.9337 | 3.9357 | 3.9128 | 3.927 | 3.9241 | 3.9275 | 3.948 | 3.929 | 34.477 | 34.943 | 34.305 | 34.686 | 3.9092 | 3.9335 | 18.381 | 4.9345 | 3.948 | 3.9262 | 3.9022 | 51.0411 | 34.943
945 | 10-03-2020 17:24:46:679 | 00:00:16:23:456 | 3.9285 | 3.9296 | 3.9021 | 3.9336 | 3.9356 | 3.9127 | 3.9269 | 3.924 | 3.9274 | 3.9479 | 3.9289 | 34.48 | 34.945 | 34.307 | 34.688 | 3.9091 | 3.9334 | 18.3803 | 4.9398 | 3.9479 | 3.9261 | 3.9021 | 51.0398 | 34.945
946 | 10-03-2020 17:24:47:722 | 00:00:16:24:499 | 3.9284 | 3.9295 | 3.902 | 3.9335 | 3.9355 | 3.9126 | 3.9268 | 3.9239 | 3.9273 | 3.9478 | 3.9288 | 34.481 | 34.947 | 34.309 | 34.69 | 3.909 | 3.9333 | 18.3797 | 4.9451 | 3.9478 | 3.926 | 3.902 | 51.0385 | 34.947
947 | 10-03-2020 17:24:48:765 | 00:00:16:25:542 | 3.9283 | 3.9295 | 3.9019 | 3.9334 | 3.9354 | 3.9125 | 3.9267 | 3.9238 | 3.9273 | 3.9477 | 3.9287 | 34.483 | 34.95 | 34.311 | 34.692 | 3.9089 | 3.9332 | 18.3797 | 4.9505 | 3.9477 | 3.9259 | 3.9019 | 51.0373 | 34.95
948 | 10-03-2020 17:24:49:808 | 00:00:16:26:585 | 3.9282 | 3.9294 | 3.9018 | 3.9333 | 3.9353 | 3.9124 | 3.9266 | 3.9237 | 3.9271 | 3.9476 | 3.9287 | 34.485 | 34.952 | 34.313 | 34.694 | 3.9088 | 3.9331 | 18.3791 | 4.9558 | 3.9476 | 3.9258 | 3.9018 | 51.036 | 34.952
949 | 10-03-2020 17:24:50:850 | 00:00:16:27:627 | 3.9281 | 3.9293 | 3.9017 | 3.9332 | 3.9352 | 3.9123 | 3.9265 | 3.9236 | 3.927 | 3.9475 | 3.9286 | 34.487 | 34.954 | 34.315 | 34.696 | 3.9087 | 3.933 | 18.3786 | 4.9611 | 3.9475 | 3.9257 | 3.9017 | 51.0347 | 34.954
950 | 10-03-2020 17:24:51:892 | 00:00:16:28:669 | 3.928 | 3.9292 | 3.9016 | 3.9331 | 3.9351 | 3.9122 | 3.9264 | 3.9235 | 3.927 | 3.9474 | 3.9285 | 34.489 | 34.957 | 34.317 | 34.698 | 3.9086 | 3.9329 | 18.3778 | 4.9664 | 3.9474 | 3.9256 | 3.9016 | 51.0334 | 34.957
951 | 10-03-2020 17:24:52:934 | 00:00:16:29:711 | 3.9279 | 3.9291 | 3.9015 | 3.933 | 3.935 | 3.9121 | 3.9263 | 3.9234 | 3.9269 | 3.9473 | 3.9283 | 34.491 | 34.959 | 34.319 | 34.7 | 3.9085 | 3.9328 | 18.3773 | 4.9717 | 3.9473 | 3.9255 | 3.9015 | 51.0321 | 34.959
952 | 10-03-2020 17:24:53:975 | 00:00:16:30:752 | 3.9278 | 3.929 | 3.9014 | 3.9329 | 3.9349 | 3.912 | 3.9262 | 3.9233 | 3.9268 | 3.9472 | 3.9283 | 34.493 | 34.961 | 34.321 | 34.702 | 3.9084 | 3.9327 | 18.3762 | 4.977 | 3.9472 | 3.9255 | 3.9014 | 51.0309 | 34.961
953 | 10-03-2020 17:24:55:018 | 00:00:16:31:795 | 3.9277 | 3.9289 | 3.9013 | 3.9328 | 3.9348 | 3.9119 | 3.9261 | 3.9232 | 3.9267 | 3.9471 | 3.9281 | 34.495 | 34.964 | 34.323 | 34.704 | 3.9083 | 3.9326 | 18.3755 | 4.9824 | 3.9471 | 3.9253 | 3.9013 | 51.0295 | 34.964
954 | 10-03-2020 17:24:56:060 | 00:00:16:32:837 | 3.9276 | 3.9288 | 3.9012 | 3.9327 | 3.9347 | 3.9118 | 3.9261 | 3.9231 | 3.9266 | 3.947 | 3.9281 | 34.496 | 34.967 | 34.325 | 34.706 | 3.9082 | 3.9325 | 18.3745 | 4.9877 | 3.947 | 3.9253 | 3.9012 | 51.0283 | 34.967
955 | 10-03-2020 17:24:57:102 | 00:00:16:33:879 | 3.9275 | 3.9287 | 3.9011 | 3.9326 | 3.9346 | 3.9117 | 3.9259 | 3.923 | 3.9265 | 3.9469 | 3.928 | 34.498 | 34.969 | 34.328 | 34.708 | 3.9081 | 3.9324 | 18.3734 | 4.993 | 3.9469 | 3.9252 | 3.9011 | 51.027 | 34.969
956 | 10-03-2020 17:24:58:143 | 00:00:16:34:920 | 3.9274 | 3.9286 | 3.901 | 3.9325 | 3.9345 | 3.9117 | 3.9258 | 3.923 | 3.9264 | 3.9468 | 3.9279 | 34.5 | 34.972 | 34.329 | 34.71 | 3.908 | 3.9323 | 18.3729 | 4.9983 | 3.9468 | 3.9251 | 3.901 | 51.0258 | 34.972
957 | 10-03-2020 17:24:59:185 | 00:00:16:35:962 | 3.9273 | 3.9285 | 3.9009 | 3.9324 | 3.9344 | 3.9116 | 3.9258 | 3.9229 | 3.9263 | 3.9467 | 3.9278 | 34.501 | 34.974 | 34.332 | 34.712 | 3.9079 | 3.9322 | 18.3724 | 5.0036 | 3.9467 | 3.925 | 3.9009 | 51.0246 | 34.974
958 | 10-03-2020 17:25:00:226 | 00:00:16:37:003 | 3.9272 | 3.9284 | 3.9008 | 3.9323 | 3.9343 | 3.9115 | 3.9256 | 3.9228 | 3.9262 | 3.9466 | 3.9277 | 34.503 | 34.977 | 34.334 | 34.714 | 3.9078 | 3.9321 | 18.372 | 5.0089 | 3.9466 | 3.9249 | 3.9008 | 51.0232 | 34.977
959 | 10-03-2020 17:25:01:268 | 00:00:16:38:045 | 3.9271 | 3.9283 | 3.9007 | 3.9322 | 3.9342 | 3.9114 | 3.9256 | 3.9227 | 3.9261 | 3.9465 | 3.9276 | 34.504 | 34.979 | 34.336 | 34.716 | 3.9077 | 3.932 | 18.3718 | 5.0142 | 3.9465 | 3.9248 | 3.9007 | 51.0219 | 34.979
960 | 10-03-2020 17:25:02:309 | 00:00:16:39:086 | 3.927 | 3.9282 | 3.9006 | 3.9321 | 3.934 | 3.9113 | 3.9255 | 3.9226 | 3.926 | 3.9464 | 3.9275 | 34.506 | 34.981 | 34.338 | 34.718 | 3.9076 | 3.9319 | 18.3716 | 5.0196 | 3.9464 | 3.9247 | 3.9006 | 51.0206 | 34.981
961 | 10-03-2020 17:25:03:351 | 00:00:16:40:128 | 3.9269 | 3.9281 | 3.9005 | 3.932 | 3.9339 | 3.9112 | 3.9254 | 3.9225 | 3.9259 | 3.9463 | 3.9274 | 34.508 | 34.983 | 34.34 | 34.719 | 3.9075 | 3.9318 | 18.3709 | 5.0249 | 3.9463 | 3.9246 | 3.9005 | 51.0194 | 34.983
962 | 10-03-2020 17:25:04:394 | 00:00:16:41:171 | 3.9268 | 3.9281 | 3.9004 | 3.9319 | 3.9338 | 3.9111 | 3.9253 | 3.9224 | 3.9259 | 3.9462 | 3.9273 | 34.509 | 34.985 | 34.342 | 34.721 | 3.9074 | 3.9317 | 18.3705 | 5.0302 | 3.9462 | 3.9245 | 3.9004 | 51.0181 | 34.985
963 | 10-03-2020 17:25:05:437 | 00:00:16:42:214 | 3.9267 | 3.9279 | 3.9003 | 3.9318 | 3.9337 | 3.9109 | 3.9252 | 3.9223 | 3.9257 | 3.9461 | 3.9272 | 34.511 | 34.987 | 34.344 | 34.723 | 3.9073 | 3.9316 | 18.3696 | 5.0355 | 3.9461 | 3.9244 | 3.9003 | 51.0167 | 34.987
964 | 10-03-2020 17:25:06:478 | 00:00:16:43:255 | 3.9266 | 3.9279 | 3.9002 | 3.9317 | 3.9336 | 3.9109 | 3.9251 | 3.9222 | 3.9257 | 3.946 | 3.9271 | 34.512 | 34.989 | 34.345 | 34.725 | 3.9072 | 3.9315 | 18.3686 | 5.0408 | 3.946 | 3.9243 | 3.9002 | 51.0156 | 34.989
965 | 10-03-2020 17:25:07:519 | 00:00:16:44:296 | 3.9265 | 3.9278 | 3.9001 | 3.9316 | 3.9335 | 3.9108 | 3.925 | 3.9221 | 3.9256 | 3.9459 | 3.927 | 34.514 | 34.991 | 34.347 | 34.727 | 3.9071 | 3.9314 | 18.3679 | 5.0461 | 3.9459 | 3.9242 | 3.9001 | 51.0143 | 34.991
966 | 10-03-2020 17:25:08:561 | 00:00:16:45:338 | 3.9264 | 3.9277 | 3.9 | 3.9315 | 3.9334 | 3.9107 | 3.9249 | 3.922 | 3.9255 | 3.9458 | 3.9269 | 34.516 | 34.993 | 34.35 | 34.729 | 3.907 | 3.9313 | 18.3673 | 5.0514 | 3.9458 | 3.9241 | 3.9 | 51.013 | 34.993
967 | 10-03-2020 17:25:09:602 | 00:00:16:46:379 | 3.9263 | 3.9276 | 3.8998 | 3.9314 | 3.9333 | 3.9106 | 3.9248 | 3.9219 | 3.9254 | 3.9457 | 3.9268 | 34.518 | 34.995 | 34.351 | 34.731 | 3.9069 | 3.9312 | 18.3673 | 5.0568 | 3.9457 | 3.924 | 3.8998 | 51.0117 | 34.995
968 | 10-03-2020 17:25:10:644 | 00:00:16:47:421 | 3.9262 | 3.9275 | 3.8998 | 3.9313 | 3.9332 | 3.9105 | 3.9247 | 3.9218 | 3.9253 | 3.9456 | 3.9267 | 34.519 | 34.997 | 34.353 | 34.733 | 3.9068 | 3.9311 | 18.3667 | 5.0621 | 3.9456 | 3.9239 | 3.8998 | 51.0104 | 34.997
969 | 10-03-2020 17:25:11:686 | 00:00:16:48:463 | 3.9261 | 3.9274 | 3.8997 | 3.9312 | 3.9331 | 3.9104 | 3.9246 | 3.9217 | 3.9252 | 3.9455 | 3.9266 | 34.521 | 34.999 | 34.355 | 34.735 | 3.9067 | 3.931 | 18.366 | 5.0674 | 3.9455 | 3.9238 | 3.8997 | 51.0091 | 34.999
970 | 10-03-2020 17:25:12:728 | 00:00:16:49:505 | 3.926 | 3.9273 | 3.8996 | 3.9311 | 3.933 | 3.9103 | 3.9245 | 3.9216 | 3.9251 | 3.9454 | 3.9265 | 34.523 | 35.001 | 34.357 | 34.737 | 3.9066 | 3.9309 | 18.3651 | 5.0727 | 3.9454 | 3.9237 | 3.8996 | 51.0078 | 35.001
971 | 10-03-2020 17:25:13:769 | 00:00:16:50:546 | 3.9259 | 3.9272 | 3.8995 | 3.931 | 3.9329 | 3.9102 | 3.9244 | 3.9215 | 3.925 | 3.9453 | 3.9264 | 34.524 | 35.003 | 34.359 | 34.738 | 3.9065 | 3.9308 | 18.3641 | 5.078 | 3.9453 | 3.9236 | 3.8995 | 51.0066 | 35.003
972 | 10-03-2020 17:25:14:811 | 00:00:16:51:588 | 3.9258 | 3.9271 | 3.8994 | 3.9309 | 3.9328 | 3.9101 | 3.9243 | 3.9214 | 3.9249 | 3.9452 | 3.9263 | 34.526 | 35.005 | 34.361 | 34.741 | 3.9064 | 3.9307 | 18.3635 | 5.0833 | 3.9452 | 3.9235 | 3.8994 | 51.0052 | 35.005
973 | 10-03-2020 17:25:15:852 | 00:00:16:52:629 | 3.9257 | 3.927 | 3.8992 | 3.9308 | 3.9327 | 3.91 | 3.9242 | 3.9214 | 3.9248 | 3.9451 | 3.9262 | 34.528 | 35.007 | 34.363 | 34.743 | 3.9063 | 3.9306 | 18.3625 | 5.0886 | 3.9451 | 3.9234 | 3.8992 | 51.0041 | 35.007
974 | 10-03-2020 17:25:16:893 | 00:00:16:53:670 | 3.9256 | 3.9269 | 3.8992 | 3.9307 | 3.9326 | 3.9099 | 3.9241 | 3.9212 | 3.9247 | 3.945 | 3.9261 | 34.53 | 35.009 | 34.365 | 34.745 | 3.9062 | 3.9305 | 18.3622 | 5.0939 | 3.945 | 3.9233 | 3.8992 | 51.0027 | 35.009
975 | 10-03-2020 17:25:17:935 | 00:00:16:54:712 | 3.9255 | 3.9268 | 3.8991 | 3.9306 | 3.9324 | 3.9098 | 3.924 | 3.9212 | 3.9246 | 3.9449 | 3.926 | 34.531 | 35.011 | 34.366 | 34.747 | 3.9061 | 3.9304 | 18.3616 | 5.0993 | 3.9449 | 3.9232 | 3.8991 | 51.0014 | 35.011
976 | 10-03-2020 17:25:18:977 | 00:00:16:55:754 | 3.9254 | 3.9267 | 3.899 | 3.9305 | 3.9324 | 3.9097 | 3.9239 | 3.9211 | 3.9245 | 3.9448 | 3.9259 | 34.533 | 35.013 | 34.368 | 34.749 | 3.906 | 3.9303 | 18.3607 | 5.1046 | 3.9448 | 3.9231 | 3.899 | 51.0002 | 35.013
977 | 10-03-2020 17:25:20:020 | 00:00:16:56:797 | 3.9253 | 3.9266 | 3.8988 | 3.9304 | 3.9322 | 3.9096 | 3.9238 | 3.921 | 3.9244 | 3.9447 | 3.9259 | 34.535 | 35.015 | 34.37 | 34.751 | 3.9059 | 3.9302 | 18.3595 | 5.1099 | 3.9447 | 3.923 | 3.8988 | 50.9989 | 35.015
978 | 10-03-2020 17:25:21:061 | 00:00:16:57:838 | 3.9252 | 3.9265 | 3.8988 | 3.9303 | 3.9322 | 3.9095 | 3.9237 | 3.9209 | 3.9243 | 3.9446 | 3.9257 | 34.536 | 35.017 | 34.372 | 34.753 | 3.9058 | 3.9301 | 18.3589 | 5.1152 | 3.9446 | 3.9229 | 3.8988 | 50.9976 | 35.017
979 | 10-03-2020 17:25:22:102 | 00:00:16:58:879 | 3.9251 | 3.9265 | 3.8986 | 3.9302 | 3.932 | 3.9094 | 3.9236 | 3.9208 | 3.9243 | 3.9445 | 3.9257 | 34.538 | 35.019 | 34.373 | 34.755 | 3.9057 | 3.93 | 18.3587 | 5.1205 | 3.9445 | 3.9228 | 3.8986 | 50.9964 | 35.019
980 | 10-03-2020 17:25:23:144 | 00:00:16:59:921 | 3.9249 | 3.9264 | 3.8985 | 3.9301 | 3.9319 | 3.9093 | 3.9235 | 3.9207 | 3.9242 | 3.9444 | 3.9256 | 34.54 | 35.02 | 34.375 | 34.757 | 3.9056 | 3.9299 | 18.3586 | 5.1258 | 3.9444 | 3.9227 | 3.8985 | 50.995 | 35.02
981 | 10-03-2020 17:25:24:185 | 00:00:17:00:962 | 3.9249 | 3.9263 | 3.8984 | 3.93 | 3.9318 | 3.9092 | 3.9234 | 3.9206 | 3.9241 | 3.9443 | 3.9255 | 34.542 | 35.022 | 34.377 | 34.759 | 3.9055 | 3.9298 | 18.3576 | 5.1311 | 3.9443 | 3.9226 | 3.8984 | 50.9937 | 35.022
982 | 10-03-2020 17:25:25:227 | 00:00:17:02:004 | 3.9248 | 3.9262 | 3.8983 | 3.9299 | 3.9317 | 3.9091 | 3.9233 | 3.9205 | 3.924 | 3.9442 | 3.9254 | 34.543 | 35.024 | 34.378 | 34.761 | 3.9054 | 3.9297 | 18.3572 | 5.1364 | 3.9442 | 3.9225 | 3.8983 | 50.9925 | 35.024
983 | 10-03-2020 17:25:26:269 | 00:00:17:03:046 | 3.9247 | 3.9261 | 3.8982 | 3.9298 | 3.9316 | 3.909 | 3.9232 | 3.9204 | 3.9239 | 3.9441 | 3.9253 | 34.545 | 35.026 | 34.38 | 34.763 | 3.9053 | 3.9296 | 18.3571 | 5.1417 | 3.9441 | 3.9224 | 3.8982 | 50.9912 | 35.026
984 | 10-03-2020 17:25:27:309 | 00:00:17:04:086 | 3.9246 | 3.926 | 3.8981 | 3.9297 | 3.9315 | 3.9089 | 3.9232 | 3.9203 | 3.9238 | 3.944 | 3.9252 | 34.546 | 35.028 | 34.382 | 34.765 | 3.9052 | 3.9295 | 18.357 | 5.1471 | 3.944 | 3.9223 | 3.8981 | 50.9899 | 35.028
985 | 10-03-2020 17:25:28:351 | 00:00:17:05:128 | 3.9245 | 3.9259 | 3.898 | 3.9296 | 3.9314 | 3.9088 | 3.9231 | 3.9202 | 3.9237 | 3.9439 | 3.9251 | 34.548 | 35.03 | 34.384 | 34.767 | 3.9051 | 3.9294 | 18.3556 | 5.1524 | 3.9439 | 3.9222 | 3.898 | 50.9886 | 35.03
986 | 10-03-2020 17:25:29:392 | 00:00:17:06:169 | 3.9243 | 3.9258 | 3.8979 | 3.9295 | 3.9313 | 3.9087 | 3.923 | 3.9201 | 3.9236 | 3.9438 | 3.925 | 34.549 | 35.032 | 34.385 | 34.769 | 3.905 | 3.9293 | 18.355 | 5.1577 | 3.9438 | 3.9221 | 3.8979 | 50.9874 | 35.032
987 | 10-03-2020 17:25:30:434 | 00:00:17:07:211 | 3.9243 | 3.9257 | 3.8978 | 3.9294 | 3.9312 | 3.9086 | 3.9229 | 3.92 | 3.9235 | 3.9437 | 3.9249 | 34.551 | 35.034 | 34.387 | 34.771 | 3.9049 | 3.9292 | 18.3545 | 5.163 | 3.9437 | 3.922 | 3.8978 | 50.9861 | 35.034
988 | 10-03-2020 17:25:31:475 | 00:00:17:08:252 | 3.9242 | 3.9256 | 3.8977 | 3.9293 | 3.9311 | 3.9085 | 3.9228 | 3.9199 | 3.9234 | 3.9436 | 3.9248 | 34.553 | 35.036 | 34.388 | 34.773 | 3.9048 | 3.9291 | 18.354 | 5.1683 | 3.9436 | 3.9219 | 3.8977 | 50.9848 | 35.036
989 | 10-03-2020 17:25:32:516 | 00:00:17:09:293 | 3.924 | 3.9255 | 3.8976 | 3.9292 | 3.931 | 3.9084 | 3.9227 | 3.9198 | 3.9233 | 3.9435 | 3.9247 | 34.555 | 35.038 | 34.39 | 34.775 | 3.9047 | 3.929 | 18.3533 | 5.1736 | 3.9435 | 3.9218 | 3.8976 | 50.9835 | 35.038
990 | 10-03-2020 17:25:33:557 | 00:00:17:10:334 | 3.924 | 3.9254 | 3.8975 | 3.9291 | 3.9309 | 3.9083 | 3.9226 | 3.9197 | 3.9232 | 3.9434 | 3.9246 | 34.557 | 35.04 | 34.392 | 34.778 | 3.9046 | 3.9289 | 18.353 | 5.1789 | 3.9434 | 3.9217 | 3.8975 | 50.9823 | 35.04
991 | 10-03-2020 17:25:34:598 | 00:00:17:11:375 | 3.9239 | 3.9253 | 3.8974 | 3.929 | 3.9308 | 3.9082 | 3.9225 | 3.9196 | 3.9231 | 3.9433 | 3.9245 | 34.559 | 35.043 | 34.394 | 34.78 | 3.9045 | 3.9289 | 18.352 | 5.1842 | 3.9433 | 3.9216 | 3.8974 | 50.981 | 35.043
992 | 10-03-2020 17:25:35:640 | 00:00:17:12:417 | 3.9237 | 3.9252 | 3.8973 | 3.9289 | 3.9307 | 3.9081 | 3.9224 | 3.9196 | 3.923 | 3.9432 | 3.9244 | 34.561 | 35.045 | 34.396 | 34.782 | 3.9044 | 3.9287 | 18.351 | 5.1895 | 3.9432 | 3.9215 | 3.8973 | 50.9797 | 35.045
993 | 10-03-2020 17:25:36:683 | 00:00:17:13:460 | 3.9236 | 3.9251 | 3.8972 | 3.9288 | 3.9306 | 3.908 | 3.9223 | 3.9195 | 3.9229 | 3.9431 | 3.9243 | 34.563 | 35.048 | 34.397 | 34.784 | 3.9043 | 3.9286 | 18.35 | 5.1948 | 3.9431 | 3.9214 | 3.8972 | 50.9784 | 35.048
994 | 10-03-2020 17:25:37:724 | 00:00:17:14:501 | 3.9236 | 3.925 | 3.8971 | 3.9287 | 3.9305 | 3.9079 | 3.9222 | 3.9194 | 3.9228 | 3.943 | 3.9242 | 34.564 | 35.05 | 34.399 | 34.786 | 3.9042 | 3.9285 | 18.3493 | 5.2002 | 3.943 | 3.9213 | 3.8971 | 50.9771 | 35.05
995 | 10-03-2020 17:25:38:765 | 00:00:17:15:542 | 3.9234 | 3.9249 | 3.897 | 3.9286 | 3.9304 | 3.9078 | 3.9221 | 3.9193 | 3.9227 | 3.9429 | 3.9241 | 34.566 | 35.052 | 34.401 | 34.788 | 3.9041 | 3.9285 | 18.3486 | 5.2055 | 3.9429 | 3.9212 | 3.897 | 50.9759 | 35.052
996 | 10-03-2020 17:25:39:807 | 00:00:17:16:584 | 3.9234 | 3.9249 | 3.8969 | 3.9285 | 3.9302 | 3.9077 | 3.922 | 3.9192 | 3.9227 | 3.9428 | 3.924 | 34.568 | 35.054 | 34.403 | 34.791 | 3.904 | 3.9284 | 18.3479 | 5.2108 | 3.9428 | 3.9211 | 3.8969 | 50.9746 | 35.054
997 | 10-03-2020 17:25:40:848 | 00:00:17:17:625 | 3.9233 | 3.9248 | 3.8968 | 3.9284 | 3.9302 | 3.9076 | 3.9219 | 3.9191 | 3.9225 | 3.9427 | 3.9239 | 34.57 | 35.057 | 34.405 | 34.793 | 3.9039 | 3.9283 | 18.3478 | 5.2161 | 3.9427 | 3.921 | 3.8968 | 50.9734 | 35.057
998 | 10-03-2020 17:25:41:890 | 00:00:17:18:667 | 3.9231 | 3.9247 | 3.8967 | 3.9283 | 3.93 | 3.9075 | 3.9218 | 3.919 | 3.9225 | 3.9426 | 3.9238 | 34.572 | 35.059 | 34.407 | 34.795 | 3.9038 | 3.9282 | 18.3477 | 5.2214 | 3.9426 | 3.9209 | 3.8967 | 50.972 | 35.059
999 | 10-03-2020 17:25:42:931 | 00:00:17:19:708 | 3.9231 | 3.9246 | 3.8966 | 3.9282 | 3.9299 | 3.9074 | 3.9217 | 3.9189 | 3.9224 | 3.9425 | 3.9237 | 34.574 | 35.061 | 34.409 | 34.797 | 3.9037 | 3.9281 | 18.3478 | 5.2267 | 3.9425 | 3.9208 | 3.8966 | 50.9708 | 35.061
1000 | 10-03-2020 17:25:43:975 | 00:00:17:20:752 | 3.9229 | 3.9245 | 3.8965 | 3.9281 | 3.9298 | 3.9073 | 3.9216 | 3.9188 | 3.9223 | 3.9424 | 3.9236 | 34.575 | 35.063 | 34.411 | 34.799 | 3.9036 | 3.9279 | 18.3471 | 5.232 | 3.9424 | 3.9207 | 3.8965 | 50.9694 | 35.063
1001 | 10-03-2020 17:25:45:016 | 00:00:17:21:793 | 3.9229 | 3.9244 | 3.8964 | 3.928 | 3.9297 | 3.9072 | 3.9215 | 3.9187 | 3.9222 | 3.9423 | 3.9235 | 34.577 | 35.065 | 34.413 | 34.801 | 3.9035 | 3.9279 | 18.3465 | 5.2373 | 3.9423 | 3.9206 | 3.8964 | 50.9681 | 35.065
1002 | 10-03-2020 17:25:46:058 | 00:00:17:22:835 | 3.9227 | 3.9243 | 3.8963 | 3.9279 | 3.9296 | 3.9071 | 3.9214 | 3.9186 | 3.9221 | 3.9422 | 3.9234 | 34.578 | 35.067 | 34.415 | 34.803 | 3.9034 | 3.9277 | 18.346 | 5.2426 | 3.9422 | 3.9205 | 3.8963 | 50.9668 | 35.067
1003 | 10-03-2020 17:25:47:099 | 00:00:17:23:876 | 3.9226 | 3.9242 | 3.8962 | 3.9278 | 3.9295 | 3.907 | 3.9213 | 3.9185 | 3.922 | 3.9421 | 3.9233 | 34.58 | 35.07 | 34.417 | 34.806 | 3.9033 | 3.9277 | 18.3448 | 5.2479 | 3.9421 | 3.9204 | 3.8962 | 50.9656 | 35.07
1004 | 10-03-2020 17:25:48:141 | 00:00:17:24:918 | 3.9225 | 3.9241 | 3.8961 | 3.9277 | 3.9294 | 3.9069 | 3.9212 | 3.9184 | 3.9219 | 3.942 | 3.9233 | 34.582 | 35.072 | 34.419 | 34.808 | 3.9032 | 3.9276 | 18.3436 | 5.2532 | 3.942 | 3.9203 | 3.8961 | 50.9643 | 35.072
1005 | 10-03-2020 17:25:49:183 | 00:00:17:25:960 | 3.9225 | 3.924 | 3.896 | 3.9276 | 3.9293 | 3.9069 | 3.9211 | 3.9183 | 3.9218 | 3.9419 | 3.9232 | 34.583 | 35.074 | 34.421 | 34.81 | 3.9031 | 3.9275 | 18.3427 | 5.2585 | 3.9419 | 3.9202 | 3.896 | 50.9631 | 35.074
1006 | 10-03-2020 17:25:50:225 | 00:00:17:27:002 | 3.9224 | 3.9239 | 3.8959 | 3.9275 | 3.9292 | 3.9068 | 3.921 | 3.9182 | 3.9217 | 3.9418 | 3.9231 | 34.585 | 35.076 | 34.423 | 34.812 | 3.903 | 3.9274 | 18.3423 | 5.2638 | 3.9418 | 3.9201 | 3.8959 | 50.9618 | 35.076
1007 | 10-03-2020 17:25:51:267 | 00:00:17:28:044 | 3.9222 | 3.9238 | 3.8958 | 3.9274 | 3.9291 | 3.9067 | 3.9209 | 3.9182 | 3.9216 | 3.9417 | 3.923 | 34.587 | 35.078 | 34.425 | 34.814 | 3.9029 | 3.9273 | 18.3421 | 5.2692 | 3.9417 | 3.92 | 3.8958 | 50.9605 | 35.078
1008 | 10-03-2020 17:25:52:309 | 00:00:17:29:086 | 3.9221 | 3.9237 | 3.8957 | 3.9273 | 3.929 | 3.9065 | 3.9208 | 3.918 | 3.9215 | 3.9416 | 3.9229 | 34.589 | 35.08 | 34.427 | 34.816 | 3.9028 | 3.9272 | 18.3413 | 5.2745 | 3.9416 | 3.9199 | 3.8957 | 50.9592 | 35.08
1009 | 10-03-2020 17:25:53:350 | 00:00:17:30:127 | 3.922 | 3.9236 | 3.8956 | 3.9272 | 3.9289 | 3.9064 | 3.9208 | 3.9179 | 3.9214 | 3.9415 | 3.9228 | 34.591 | 35.082 | 34.428 | 34.818 | 3.9027 | 3.9271 | 18.3412 | 5.2798 | 3.9415 | 3.9198 | 3.8956 | 50.9579 | 35.082
1010 | 10-03-2020 17:25:54:392 | 00:00:17:31:169 | 3.9219 | 3.9235 | 3.8955 | 3.9271 | 3.9288 | 3.9063 | 3.9207 | 3.9178 | 3.9213 | 3.9414 | 3.9227 | 34.592 | 35.085 | 34.43 | 34.821 | 3.9026 | 3.927 | 18.341 | 5.2851 | 3.9414 | 3.9197 | 3.8955 | 50.9566 | 35.085
1011 | 10-03-2020 17:25:55:434 | 00:00:17:32:211 | 3.9218 | 3.9235 | 3.8954 | 3.927 | 3.9287 | 3.9063 | 3.9206 | 3.9178 | 3.9212 | 3.9413 | 3.9226 | 34.595 | 35.087 | 34.433 | 34.823 | 3.9025 | 3.9269 | 18.3402 | 5.2904 | 3.9413 | 3.9196 | 3.8954 | 50.9554 | 35.087
1012 | 10-03-2020 17:25:56:476 | 00:00:17:33:253 | 3.9218 | 3.9234 | 3.8953 | 3.9269 | 3.9285 | 3.9061 | 3.9205 | 3.9177 | 3.9212 | 3.9412 | 3.9225 | 34.596 | 35.09 | 34.434 | 34.825 | 3.9024 | 3.9268 | 18.3405 | 5.2957 | 3.9412 | 3.9195 | 3.8953 | 50.954 | 35.09
1013 | 10-03-2020 17:25:57:518 | 00:00:17:34:295 | 3.9217 | 3.9233 | 3.8952 | 3.9268 | 3.9284 | 3.9061 | 3.9204 | 3.9176 | 3.9211 | 3.9411 | 3.9224 | 34.598 | 35.092 | 34.436 | 34.827 | 3.9023 | 3.9267 | 18.3408 | 5.301 | 3.9411 | 3.9194 | 3.8952 | 50.9528 | 35.092
1014 | 10-03-2020 17:25:58:560 | 00:00:17:35:337 | 3.9215 | 3.9232 | 3.8951 | 3.9267 | 3.9283 | 3.906 | 3.9203 | 3.9175 | 3.9209 | 3.941 | 3.9223 | 34.6 | 35.095 | 34.438 | 34.829 | 3.9022 | 3.9266 | 18.3409 | 5.3063 | 3.941 | 3.9193 | 3.8951 | 50.9514 | 35.095
1015 | 10-03-2020 17:25:59:601 | 00:00:17:36:378 | 3.9214 | 3.9231 | 3.895 | 3.9266 | 3.9282 | 3.9059 | 3.9202 | 3.9174 | 3.9209 | 3.9408 | 3.9222 | 34.601 | 35.098 | 34.44 | 34.831 | 3.9021 | 3.9265 | 18.3415 | 5.3116 | 3.9408 | 3.9192 | 3.895 | 50.9501 | 35.098
1016 | 10-03-2020 17:26:00:644 | 00:00:17:37:421 | 3.9213 | 3.923 | 3.8948 | 3.9265 | 3.9281 | 3.9057 | 3.9201 | 3.9173 | 3.9207 | 3.9407 | 3.9221 | 34.603 | 35.1 | 34.442 | 34.833 | 3.9019 | 3.9264 | 18.3412 | 5.3169 | 3.9407 | 3.9191 | 3.8948 | 50.9488 | 35.1
1017 | 10-03-2020 17:26:01:686 | 00:00:17:38:463 | 3.9212 | 3.9229 | 3.8947 | 3.9264 | 3.928 | 3.9056 | 3.92 | 3.9172 | 3.9207 | 3.9407 | 3.922 | 34.605 | 35.103 | 34.443 | 34.834 | 3.9019 | 3.9263 | 18.3405 | 5.3222 | 3.9407 | 3.919 | 3.8947 | 50.9475 | 35.103
1018 | 10-03-2020 17:26:02:728 | 00:00:17:39:505 | 3.9211 | 3.9228 | 3.8946 | 3.9263 | 3.9279 | 3.9055 | 3.9199 | 3.9171 | 3.9206 | 3.9406 | 3.9219 | 34.606 | 35.105 | 34.445 | 34.837 | 3.9018 | 3.9262 | 18.3401 | 5.3275 | 3.9406 | 3.9189 | 3.8946 | 50.9463 | 35.105
1019 | 10-03-2020 17:26:03:770 | 00:00:17:40:547 | 3.921 | 3.9227 | 3.8945 | 3.9262 | 3.9278 | 3.9054 | 3.9198 | 3.917 | 3.9205 | 3.9405 | 3.9218 | 34.608 | 35.107 | 34.447 | 34.839 | 3.9017 | 3.9261 | 18.3394 | 5.3328 | 3.9405 | 3.9188 | 3.8945 | 50.9449 | 35.107
1020 | 10-03-2020 17:26:04:812 | 00:00:17:41:589 | 3.9209 | 3.9226 | 3.8944 | 3.9261 | 3.9277 | 3.9053 | 3.9197 | 3.9169 | 3.9204 | 3.9404 | 3.9217 | 34.61 | 35.11 | 34.449 | 34.84 | 3.9016 | 3.926 | 18.3384 | 5.3381 | 3.9404 | 3.9187 | 3.8944 | 50.9437 | 35.11
1021 | 10-03-2020 17:26:05:854 | 00:00:17:42:631 | 3.9208 | 3.9225 | 3.8943 | 3.926 | 3.9276 | 3.9052 | 3.9196 | 3.9168 | 3.9203 | 3.9403 | 3.9216 | 34.611 | 35.112 | 34.451 | 34.842 | 3.9014 | 3.9259 | 18.3379 | 5.3434 | 3.9403 | 3.9186 | 3.8943 | 50.9424 | 35.112
1022 | 10-03-2020 17:26:06:896 | 00:00:17:43:673 | 3.9207 | 3.9224 | 3.8942 | 3.9259 | 3.9275 | 3.9052 | 3.9195 | 3.9167 | 3.9202 | 3.9402 | 3.9215 | 34.613 | 35.115 | 34.453 | 34.845 | 3.9014 | 3.9258 | 18.3368 | 5.3487 | 3.9402 | 3.9185 | 3.8942 | 50.9411 | 35.115
1023 | 10-03-2020 17:26:07:938 | 00:00:17:44:715 | 3.9206 | 3.9223 | 3.8941 | 3.9258 | 3.9274 | 3.905 | 3.9194 | 3.9166 | 3.9201 | 3.9401 | 3.9214 | 34.615 | 35.117 | 34.455 | 34.846 | 3.9013 | 3.9257 | 18.3366 | 5.354 | 3.9401 | 3.9184 | 3.8941 | 50.9398 | 35.117
1024 | 10-03-2020 17:26:08:982 | 00:00:17:45:759 | 3.9205 | 3.9222 | 3.894 | 3.9257 | 3.9273 | 3.905 | 3.9193 | 3.9165 | 3.92 | 3.9399 | 3.9213 | 34.617 | 35.12 | 34.457 | 34.849 | 3.9012 | 3.9256 | 18.3357 | 5.3593 | 3.9399 | 3.9183 | 3.894 | 50.9385 | 35.12
1025 | 10-03-2020 17:26:10:025 | 00:00:17:46:802 | 3.9204 | 3.9221 | 3.8939 | 3.9256 | 3.9272 | 3.9048 | 3.9192 | 3.9164 | 3.9199 | 3.9398 | 3.9212 | 34.618 | 35.122 | 34.459 | 34.85 | 3.9011 | 3.9255 | 18.3348 | 5.3647 | 3.9398 | 3.9182 | 3.8939 | 50.9372 | 35.122
1026 | 10-03-2020 17:26:11:066 | 00:00:17:47:843 | 3.9203 | 3.922 | 3.8938 | 3.9255 | 3.9271 | 3.9047 | 3.9191 | 3.9163 | 3.9198 | 3.9398 | 3.9211 | 34.62 | 35.124 | 34.461 | 34.852 | 3.901 | 3.9254 | 18.3339 | 5.37 | 3.9398 | 3.9182 | 3.8938 | 50.936 | 35.124
1027 | 10-03-2020 17:26:12:108 | 00:00:17:48:885 | 3.9202 | 3.922 | 3.8937 | 3.9254 | 3.927 | 3.9047 | 3.919 | 3.9162 | 3.9197 | 3.9397 | 3.921 | 34.622 | 35.126 | 34.462 | 34.854 | 3.9008 | 3.9253 | 18.3338 | 5.3753 | 3.9397 | 3.9181 | 3.8937 | 50.9347 | 35.126
1028 | 10-03-2020 17:26:13:150 | 00:00:17:49:927 | 3.9201 | 3.9219 | 3.8936 | 3.9253 | 3.9269 | 3.9046 | 3.9189 | 3.9161 | 3.9196 | 3.9396 | 3.9209 | 34.623 | 35.128 | 34.464 | 34.856 | 3.9007 | 3.9252 | 18.3334 | 5.3806 | 3.9396 | 3.918 | 3.8936 | 50.9335 | 35.128
1029 | 10-03-2020 17:26:14:193 | 00:00:17:50:970 | 3.92 | 3.9217 | 3.8935 | 3.9252 | 3.9268 | 3.9044 | 3.9188 | 3.916 | 3.9195 | 3.9394 | 3.9208 | 34.625 | 35.13 | 34.466 | 34.858 | 3.9007 | 3.9251 | 18.3326 | 5.3859 | 3.9394 | 3.9179 | 3.8935 | 50.9321 | 35.13
1030 | 10-03-2020 17:26:15:236 | 00:00:17:52:013 | 3.9199 | 3.9217 | 3.8934 | 3.9251 | 3.9266 | 3.9044 | 3.9187 | 3.9159 | 3.9194 | 3.9393 | 3.9208 | 34.627 | 35.132 | 34.468 | 34.86 | 3.9005 | 3.925 | 18.3323 | 5.3912 | 3.9393 | 3.9178 | 3.8934 | 50.9308 | 35.132
1031 | 10-03-2020 17:26:16:278 | 00:00:17:53:055 | 3.9198 | 3.9216 | 3.8933 | 3.925 | 3.9265 | 3.9042 | 3.9186 | 3.9159 | 3.9193 | 3.9393 | 3.9206 | 34.629 | 35.134 | 34.469 | 34.862 | 3.9004 | 3.9249 | 18.3313 | 5.3965 | 3.9393 | 3.9177 | 3.8933 | 50.9295 | 35.134
1032 | 10-03-2020 17:26:17:319 | 00:00:17:54:096 | 3.9197 | 3.9215 | 3.8932 | 3.9249 | 3.9264 | 3.9041 | 3.9185 | 3.9158 | 3.9192 | 3.9391 | 3.9205 | 34.63 | 35.137 | 34.471 | 34.864 | 3.9003 | 3.9248 | 18.3302 | 5.4018 | 3.9391 | 3.9176 | 3.8932 | 50.9283 | 35.137
1033 | 10-03-2020 17:26:18:361 | 00:00:17:55:138 | 3.9196 | 3.9214 | 3.8931 | 3.9248 | 3.9264 | 3.9041 | 3.9184 | 3.9156 | 3.9191 | 3.939 | 3.9204 | 34.632 | 35.139 | 34.473 | 34.865 | 3.9002 | 3.9247 | 18.3301 | 5.4071 | 3.939 | 3.9175 | 3.8931 | 50.927 | 35.139
1034 | 10-03-2020 17:26:19:403 | 00:00:17:56:180 | 3.9195 | 3.9213 | 3.893 | 3.9247 | 3.9262 | 3.904 | 3.9183 | 3.9156 | 3.919 | 3.939 | 3.9204 | 34.633 | 35.141 | 34.474 | 34.867 | 3.9001 | 3.9246 | 18.3301 | 5.4124 | 3.939 | 3.9174 | 3.893 | 50.9257 | 35.141
1035 | 10-03-2020 17:26:20:447 | 00:00:17:57:224 | 3.9194 | 3.9212 | 3.8929 | 3.9246 | 3.9261 | 3.9038 | 3.9182 | 3.9155 | 3.9189 | 3.9388 | 3.9203 | 34.635 | 35.144 | 34.476 | 34.869 | 3.9001 | 3.9245 | 18.3297 | 5.4177 | 3.9388 | 3.9173 | 3.8929 | 50.9244 | 35.144
1036 | 10-03-2020 17:26:21:489 | 00:00:17:58:266 | 3.9193 | 3.9211 | 3.8928 | 3.9245 | 3.926 | 3.9038 | 3.9182 | 3.9154 | 3.9189 | 3.9387 | 3.9201 | 34.637 | 35.146 | 34.478 | 34.871 | 3.9 | 3.9244 | 18.3292 | 5.423 | 3.9387 | 3.9172 | 3.8928 | 50.9231 | 35.146
1037 | 10-03-2020 17:26:22:530 | 00:00:17:59:307 | 3.9192 | 3.921 | 3.8927 | 3.9244 | 3.9259 | 3.9036 | 3.918 | 3.9153 | 3.9188 | 3.9387 | 3.9201 | 34.638 | 35.148 | 34.48 | 34.873 | 3.8998 | 3.9243 | 18.3292 | 5.4283 | 3.9387 | 3.9171 | 3.8927 | 50.9218 | 35.148
1038 | 10-03-2020 17:26:23:571 | 00:00:18:00:348 | 3.9191 | 3.9209 | 3.8926 | 3.9243 | 3.9258 | 3.9036 | 3.9179 | 3.9152 | 3.9187 | 3.9385 | 3.92 | 34.64 | 35.15 | 34.481 | 34.875 | 3.8997 | 3.9242 | 18.3283 | 5.4336 | 3.9385 | 3.917 | 3.8926 | 50.9205 | 35.15
1039 | 10-03-2020 17:26:24:612 | 00:00:18:01:389 | 3.919 | 3.9208 | 3.8925 | 3.9242 | 3.9257 | 3.9034 | 3.9178 | 3.9151 | 3.9186 | 3.9384 | 3.9199 | 34.642 | 35.152 | 34.483 | 34.877 | 3.8996 | 3.9241 | 18.3281 | 5.4389 | 3.9384 | 3.9169 | 3.8925 | 50.9192 | 35.152
1040 | 10-03-2020 17:26:25:655 | 00:00:18:02:432 | 3.9189 | 3.9207 | 3.8924 | 3.9241 | 3.9256 | 3.9033 | 3.9178 | 3.915 | 3.9185 | 3.9383 | 3.9198 | 34.643 | 35.154 | 34.484 | 34.879 | 3.8995 | 3.924 | 18.3276 | 5.4442 | 3.9383 | 3.9168 | 3.8924 | 50.9179 | 35.154
1041 | 10-03-2020 17:26:26:696 | 00:00:18:03:473 | 3.9188 | 3.9206 | 3.8923 | 3.924 | 3.9255 | 3.9032 | 3.9177 | 3.9149 | 3.9184 | 3.9382 | 3.9197 | 34.645 | 35.156 | 34.486 | 34.881 | 3.8994 | 3.9239 | 18.3268 | 5.4495 | 3.9382 | 3.9167 | 3.8923 | 50.9166 | 35.156
1042 | 10-03-2020 17:26:27:738 | 00:00:18:04:515 | 3.9187 | 3.9205 | 3.8922 | 3.9239 | 3.9254 | 3.9032 | 3.9176 | 3.9148 | 3.9183 | 3.9381 | 3.9196 | 34.647 | 35.158 | 34.487 | 34.883 | 3.8993 | 3.9238 | 18.3258 | 5.4548 | 3.9381 | 3.9166 | 3.8922 | 50.9153 | 35.158
1043 | 10-03-2020 17:26:28:780 | 00:00:18:05:557 | 3.9186 | 3.9204 | 3.8921 | 3.9238 | 3.9253 | 3.903 | 3.9175 | 3.9147 | 3.9182 | 3.938 | 3.9195 | 34.648 | 35.161 | 34.489 | 34.884 | 3.8992 | 3.9237 | 18.3253 | 5.4601 | 3.938 | 3.9165 | 3.8921 | 50.914 | 35.161
1044 | 10-03-2020 17:26:29:821 | 00:00:18:06:598 | 3.9185 | 3.9203 | 3.892 | 3.9237 | 3.9252 | 3.9029 | 3.9174 | 3.9146 | 3.9181 | 3.9379 | 3.9194 | 34.65 | 35.163 | 34.491 | 34.886 | 3.8991 | 3.9236 | 18.325 | 5.4654 | 3.9379 | 3.9164 | 3.892 | 50.9127 | 35.163
1045 | 10-03-2020 17:26:30:864 | 00:00:18:07:641 | 3.9184 | 3.9202 | 3.8919 | 3.9236 | 3.9251 | 3.9028 | 3.9173 | 3.9145 | 3.918 | 3.9378 | 3.9193 | 34.652 | 35.165 | 34.493 | 34.888 | 3.899 | 3.9235 | 18.3243 | 5.4707 | 3.9378 | 3.9163 | 3.8919 | 50.9114 | 35.165
1046 | 10-03-2020 17:26:31:905 | 00:00:18:08:682 | 3.9183 | 3.9202 | 3.8917 | 3.9235 | 3.925 | 3.9028 | 3.9172 | 3.9144 | 3.9179 | 3.9377 | 3.9192 | 34.653 | 35.167 | 34.494 | 34.89 | 3.8989 | 3.9234 | 18.3234 | 5.476 | 3.9377 | 3.9162 | 3.8917 | 50.9102 | 35.167
1047 | 10-03-2020 17:26:32:947 | 00:00:18:09:724 | 3.9182 | 3.9201 | 3.8917 | 3.9234 | 3.9249 | 3.9026 | 3.9171 | 3.9143 | 3.9178 | 3.9376 | 3.9191 | 34.655 | 35.169 | 34.496 | 34.892 | 3.8988 | 3.9233 | 18.323 | 5.4813 | 3.9376 | 3.9161 | 3.8917 | 50.9089 | 35.169
1048 | 10-03-2020 17:26:33:989 | 00:00:18:10:766 | 3.9181 | 3.92 | 3.8915 | 3.9233 | 3.9248 | 3.9025 | 3.917 | 3.9142 | 3.9177 | 3.9375 | 3.919 | 34.657 | 35.171 | 34.497 | 34.894 | 3.8987 | 3.9232 | 18.3223 | 5.4866 | 3.9375 | 3.916 | 3.8915 | 50.9076 | 35.171
1049 | 10-03-2020 17:26:35:030 | 00:00:18:11:807 | 3.918 | 3.9199 | 3.8914 | 3.9232 | 3.9246 | 3.9024 | 3.9169 | 3.9141 | 3.9176 | 3.9374 | 3.9189 | 34.659 | 35.173 | 34.499 | 34.896 | 3.8986 | 3.9231 | 18.3218 | 5.4919 | 3.9374 | 3.9159 | 3.8914 | 50.9063 | 35.173
1050 | 10-03-2020 17:26:36:071 | 00:00:18:12:848 | 3.9179 | 3.9198 | 3.8913 | 3.9231 | 3.9245 | 3.9023 | 3.9168 | 3.914 | 3.9175 | 3.9373 | 3.9188 | 34.661 | 35.175 | 34.501 | 34.899 | 3.8985 | 3.923 | 18.3216 | 5.4972 | 3.9373 | 3.9158 | 3.8913 | 50.9049 | 35.175
1051 | 10-03-2020 17:26:37:112 | 00:00:18:13:889 | 3.9178 | 3.9197 | 3.8912 | 3.923 | 3.9244 | 3.9023 | 3.9167 | 3.9139 | 3.9174 | 3.9372 | 3.9187 | 34.663 | 35.177 | 34.502 | 34.901 | 3.8984 | 3.9229 | 18.3213 | 5.5025 | 3.9372 | 3.9157 | 3.8912 | 50.9037 | 35.177
1052 | 10-03-2020 17:26:38:155 | 00:00:18:14:932 | 3.9177 | 3.9196 | 3.8911 | 3.9229 | 3.9243 | 3.9021 | 3.9166 | 3.9139 | 3.9173 | 3.9371 | 3.9186 | 34.665 | 35.18 | 34.504 | 34.903 | 3.8983 | 3.9228 | 18.3202 | 5.5078 | 3.9371 | 3.9156 | 3.8911 | 50.9024 | 35.18
1053 | 10-03-2020 17:26:39:199 | 00:00:18:15:976 | 3.9176 | 3.9195 | 3.891 | 3.9228 | 3.9242 | 3.902 | 3.9165 | 3.9138 | 3.9172 | 3.937 | 3.9185 | 34.667 | 35.182 | 34.506 | 34.905 | 3.8982 | 3.9227 | 18.3196 | 5.5131 | 3.937 | 3.9155 | 3.891 | 50.9011 | 35.182
1054 | 10-03-2020 17:26:40:240 | 00:00:18:17:017 | 3.9175 | 3.9194 | 3.8909 | 3.9227 | 3.9241 | 3.9019 | 3.9164 | 3.9137 | 3.9171 | 3.9369 | 3.9184 | 34.67 | 35.184 | 34.508 | 34.907 | 3.8981 | 3.9226 | 18.3189 | 5.5184 | 3.9369 | 3.9154 | 3.8909 | 50.8998 | 35.184
1055 | 10-03-2020 17:26:41:282 | 00:00:18:18:059 | 3.9174 | 3.9193 | 3.8908 | 3.9226 | 3.924 | 3.9018 | 3.9163 | 3.9136 | 3.9171 | 3.9368 | 3.9183 | 34.672 | 35.186 | 34.51 | 34.909 | 3.898 | 3.9225 | 18.3189 | 5.5237 | 3.9368 | 3.9153 | 3.8908 | 50.8986 | 35.186
1056 | 10-03-2020 17:26:42:324 | 00:00:18:19:101 | 3.9173 | 3.9192 | 3.8907 | 3.9225 | 3.9239 | 3.9017 | 3.9162 | 3.9135 | 3.9169 | 3.9367 | 3.9182 | 34.674 | 35.188 | 34.512 | 34.911 | 3.8979 | 3.9224 | 18.3188 | 5.529 | 3.9367 | 3.9152 | 3.8907 | 50.8972 | 35.188
1057 | 10-03-2020 17:26:43:366 | 00:00:18:20:143 | 3.9172 | 3.9191 | 3.8906 | 3.9224 | 3.9238 | 3.9016 | 3.9161 | 3.9134 | 3.9168 | 3.9366 | 3.9181 | 34.676 | 35.191 | 34.514 | 34.913 | 3.8978 | 3.9223 | 18.3183 | 5.5343 | 3.9366 | 3.9151 | 3.8906 | 50.8959 | 35.191
1058 | 10-03-2020 17:26:44:408 | 00:00:18:21:185 | 3.9171 | 3.919 | 3.8905 | 3.9223 | 3.9237 | 3.9015 | 3.916 | 3.9133 | 3.9168 | 3.9365 | 3.918 | 34.679 | 35.193 | 34.516 | 34.915 | 3.8977 | 3.9222 | 18.3182 | 5.5396 | 3.9365 | 3.915 | 3.8905 | 50.8946 | 35.193
1059 | 10-03-2020 17:26:45:449 | 00:00:18:22:226 | 3.917 | 3.9189 | 3.8904 | 3.9222 | 3.9236 | 3.9014 | 3.9159 | 3.9132 | 3.9167 | 3.9364 | 3.9179 | 34.681 | 35.195 | 34.518 | 34.917 | 3.8976 | 3.9221 | 18.3178 | 5.5449 | 3.9364 | 3.9149 | 3.8904 | 50.8934 | 35.195
1060 | 10-03-2020 17:26:46:491 | 00:00:18:23:268 | 3.9169 | 3.9188 | 3.8903 | 3.9221 | 3.9235 | 3.9014 | 3.9158 | 3.9131 | 3.9166 | 3.9363 | 3.9178 | 34.683 | 35.197 | 34.52 | 34.919 | 3.8975 | 3.922 | 18.3172 | 5.5502 | 3.9363 | 3.9148 | 3.8903 | 50.8921 | 35.197
1061 | 10-03-2020 17:26:47:532 | 00:00:18:24:309 | 3.9168 | 3.9187 | 3.8902 | 3.922 | 3.9234 | 3.9012 | 3.9158 | 3.913 | 3.9165 | 3.9362 | 3.9177 | 34.685 | 35.199 | 34.521 | 34.921 | 3.8974 | 3.9219 | 18.317 | 5.5555 | 3.9362 | 3.9147 | 3.8902 | 50.8908 | 35.199
1062 | 10-03-2020 17:26:48:574 | 00:00:18:25:351 | 3.9167 | 3.9186 | 3.8901 | 3.9219 | 3.9233 | 3.9011 | 3.9156 | 3.9129 | 3.9164 | 3.9361 | 3.9177 | 34.687 | 35.201 | 34.523 | 34.923 | 3.8973 | 3.9218 | 18.3158 | 5.5608 | 3.9361 | 3.9146 | 3.8901 | 50.8895 | 35.201
1063 | 10-03-2020 17:26:49:617 | 00:00:18:26:394 | 3.9166 | 3.9186 | 3.89 | 3.9218 | 3.9232 | 3.901 | 3.9155 | 3.9128 | 3.9163 | 3.936 | 3.9175 | 34.689 | 35.203 | 34.525 | 34.925 | 3.8972 | 3.9217 | 18.3157 | 5.5661 | 3.936 | 3.9145 | 3.89 | 50.8882 | 35.203
1064 | 10-03-2020 17:26:50:660 | 00:00:18:27:437 | 3.9165 | 3.9184 | 3.8899 | 3.9217 | 3.9231 | 3.9009 | 3.9155 | 3.9127 | 3.9162 | 3.9359 | 3.9174 | 34.691 | 35.205 | 34.527 | 34.927 | 3.8971 | 3.9216 | 18.3154 | 5.5714 | 3.9359 | 3.9144 | 3.8899 | 50.8869 | 35.205
1065 | 10-03-2020 17:26:51:701 | 00:00:18:28:478 | 3.9164 | 3.9184 | 3.8898 | 3.9216 | 3.9229 | 3.9008 | 3.9154 | 3.9126 | 3.9161 | 3.9358 | 3.9173 | 34.693 | 35.207 | 34.529 | 34.929 | 3.897 | 3.9215 | 18.3159 | 5.5767 | 3.9358 | 3.9143 | 3.8898 | 50.8855 | 35.207
1066 | 10-03-2020 17:26:52:744 | 00:00:18:29:521 | 3.9163 | 3.9182 | 3.8896 | 3.9215 | 3.9229 | 3.9007 | 3.9153 | 3.9125 | 3.916 | 3.9357 | 3.9172 | 34.695 | 35.209 | 34.53 | 34.93 | 3.8969 | 3.9214 | 18.3164 | 5.582 | 3.9357 | 3.9142 | 3.8896 | 50.8842 | 35.209
1067 | 10-03-2020 17:26:53:785 | 00:00:18:30:562 | 3.9162 | 3.9181 | 3.8895 | 3.9214 | 3.9227 | 3.9006 | 3.9152 | 3.9124 | 3.9159 | 3.9356 | 3.9171 | 34.696 | 35.211 | 34.532 | 34.932 | 3.8968 | 3.9213 | 18.3162 | 5.5873 | 3.9356 | 3.9141 | 3.8895 | 50.8829 | 35.211
1068 | 10-03-2020 17:26:54:826 | 00:00:18:31:603 | 3.9161 | 3.9181 | 3.8894 | 3.9213 | 3.9226 | 3.9005 | 3.915 | 3.9123 | 3.9158 | 3.9355 | 3.917 | 34.698 | 35.213 | 34.534 | 34.934 | 3.8967 | 3.9212 | 18.3146 | 5.5926 | 3.9355 | 3.914 | 3.8894 | 50.8816 | 35.213
1069 | 10-03-2020 17:26:55:869 | 00:00:18:32:646 | 3.916 | 3.918 | 3.8893 | 3.9212 | 3.9225 | 3.9004 | 3.915 | 3.9122 | 3.9157 | 3.9354 | 3.9169 | 34.7 | 35.215 | 34.535 | 34.936 | 3.8966 | 3.9211 | 18.3142 | 5.5979 | 3.9354 | 3.9139 | 3.8893 | 50.8803 | 35.215
1070 | 10-03-2020 17:26:56:911 | 00:00:18:33:688 | 3.9158 | 3.9179 | 3.8892 | 3.9211 | 3.9224 | 3.9003 | 3.9149 | 3.9121 | 3.9156 | 3.9353 | 3.9168 | 34.702 | 35.216 | 34.537 | 34.938 | 3.8965 | 3.921 | 18.314 | 5.6032 | 3.9353 | 3.9138 | 3.8892 | 50.879 | 35.216
1071 | 10-03-2020 17:26:57:952 | 00:00:18:34:729 | 3.9158 | 3.9178 | 3.8891 | 3.921 | 3.9223 | 3.9002 | 3.9148 | 3.912 | 3.9155 | 3.9352 | 3.9167 | 34.704 | 35.218 | 34.538 | 34.94 | 3.8964 | 3.9209 | 18.3143 | 5.6085 | 3.9352 | 3.9137 | 3.8891 | 50.8777 | 35.218
1072 | 10-03-2020 17:26:58:994 | 00:00:18:35:771 | 3.9156 | 3.9177 | 3.889 | 3.9209 | 3.9222 | 3.9001 | 3.9147 | 3.9119 | 3.9154 | 3.9351 | 3.9166 | 34.706 | 35.22 | 34.54 | 34.942 | 3.8963 | 3.9208 | 18.3144 | 5.6138 | 3.9351 | 3.9136 | 3.889 | 50.8763 | 35.22
1073 | 10-03-2020 17:27:00:035 | 00:00:18:36:812 | 3.9156 | 3.9176 | 3.8889 | 3.9208 | 3.9221 | 3.9 | 3.9146 | 3.9118 | 3.9153 | 3.935 | 3.9165 | 34.707 | 35.222 | 34.541 | 34.944 | 3.8962 | 3.9207 | 18.3141 | 5.6191 | 3.935 | 3.9135 | 3.8889 | 50.875 | 35.222
1074 | 10-03-2020 17:27:01:076 | 00:00:18:37:853 | 3.9154 | 3.9175 | 3.8888 | 3.9207 | 3.922 | 3.8999 | 3.9145 | 3.9117 | 3.9152 | 3.9349 | 3.9165 | 34.709 | 35.224 | 34.542 | 34.946 | 3.8961 | 3.9206 | 18.3139 | 5.6244 | 3.9349 | 3.9134 | 3.8888 | 50.8737 | 35.224
1075 | 10-03-2020 17:27:02:118 | 00:00:18:38:895 | 3.9154 | 3.9174 | 3.8887 | 3.9206 | 3.9219 | 3.8998 | 3.9144 | 3.9116 | 3.9151 | 3.9348 | 3.9163 | 34.712 | 35.226 | 34.544 | 34.948 | 3.896 | 3.9205 | 18.3128 | 5.6297 | 3.9348 | 3.9133 | 3.8887 | 50.8725 | 35.226
1076 | 10-03-2020 17:27:03:161 | 00:00:18:39:938 | 3.9153 | 3.9173 | 3.8886 | 3.9205 | 3.9218 | 3.8997 | 3.9143 | 3.9115 | 3.915 | 3.9347 | 3.9163 | 34.713 | 35.228 | 34.545 | 34.951 | 3.8959 | 3.9205 | 18.3116 | 5.635 | 3.9347 | 3.9132 | 3.8886 | 50.8712 | 35.228
1077 | 10-03-2020 17:27:04:203 | 00:00:18:40:980 | 3.9152 | 3.9172 | 3.8885 | 3.9204 | 3.9217 | 3.8996 | 3.9142 | 3.9115 | 3.9149 | 3.9346 | 3.9162 | 34.716 | 35.23 | 34.547 | 34.953 | 3.8958 | 3.9203 | 18.3114 | 5.6403 | 3.9346 | 3.9131 | 3.8885 | 50.8698 | 35.23
1078 | 10-03-2020 17:27:05:245 | 00:00:18:42:022 | 3.915 | 3.9171 | 3.8884 | 3.9203 | 3.9216 | 3.8995 | 3.9141 | 3.9113 | 3.9148 | 3.9345 | 3.9161 | 34.718 | 35.232 | 34.548 | 34.955 | 3.8956 | 3.9202 | 18.3116 | 5.6456 | 3.9345 | 3.913 | 3.8884 | 50.8685 | 35.232
1079 | 10-03-2020 17:27:06:286 | 00:00:18:43:063 | 3.9149 | 3.917 | 3.8883 | 3.9202 | 3.9214 | 3.8994 | 3.914 | 3.9113 | 3.9147 | 3.9344 | 3.916 | 34.72 | 35.234 | 34.549 | 34.958 | 3.8955 | 3.9201 | 18.3118 | 5.6509 | 3.9344 | 3.9129 | 3.8883 | 50.8672 | 35.234
1080 | 10-03-2020 17:27:07:328 | 00:00:18:44:105 | 3.9148 | 3.9169 | 3.8882 | 3.9201 | 3.9214 | 3.8993 | 3.9139 | 3.9111 | 3.9146 | 3.9343 | 3.9159 | 34.722 | 35.236 | 34.551 | 34.96 | 3.8954 | 3.92 | 18.3114 | 5.6562 | 3.9343 | 3.9128 | 3.8882 | 50.8659 | 35.236
1081 | 10-03-2020 17:27:08:371 | 00:00:18:45:148 | 3.9147 | 3.9168 | 3.8881 | 3.92 | 3.9212 | 3.8992 | 3.9138 | 3.9111 | 3.9145 | 3.9342 | 3.9158 | 34.724 | 35.238 | 34.553 | 34.963 | 3.8953 | 3.9199 | 18.3106 | 5.6615 | 3.9342 | 3.9127 | 3.8881 | 50.8646 | 35.238
1082 | 10-03-2020 17:27:09:411 | 00:00:18:46:188 | 3.9146 | 3.9167 | 3.888 | 3.9199 | 3.9211 | 3.8991 | 3.9137 | 3.911 | 3.9144 | 3.9341 | 3.9157 | 34.726 | 35.24 | 34.554 | 34.965 | 3.8952 | 3.9198 | 18.31 | 5.6668 | 3.9341 | 3.9126 | 3.888 | 50.8634 | 35.24
1083 | 10-03-2020 17:27:10:453 | 00:00:18:47:230 | 3.9145 | 3.9167 | 3.8879 | 3.9198 | 3.921 | 3.899 | 3.9136 | 3.9109 | 3.9143 | 3.934 | 3.9156 | 34.729 | 35.242 | 34.556 | 34.967 | 3.8951 | 3.9197 | 18.309 | 5.6721 | 3.934 | 3.9125 | 3.8879 | 50.862 | 35.242
1084 | 10-03-2020 17:27:11:496 | 00:00:18:48:273 | 3.9144 | 3.9165 | 3.8878 | 3.9197 | 3.9209 | 3.8989 | 3.9135 | 3.9108 | 3.9142 | 3.9339 | 3.9155 | 34.731 | 35.244 | 34.557 | 34.97 | 3.895 | 3.9196 | 18.308 | 5.6774 | 3.9339 | 3.9124 | 3.8878 | 50.8608 | 35.244
1085 | 10-03-2020 17:27:12:538 | 00:00:18:49:315 | 3.9143 | 3.9164 | 3.8877 | 3.9196 | 3.9208 | 3.8988 | 3.9134 | 3.9107 | 3.9141 | 3.9337 | 3.9154 | 34.733 | 35.246 | 34.559 | 34.972 | 3.8949 | 3.9195 | 18.3071 | 5.6827 | 3.9337 | 3.9123 | 3.8877 | 50.8594 | 35.246
1086 | 10-03-2020 17:27:13:579 | 00:00:18:50:356 | 3.9142 | 3.9164 | 3.8876 | 3.9195 | 3.9207 | 3.8987 | 3.9133 | 3.9106 | 3.914 | 3.9337 | 3.9153 | 34.735 | 35.248 | 34.56 | 34.974 | 3.8948 | 3.9194 | 18.3063 | 5.688 | 3.9337 | 3.9122 | 3.8876 | 50.8582 | 35.248
1087 | 10-03-2020 17:27:14:620 | 00:00:18:51:397 | 3.9141 | 3.9163 | 3.8875 | 3.9194 | 3.9206 | 3.8986 | 3.9132 | 3.9105 | 3.9139 | 3.9336 | 3.9152 | 34.737 | 35.25 | 34.561 | 34.977 | 3.8947 | 3.9193 | 18.3056 | 5.6932 | 3.9336 | 3.9121 | 3.8875 | 50.8568 | 35.25
1088 | 10-03-2020 17:27:15:662 | 00:00:18:52:439 | 3.914 | 3.9162 | 3.8873 | 3.9193 | 3.9205 | 3.8985 | 3.9131 | 3.9104 | 3.9139 | 3.9335 | 3.9151 | 34.739 | 35.251 | 34.563 | 34.979 | 3.8946 | 3.9192 | 18.3051 | 5.6985 | 3.9335 | 3.912 | 3.8873 | 50.8556 | 35.251
1089 | 10-03-2020 17:27:16:703 | 00:00:18:53:480 | 3.9139 | 3.9161 | 3.8872 | 3.9192 | 3.9204 | 3.8984 | 3.913 | 3.9103 | 3.9138 | 3.9334 | 3.915 | 34.741 | 35.253 | 34.564 | 34.981 | 3.8945 | 3.9191 | 18.3046 | 5.7038 | 3.9334 | 3.9119 | 3.8872 | 50.8543 | 35.253
1090 | 10-03-2020 17:27:17:745 | 00:00:18:54:522 | 3.9138 | 3.916 | 3.8871 | 3.9191 | 3.9203 | 3.8983 | 3.9129 | 3.9102 | 3.9137 | 3.9332 | 3.9149 | 34.744 | 35.255 | 34.566 | 34.983 | 3.8944 | 3.919 | 18.304 | 5.7091 | 3.9332 | 3.9118 | 3.8871 | 50.8529 | 35.255
1091 | 10-03-2020 17:27:18:787 | 00:00:18:55:564 | 3.9137 | 3.9159 | 3.887 | 3.919 | 3.9202 | 3.8982 | 3.9128 | 3.9101 | 3.9135 | 3.9332 | 3.9148 | 34.746 | 35.257 | 34.567 | 34.986 | 3.8943 | 3.919 | 18.3041 | 5.7144 | 3.9332 | 3.9117 | 3.887 | 50.8517 | 35.257
1092 | 10-03-2020 17:27:19:828 | 00:00:18:56:605 | 3.9136 | 3.9158 | 3.8869 | 3.9189 | 3.9201 | 3.8981 | 3.9127 | 3.91 | 3.9135 | 3.933 | 3.9147 | 34.747 | 35.259 | 34.568 | 34.988 | 3.8942 | 3.9188 | 18.3041 | 5.7197 | 3.933 | 3.9116 | 3.8869 | 50.8504 | 35.259
1093 | 10-03-2020 17:27:20:869 | 00:00:18:57:646 | 3.9135 | 3.9157 | 3.8868 | 3.9188 | 3.92 | 3.898 | 3.9126 | 3.9099 | 3.9134 | 3.9329 | 3.9146 | 34.749 | 35.261 | 34.57 | 34.99 | 3.8941 | 3.9188 | 18.3032 | 5.725 | 3.9329 | 3.9115 | 3.8868 | 50.8491 | 35.261
1094 | 10-03-2020 17:27:21:911 | 00:00:18:58:688 | 3.9134 | 3.9156 | 3.8867 | 3.9187 | 3.9199 | 3.8979 | 3.9125 | 3.9098 | 3.9133 | 3.9328 | 3.9145 | 34.752 | 35.263 | 34.571 | 34.993 | 3.894 | 3.9186 | 18.3022 | 5.7303 | 3.9328 | 3.9114 | 3.8867 | 50.8478 | 35.263
1095 | 10-03-2020 17:27:22:953 | 00:00:18:59:730 | 3.9133 | 3.9155 | 3.8866 | 3.9186 | 3.9198 | 3.8978 | 3.9124 | 3.9097 | 3.9132 | 3.9328 | 3.9144 | 34.753 | 35.265 | 34.573 | 34.995 | 3.8939 | 3.9186 | 18.3006 | 5.7356 | 3.9328 | 3.9113 | 3.8866 | 50.8465 | 35.265
1096 | 10-03-2020 17:27:23:994 | 00:00:19:00:771 | 3.9132 | 3.9154 | 3.8865 | 3.9185 | 3.9197 | 3.8977 | 3.9123 | 3.9096 | 3.9131 | 3.9327 | 3.9143 | 34.755 | 35.267 | 34.574 | 34.997 | 3.8938 | 3.9185 | 18.2997 | 5.7409 | 3.9327 | 3.9112 | 3.8865 | 50.8452 | 35.267
1097 | 10-03-2020 17:27:25:036 | 00:00:19:01:813 | 3.9131 | 3.9153 | 3.8864 | 3.9184 | 3.9196 | 3.8976 | 3.9122 | 3.9096 | 3.913 | 3.9326 | 3.9142 | 34.757 | 35.269 | 34.576 | 34.999 | 3.8937 | 3.9184 | 18.2988 | 5.7462 | 3.9326 | 3.9111 | 3.8864 | 50.844 | 35.269
1098 | 10-03-2020 17:27:26:079 | 00:00:19:02:856 | 3.913 | 3.9152 | 3.8863 | 3.9183 | 3.9194 | 3.8975 | 3.9121 | 3.9095 | 3.9129 | 3.9324 | 3.9141 | 34.759 | 35.272 | 34.577 | 35.001 | 3.8936 | 3.9183 | 18.2984 | 5.7515 | 3.9324 | 3.911 | 3.8863 | 50.8426 | 35.272
1099 | 10-03-2020 17:27:27:122 | 00:00:19:03:899 | 3.9129 | 3.9151 | 3.8862 | 3.9182 | 3.9193 | 3.8974 | 3.912 | 3.9094 | 3.9128 | 3.9323 | 3.914 | 34.761 | 35.274 | 34.579 | 35.003 | 3.8935 | 3.9182 | 18.2981 | 5.7568 | 3.9323 | 3.9109 | 3.8862 | 50.8413 | 35.274
1100 | 10-03-2020 17:27:28:165 | 00:00:19:04:942 | 3.9128 | 3.915 | 3.8861 | 3.9181 | 3.9192 | 3.8973 | 3.912 | 3.9092 | 3.9127 | 3.9322 | 3.9139 | 34.763 | 35.276 | 34.58 | 35.005 | 3.8934 | 3.918 | 18.2987 | 5.7621 | 3.9322 | 3.9108 | 3.8861 | 50.84 | 35.276
1101 | 10-03-2020 17:27:29:206 | 00:00:19:05:983 | 3.9127 | 3.9149 | 3.886 | 3.918 | 3.9191 | 3.8972 | 3.9119 | 3.9091 | 3.9126 | 3.9321 | 3.9138 | 34.765 | 35.279 | 34.582 | 35.007 | 3.8933 | 3.9179 | 18.2986 | 5.7674 | 3.9321 | 3.9107 | 3.886 | 50.8386 | 35.279
1102 | 10-03-2020 17:27:30:247 | 00:00:19:07:024 | 3.9126 | 3.9148 | 3.8859 | 3.9178 | 3.919 | 3.8971 | 3.9118 | 3.9091 | 3.9125 | 3.932 | 3.9137 | 34.766 | 35.281 | 34.583 | 35.009 | 3.8932 | 3.9178 | 18.2984 | 5.7727 | 3.932 | 3.9106 | 3.8859 | 50.8374 | 35.281
1103 | 10-03-2020 17:27:31:289 | 00:00:19:08:066 | 3.9125 | 3.9147 | 3.8858 | 3.9177 | 3.9189 | 3.8969 | 3.9117 | 3.9089 | 3.9124 | 3.9319 | 3.9136 | 34.769 | 35.283 | 34.585 | 35.011 | 3.8931 | 3.9178 | 18.2978 | 5.778 | 3.9319 | 3.9105 | 3.8858 | 50.836 | 35.283
1104 | 10-03-2020 17:27:32:333 | 00:00:19:09:110 | 3.9124 | 3.9146 | 3.8857 | 3.9177 | 3.9188 | 3.8969 | 3.9116 | 3.9089 | 3.9123 | 3.9318 | 3.9135 | 34.77 | 35.285 | 34.586 | 35.014 | 3.893 | 3.9177 | 18.2977 | 5.7833 | 3.9318 | 3.9104 | 3.8857 | 50.8347 | 35.285
1105 | 10-03-2020 17:27:33:374 | 00:00:19:10:151 | 3.9123 | 3.9146 | 3.8856 | 3.9176 | 3.9187 | 3.8967 | 3.9115 | 3.9087 | 3.9122 | 3.9317 | 3.9134 | 34.772 | 35.287 | 34.587 | 35.016 | 3.8929 | 3.9175 | 18.2977 | 5.7885 | 3.9317 | 3.9103 | 3.8856 | 50.8334 | 35.287
1106 | 10-03-2020 17:27:34:417 | 00:00:19:11:194 | 3.9122 | 3.9144 | 3.8855 | 3.9174 | 3.9186 | 3.8967 | 3.9114 | 3.9087 | 3.9121 | 3.9316 | 3.9133 | 34.774 | 35.289 | 34.588 | 35.018 | 3.8928 | 3.9174 | 18.2975 | 5.7938 | 3.9316 | 3.9102 | 3.8855 | 50.8321 | 35.289
1107 | 10-03-2020 17:27:35:458 | 00:00:19:12:235 | 3.9121 | 3.9144 | 3.8853 | 3.9173 | 3.9185 | 3.8965 | 3.9113 | 3.9086 | 3.912 | 3.9315 | 3.9132 | 34.776 | 35.291 | 34.59 | 35.02 | 3.8927 | 3.9174 | 18.2976 | 5.7991 | 3.9315 | 3.9101 | 3.8853 | 50.8308 | 35.291
1108 | 10-03-2020 17:27:36:500 | 00:00:19:13:277 | 3.912 | 3.9143 | 3.8852 | 3.9173 | 3.9184 | 3.8964 | 3.9112 | 3.9085 | 3.9119 | 3.9314 | 3.9131 | 34.778 | 35.293 | 34.591 | 35.022 | 3.8926 | 3.9172 | 18.2969 | 5.8044 | 3.9314 | 3.91 | 3.8852 | 50.8294 | 35.293
1109 | 10-03-2020 17:27:37:543 | 00:00:19:14:320 | 3.9119 | 3.9142 | 3.8851 | 3.9171 | 3.9183 | 3.8963 | 3.9111 | 3.9083 | 3.9118 | 3.9313 | 3.913 | 34.78 | 35.295 | 34.593 | 35.024 | 3.8925 | 3.9171 | 18.2966 | 5.8097 | 3.9313 | 3.9099 | 3.8851 | 50.8281 | 35.295
1110 | 10-03-2020 17:27:38:585 | 00:00:19:15:362 | 3.9118 | 3.9141 | 3.885 | 3.9171 | 3.9182 | 3.8962 | 3.911 | 3.9083 | 3.9117 | 3.9312 | 3.9129 | 34.782 | 35.297 | 34.594 | 35.026 | 3.8924 | 3.917 | 18.296 | 5.815 | 3.9312 | 3.9098 | 3.885 | 50.8268 | 35.297
1111 | 10-03-2020 17:27:39:626 | 00:00:19:16:403 | 3.9117 | 3.914 | 3.8849 | 3.9169 | 3.918 | 3.8961 | 3.9109 | 3.9082 | 3.9116 | 3.9311 | 3.9128 | 34.784 | 35.299 | 34.596 | 35.028 | 3.8923 | 3.9169 | 18.296 | 5.8203 | 3.9311 | 3.9097 | 3.8849 | 50.8255 | 35.299
1112 | 10-03-2020 17:27:40:667 | 00:00:19:17:444 | 3.9116 | 3.9139 | 3.8848 | 3.9168 | 3.9179 | 3.896 | 3.9108 | 3.9081 | 3.9115 | 3.931 | 3.9127 | 34.786 | 35.301 | 34.598 | 35.03 | 3.8922 | 3.9169 | 18.2949 | 5.8256 | 3.931 | 3.9096 | 3.8848 | 50.8242 | 35.301
1113 | 10-03-2020 17:27:41:709 | 00:00:19:18:486 | 3.9115 | 3.9138 | 3.8847 | 3.9167 | 3.9179 | 3.8959 | 3.9107 | 3.908 | 3.9114 | 3.9309 | 3.9126 | 34.788 | 35.303 | 34.599 | 35.033 | 3.8921 | 3.9168 | 18.2944 | 5.8309 | 3.9309 | 3.9095 | 3.8847 | 50.8229 | 35.303
1114 | 10-03-2020 17:27:42:750 | 00:00:19:19:527 | 3.9114 | 3.9137 | 3.8846 | 3.9166 | 3.9177 | 3.8958 | 3.9106 | 3.9079 | 3.9113 | 3.9308 | 3.9125 | 34.79 | 35.306 | 34.601 | 35.035 | 3.892 | 3.9167 | 18.2932 | 5.8362 | 3.9308 | 3.9094 | 3.8846 | 50.8216 | 35.306
1115 | 10-03-2020 17:27:43:793 | 00:00:19:20:570 | 3.9113 | 3.9136 | 3.8845 | 3.9165 | 3.9176 | 3.8957 | 3.9105 | 3.9078 | 3.9112 | 3.9307 | 3.9124 | 34.792 | 35.308 | 34.602 | 35.037 | 3.8919 | 3.9165 | 18.2924 | 5.8415 | 3.9307 | 3.9093 | 3.8845 | 50.8203 | 35.308
1116 | 10-03-2020 17:27:44:835 | 00:00:19:21:612 | 3.9112 | 3.9135 | 3.8844 | 3.9164 | 3.9175 | 3.8956 | 3.9104 | 3.9077 | 3.9111 | 3.9306 | 3.9123 | 34.794 | 35.31 | 34.604 | 35.039 | 3.8918 | 3.9165 | 18.2917 | 5.8468 | 3.9306 | 3.9092 | 3.8844 | 50.819 | 35.31
1117 | 10-03-2020 17:27:45:876 | 00:00:19:22:653 | 3.9111 | 3.9134 | 3.8843 | 3.9163 | 3.9174 | 3.8955 | 3.9103 | 3.9076 | 3.911 | 3.9305 | 3.9122 | 34.796 | 35.313 | 34.605 | 35.042 | 3.8917 | 3.9164 | 18.291 | 5.8521 | 3.9305 | 3.9091 | 3.8843 | 50.8178 | 35.313
1118 | 10-03-2020 17:27:46:918 | 00:00:19:23:695 | 3.911 | 3.9133 | 3.8842 | 3.9163 | 3.9173 | 3.8954 | 3.9102 | 3.9075 | 3.9109 | 3.9304 | 3.9121 | 34.798 | 35.315 | 34.607 | 35.044 | 3.8916 | 3.9163 | 18.291 | 5.8573 | 3.9304 | 3.909 | 3.8842 | 50.8164 | 35.315
1119 | 10-03-2020 17:27:47:959 | 00:00:19:24:736 | 3.9109 | 3.9132 | 3.8841 | 3.9161 | 3.9172 | 3.8953 | 3.9101 | 3.9074 | 3.9108 | 3.9303 | 3.9121 | 34.8 | 35.317 | 34.609 | 35.047 | 3.8915 | 3.9162 | 18.29 | 5.8626 | 3.9303 | 3.9089 | 3.8841 | 50.8152 | 35.317
1120 | 10-03-2020 17:27:49:000 | 00:00:19:25:777 | 3.9108 | 3.9131 | 3.884 | 3.916 | 3.9171 | 3.8952 | 3.91 | 3.9073 | 3.9108 | 3.9302 | 3.912 | 34.803 | 35.319 | 34.61 | 35.049 | 3.8913 | 3.9161 | 18.29 | 5.8679 | 3.9302 | 3.9088 | 3.884 | 50.8139 | 35.319
1121 | 10-03-2020 17:27:50:043 | 00:00:19:26:820 | 3.9107 | 3.913 | 3.8839 | 3.9159 | 3.917 | 3.8951 | 3.9099 | 3.9072 | 3.9106 | 3.9301 | 3.9119 | 34.805 | 35.322 | 34.612 | 35.051 | 3.8912 | 3.916 | 18.2893 | 5.8732 | 3.9301 | 3.9087 | 3.8839 | 50.8125 | 35.322
1122 | 10-03-2020 17:27:51:084 | 00:00:19:27:861 | 3.9106 | 3.9129 | 3.8838 | 3.9158 | 3.9169 | 3.895 | 3.9098 | 3.9071 | 3.9105 | 3.93 | 3.9117 | 34.807 | 35.324 | 34.614 | 35.054 | 3.8911 | 3.9159 | 18.2884 | 5.8785 | 3.93 | 3.9086 | 3.8838 | 50.8112 | 35.324
1123 | 10-03-2020 17:27:52:125 | 00:00:19:28:902 | 3.9105 | 3.9128 | 3.8836 | 3.9157 | 3.9168 | 3.8949 | 3.9097 | 3.907 | 3.9105 | 3.9299 | 3.9117 | 34.809 | 35.326 | 34.615 | 35.056 | 3.891 | 3.9158 | 18.2872 | 5.8838 | 3.9299 | 3.9085 | 3.8836 | 50.8099 | 35.326
1124 | 10-03-2020 17:27:53:167 | 00:00:19:29:944 | 3.9104 | 3.9127 | 3.8836 | 3.9156 | 3.9167 | 3.8948 | 3.9096 | 3.9069 | 3.9104 | 3.9298 | 3.9116 | 34.811 | 35.329 | 34.617 | 35.058 | 3.8909 | 3.9157 | 18.287 | 5.8891 | 3.9298 | 3.9084 | 3.8836 | 50.8086 | 35.329
1125 | 10-03-2020 17:27:54:212 | 00:00:19:30:989 | 3.9103 | 3.9126 | 3.8834 | 3.9155 | 3.9166 | 3.8947 | 3.9095 | 3.9068 | 3.9103 | 3.9297 | 3.9115 | 34.813 | 35.33 | 34.619 | 35.061 | 3.8908 | 3.9156 | 18.286 | 5.8944 | 3.9297 | 3.9083 | 3.8834 | 50.8073 | 35.33
1126 | 10-03-2020 17:27:55:253 | 00:00:19:32:030 | 3.9101 | 3.9126 | 3.8833 | 3.9154 | 3.9165 | 3.8946 | 3.9094 | 3.9067 | 3.9102 | 3.9296 | 3.9114 | 34.815 | 35.332 | 34.62 | 35.063 | 3.8907 | 3.9154 | 18.2851 | 5.8997 | 3.9296 | 3.9082 | 3.8833 | 50.806 | 35.332
1127 | 10-03-2020 17:27:56:295 | 00:00:19:33:072 | 3.91 | 3.9124 | 3.8832 | 3.9153 | 3.9164 | 3.8945 | 3.9093 | 3.9066 | 3.9101 | 3.9295 | 3.9113 | 34.818 | 35.334 | 34.622 | 35.066 | 3.8906 | 3.9154 | 18.2845 | 5.905 | 3.9295 | 3.9081 | 3.8832 | 50.8047 | 35.334
1128 | 10-03-2020 17:27:57:337 | 00:00:19:34:114 | 3.91 | 3.9124 | 3.8831 | 3.9152 | 3.9163 | 3.8944 | 3.9092 | 3.9066 | 3.91 | 3.9294 | 3.9112 | 34.82 | 35.337 | 34.624 | 35.068 | 3.8905 | 3.9153 | 18.2834 | 5.9103 | 3.9294 | 3.908 | 3.8831 | 50.8034 | 35.337
1129 | 10-03-2020 17:27:58:379 | 00:00:19:35:156 | 3.9098 | 3.9122 | 3.883 | 3.9151 | 3.9162 | 3.8943 | 3.9091 | 3.9065 | 3.9099 | 3.9293 | 3.9111 | 34.822 | 35.339 | 34.626 | 35.07 | 3.8904 | 3.9152 | 18.2828 | 5.9155 | 3.9293 | 3.9079 | 3.883 | 50.8021 | 35.339
1130 | 10-03-2020 17:27:59:420 | 00:00:19:36:197 | 3.9098 | 3.9122 | 3.8829 | 3.915 | 3.916 | 3.8942 | 3.9091 | 3.9063 | 3.9098 | 3.9292 | 3.911 | 34.824 | 35.341 | 34.627 | 35.072 | 3.8903 | 3.9151 | 18.282 | 5.9208 | 3.9292 | 3.9078 | 3.8829 | 50.8008 | 35.341
1131 | 10-03-2020 17:28:00:461 | 00:00:19:37:238 | 3.9096 | 3.9121 | 3.8828 | 3.9149 | 3.916 | 3.8941 | 3.909 | 3.9063 | 3.9097 | 3.9291 | 3.9109 | 34.826 | 35.344 | 34.629 | 35.075 | 3.8902 | 3.915 | 18.2815 | 5.9261 | 3.9291 | 3.9077 | 3.8828 | 50.7996 | 35.344
1132 | 10-03-2020 17:28:01:503 | 00:00:19:38:280 | 3.9095 | 3.912 | 3.8827 | 3.9148 | 3.9158 | 3.894 | 3.9089 | 3.9062 | 3.9096 | 3.929 | 3.9108 | 34.828 | 35.346 | 34.631 | 35.077 | 3.8901 | 3.9149 | 18.2814 | 5.9314 | 3.929 | 3.9076 | 3.8827 | 50.7982 | 35.346
1133 | 10-03-2020 17:28:02:544 | 00:00:19:39:321 | 3.9095 | 3.9119 | 3.8826 | 3.9147 | 3.9157 | 3.8939 | 3.9087 | 3.9061 | 3.9095 | 3.9289 | 3.9107 | 34.831 | 35.349 | 34.633 | 35.079 | 3.89 | 3.9148 | 18.2813 | 5.9367 | 3.9289 | 3.9075 | 3.8826 | 50.7969 | 35.349
1134 | 10-03-2020 17:28:03:585 | 00:00:19:40:362 | 3.9093 | 3.9118 | 3.8825 | 3.9146 | 3.9156 | 3.8938 | 3.9087 | 3.906 | 3.9094 | 3.9288 | 3.9106 | 34.833 | 35.351 | 34.635 | 35.081 | 3.8899 | 3.9147 | 18.281 | 5.942 | 3.9288 | 3.9074 | 3.8825 | 50.7956 | 35.351
1135 | 10-03-2020 17:28:04:629 | 00:00:19:41:406 | 3.9092 | 3.9117 | 3.8824 | 3.9145 | 3.9155 | 3.8937 | 3.9085 | 3.9059 | 3.9093 | 3.9287 | 3.9105 | 34.835 | 35.354 | 34.637 | 35.084 | 3.8898 | 3.9146 | 18.2807 | 5.9473 | 3.9287 | 3.9073 | 3.8824 | 50.7943 | 35.354
1136 | 10-03-2020 17:28:05:673 | 00:00:19:42:450 | 3.9091 | 3.9116 | 3.8823 | 3.9144 | 3.9154 | 3.8936 | 3.9085 | 3.9058 | 3.9092 | 3.9286 | 3.9104 | 34.837 | 35.356 | 34.639 | 35.086 | 3.8897 | 3.9145 | 18.2806 | 5.9526 | 3.9286 | 3.9072 | 3.8823 | 50.793 | 35.356
1137 | 10-03-2020 17:28:06:715 | 00:00:19:43:492 | 3.909 | 3.9115 | 3.8822 | 3.9143 | 3.9153 | 3.8935 | 3.9083 | 3.9057 | 3.9091 | 3.9285 | 3.9103 | 34.839 | 35.359 | 34.641 | 35.088 | 3.8896 | 3.9144 | 18.2797 | 5.9579 | 3.9285 | 3.907 | 3.8822 | 50.7916 | 35.359
1138 | 10-03-2020 17:28:07:756 | 00:00:19:44:533 | 3.9089 | 3.9114 | 3.8821 | 3.9142 | 3.9152 | 3.8933 | 3.9083 | 3.9056 | 3.909 | 3.9283 | 3.9102 | 34.841 | 35.362 | 34.643 | 35.09 | 3.8895 | 3.9143 | 18.2792 | 5.9631 | 3.9283 | 3.9069 | 3.8821 | 50.7903 | 35.362
1139 | 10-03-2020 17:28:08:797 | 00:00:19:45:574 | 3.9088 | 3.9113 | 3.8819 | 3.9141 | 3.9151 | 3.8933 | 3.9081 | 3.9055 | 3.9089 | 3.9283 | 3.9101 | 34.843 | 35.365 | 34.645 | 35.092 | 3.8894 | 3.9142 | 18.2784 | 5.9684 | 3.9283 | 3.9068 | 3.8819 | 50.789 | 35.365
1140 | 10-03-2020 17:28:09:839 | 00:00:19:46:616 | 3.9087 | 3.9112 | 3.8818 | 3.914 | 3.915 | 3.8932 | 3.9081 | 3.9054 | 3.9088 | 3.9281 | 3.91 | 34.845 | 35.367 | 34.647 | 35.094 | 3.8893 | 3.9141 | 18.2776 | 5.9737 | 3.9281 | 3.9068 | 3.8818 | 50.7878 | 35.367
1141 | 10-03-2020 17:28:10:880 | 00:00:19:47:657 | 3.9086 | 3.9111 | 3.8818 | 3.9139 | 3.9149 | 3.8931 | 3.908 | 3.9053 | 3.9087 | 3.9281 | 3.9099 | 34.847 | 35.369 | 34.649 | 35.096 | 3.8892 | 3.914 | 18.2769 | 5.979 | 3.9281 | 3.9067 | 3.8818 | 50.7865 | 35.369
1142 | 10-03-2020 17:28:11:921 | 00:00:19:48:698 | 3.9085 | 3.911 | 3.8817 | 3.9138 | 3.9148 | 3.893 | 3.9079 | 3.9052 | 3.9086 | 3.928 | 3.9098 | 34.849 | 35.371 | 34.651 | 35.098 | 3.8891 | 3.9139 | 18.2766 | 5.9843 | 3.928 | 3.9066 | 3.8817 | 50.7852 | 35.371
1143 | 10-03-2020 17:28:12:963 | 00:00:19:49:740 | 3.9084 | 3.9109 | 3.8815 | 3.9137 | 3.9147 | 3.8928 | 3.9078 | 3.9051 | 3.9085 | 3.9278 | 3.9097 | 34.851 | 35.373 | 34.653 | 35.1 | 3.889 | 3.9138 | 18.2762 | 5.9896 | 3.9278 | 3.9064 | 3.8815 | 50.7838 | 35.373
1144 | 10-03-2020 17:28:14:006 | 00:00:19:50:783 | 3.9083 | 3.9108 | 3.8814 | 3.9136 | 3.9146 | 3.8928 | 3.9077 | 3.905 | 3.9084 | 3.9277 | 3.9096 | 34.853 | 35.375 | 34.654 | 35.102 | 3.8889 | 3.9137 | 18.275 | 5.9949 | 3.9277 | 3.9063 | 3.8814 | 50.7825 | 35.375
1145 | 10-03-2020 17:28:15:047 | 00:00:19:51:824 | 3.9082 | 3.9107 | 3.8813 | 3.9135 | 3.9145 | 3.8927 | 3.9076 | 3.9049 | 3.9083 | 3.9276 | 3.9095 | 34.855 | 35.377 | 34.656 | 35.105 | 3.8888 | 3.9136 | 18.2748 | 6.0002 | 3.9276 | 3.9062 | 3.8813 | 50.7812 | 35.377
1146 | 10-03-2020 17:28:16:089 | 00:00:19:52:866 | 3.9081 | 3.9106 | 3.8812 | 3.9134 | 3.9144 | 3.8925 | 3.9075 | 3.9048 | 3.9082 | 3.9275 | 3.9094 | 34.858 | 35.379 | 34.658 | 35.107 | 3.8887 | 3.9135 | 18.2744 | 6.0054 | 3.9275 | 3.9061 | 3.8812 | 50.7798 | 35.379
1147 | 10-03-2020 17:28:17:132 | 00:00:19:53:909 | 3.908 | 3.9105 | 3.8811 | 3.9133 | 3.9143 | 3.8924 | 3.9074 | 3.9047 | 3.9081 | 3.9274 | 3.9093 | 34.859 | 35.38 | 34.659 | 35.109 | 3.8886 | 3.9134 | 18.2738 | 6.0107 | 3.9274 | 3.906 | 3.8811 | 50.7785 | 35.38
1148 | 10-03-2020 17:28:18:174 | 00:00:19:54:951 | 3.9079 | 3.9104 | 3.881 | 3.9132 | 3.9142 | 3.8923 | 3.9073 | 3.9046 | 3.908 | 3.9273 | 3.9092 | 34.861 | 35.382 | 34.66 | 35.111 | 3.8885 | 3.9133 | 18.2734 | 6.016 | 3.9273 | 3.9059 | 3.881 | 50.7773 | 35.382
1149 | 10-03-2020 17:28:19:216 | 00:00:19:55:993 | 3.9078 | 3.9104 | 3.8809 | 3.9131 | 3.914 | 3.8922 | 3.9072 | 3.9045 | 3.9079 | 3.9272 | 3.9091 | 34.863 | 35.383 | 34.662 | 35.113 | 3.8884 | 3.9132 | 18.272 | 6.0213 | 3.9272 | 3.9058 | 3.8809 | 50.776 | 35.383
1150 | 10-03-2020 17:28:20:259 | 00:00:19:57:036 | 3.9077 | 3.9103 | 3.8808 | 3.913 | 3.9139 | 3.8921 | 3.9071 | 3.9044 | 3.9078 | 3.9271 | 3.909 | 34.865 | 35.385 | 34.664 | 35.115 | 3.8883 | 3.9131 | 18.2712 | 6.0266 | 3.9271 | 3.9057 | 3.8808 | 50.7747 | 35.385
1151 | 10-03-2020 17:28:21:300 | 00:00:19:58:077 | 3.9076 | 3.9102 | 3.8807 | 3.9129 | 3.9138 | 3.892 | 3.907 | 3.9043 | 3.9077 | 3.927 | 3.9089 | 34.867 | 35.387 | 34.665 | 35.117 | 3.8882 | 3.913 | 18.27 | 6.0319 | 3.927 | 3.9056 | 3.8807 | 50.7733 | 35.387
1152 | 10-03-2020 17:28:22:341 | 00:00:19:59:118 | 3.9075 | 3.9101 | 3.8806 | 3.9128 | 3.9137 | 3.8919 | 3.9069 | 3.9042 | 3.9076 | 3.9269 | 3.9088 | 34.869 | 35.389 | 34.667 | 35.12 | 3.8881 | 3.9129 | 18.2703 | 6.0372 | 3.9269 | 3.9055 | 3.8806 | 50.772 | 35.389
1153 | 10-03-2020 17:28:23:383 | 00:00:20:00:160 | 3.9074 | 3.91 | 3.8805 | 3.9127 | 3.9136 | 3.8918 | 3.9068 | 3.9041 | 3.9075 | 3.9268 | 3.9087 | 34.871 | 35.391 | 34.669 | 35.122 | 3.8879 | 3.9128 | 18.27 | 6.0424 | 3.9268 | 3.9054 | 3.8805 | 50.7707 | 35.391
1154 | 10-03-2020 17:28:24:425 | 00:00:20:01:202 | 3.9073 | 3.9099 | 3.8804 | 3.9126 | 3.9135 | 3.8917 | 3.9067 | 3.904 | 3.9074 | 3.9267 | 3.9086 | 34.873 | 35.394 | 34.67 | 35.124 | 3.8879 | 3.9127 | 18.2697 | 6.0477 | 3.9267 | 3.9053 | 3.8804 | 50.7694 | 35.394
1155 | 10-03-2020 17:28:25:468 | 00:00:20:02:245 | 3.9072 | 3.9098 | 3.8803 | 3.9125 | 3.9134 | 3.8916 | 3.9066 | 3.9039 | 3.9073 | 3.9266 | 3.9085 | 34.876 | 35.396 | 34.672 | 35.126 | 3.8877 | 3.9126 | 18.2696 | 6.053 | 3.9266 | 3.9052 | 3.8803 | 50.7681 | 35.396
1156 | 10-03-2020 17:28:26:511 | 00:00:20:03:288 | 3.9071 | 3.9097 | 3.8802 | 3.9124 | 3.9133 | 3.8915 | 3.9065 | 3.9038 | 3.9072 | 3.9265 | 3.9084 | 34.878 | 35.398 | 34.673 | 35.129 | 3.8876 | 3.9125 | 18.2692 | 6.0583 | 3.9265 | 3.9051 | 3.8802 | 50.7667 | 35.398
1157 | 10-03-2020 17:28:27:555 | 00:00:20:04:332 | 3.907 | 3.9096 | 3.8801 | 3.9123 | 3.9132 | 3.8914 | 3.9064 | 3.9037 | 3.9071 | 3.9264 | 3.9083 | 34.88 | 35.4 | 34.675 | 35.131 | 3.8875 | 3.9124 | 18.2682 | 6.0636 | 3.9264 | 3.905 | 3.8801 | 50.7655 | 35.4
1158 | 10-03-2020 17:28:28:598 | 00:00:20:05:375 | 3.9069 | 3.9095 | 3.88 | 3.9122 | 3.9131 | 3.8913 | 3.9063 | 3.9036 | 3.907 | 3.9263 | 3.9082 | 34.881 | 35.401 | 34.676 | 35.134 | 3.8874 | 3.9123 | 18.268 | 6.0689 | 3.9263 | 3.9049 | 3.88 | 50.7641 | 35.401
1159 | 10-03-2020 17:28:29:639 | 00:00:20:06:416 | 3.9068 | 3.9094 | 3.8798 | 3.9121 | 3.913 | 3.8912 | 3.9062 | 3.9035 | 3.9069 | 3.9262 | 3.9081 | 34.883 | 35.403 | 34.677 | 35.136 | 3.8873 | 3.9122 | 18.2677 | 6.0742 | 3.9262 | 3.9048 | 3.8798 | 50.7628 | 35.403
1160 | 10-03-2020 17:28:30:681 | 00:00:20:07:458 | 3.9067 | 3.9093 | 3.8797 | 3.912 | 3.9129 | 3.8911 | 3.9061 | 3.9034 | 3.9068 | 3.9261 | 3.908 | 34.886 | 35.405 | 34.679 | 35.138 | 3.8872 | 3.9121 | 18.267 | 6.0794 | 3.9261 | 3.9047 | 3.8797 | 50.7615 | 35.405
1161 | 10-03-2020 17:28:31:722 | 00:00:20:08:499 | 3.9066 | 3.9092 | 3.8796 | 3.9119 | 3.9128 | 3.891 | 3.906 | 3.9034 | 3.9067 | 3.926 | 3.9079 | 34.887 | 35.407 | 34.68 | 35.14 | 3.8871 | 3.912 | 18.2664 | 6.0847 | 3.926 | 3.9046 | 3.8796 | 50.7602 | 35.407
1162 | 10-03-2020 17:28:32:765 | 00:00:20:09:542 | 3.9065 | 3.9091 | 3.8795 | 3.9118 | 3.9127 | 3.8909 | 3.9059 | 3.9032 | 3.9066 | 3.9259 | 3.9078 | 34.889 | 35.409 | 34.682 | 35.142 | 3.887 | 3.9119 | 18.2665 | 6.09 | 3.9259 | 3.9045 | 3.8795 | 50.7589 | 35.409
1163 | 10-03-2020 17:28:33:808 | 00:00:20:10:585 | 3.9064 | 3.909 | 3.8794 | 3.9117 | 3.9126 | 3.8908 | 3.9058 | 3.9032 | 3.9065 | 3.9258 | 3.9077 | 34.892 | 35.411 | 34.683 | 35.144 | 3.8869 | 3.9118 | 18.2663 | 6.0953 | 3.9258 | 3.9044 | 3.8794 | 50.7576 | 35.411
1164 | 10-03-2020 17:28:34:849 | 00:00:20:11:626 | 3.9063 | 3.9089 | 3.8793 | 3.9116 | 3.9124 | 3.8907 | 3.9057 | 3.9031 | 3.9064 | 3.9257 | 3.9076 | 34.893 | 35.413 | 34.684 | 35.146 | 3.8868 | 3.9117 | 18.2657 | 6.1006 | 3.9257 | 3.9043 | 3.8793 | 50.7562 | 35.413
1165 | 10-03-2020 17:28:35:891 | 00:00:20:12:668 | 3.9062 | 3.9088 | 3.8792 | 3.9115 | 3.9123 | 3.8906 | 3.9056 | 3.903 | 3.9063 | 3.9256 | 3.9075 | 34.896 | 35.415 | 34.686 | 35.148 | 3.8867 | 3.9116 | 18.2658 | 6.1059 | 3.9256 | 3.9042 | 3.8792 | 50.755 | 35.415
1166 | 10-03-2020 17:28:36:932 | 00:00:20:13:709 | 3.9061 | 3.9087 | 3.8791 | 3.9114 | 3.9122 | 3.8905 | 3.9055 | 3.9029 | 3.9062 | 3.9255 | 3.9074 | 34.898 | 35.417 | 34.687 | 35.151 | 3.8866 | 3.9115 | 18.2657 | 6.1111 | 3.9255 | 3.9041 | 3.8791 | 50.7536 | 35.417
1167 | 10-03-2020 17:28:37:972 | 00:00:20:14:749 | 3.906 | 3.9086 | 3.879 | 3.9113 | 3.9121 | 3.8904 | 3.9054 | 3.9028 | 3.9061 | 3.9254 | 3.9073 | 34.899 | 35.419 | 34.689 | 35.153 | 3.8865 | 3.9114 | 18.266 | 6.1164 | 3.9254 | 3.904 | 3.879 | 50.7522 | 35.419
1168 | 10-03-2020 17:28:39:014 | 00:00:20:15:791 | 3.9059 | 3.9085 | 3.8789 | 3.9112 | 3.912 | 3.8902 | 3.9053 | 3.9027 | 3.906 | 3.9253 | 3.9072 | 34.901 | 35.422 | 34.691 | 35.155 | 3.8864 | 3.9113 | 18.267 | 6.1217 | 3.9253 | 3.9039 | 3.8789 | 50.7509 | 35.422
1169 | 10-03-2020 17:28:40:055 | 00:00:20:16:832 | 3.9057 | 3.9084 | 3.8788 | 3.9111 | 3.9119 | 3.8902 | 3.9052 | 3.9026 | 3.9059 | 3.9252 | 3.9071 | 34.903 | 35.425 | 34.692 | 35.157 | 3.8863 | 3.9112 | 18.2671 | 6.127 | 3.9252 | 3.9038 | 3.8788 | 50.7495 | 35.425
1170 | 10-03-2020 17:28:41:097 | 00:00:20:17:874 | 3.9056 | 3.9083 | 3.8787 | 3.911 | 3.9118 | 3.89 | 3.9051 | 3.9025 | 3.9058 | 3.9251 | 3.907 | 34.905 | 35.427 | 34.694 | 35.159 | 3.8862 | 3.9111 | 18.2669 | 6.1323 | 3.9251 | 3.9037 | 3.8787 | 50.7481 | 35.427
1171 | 10-03-2020 17:28:42:138 | 00:00:20:18:915 | 3.9055 | 3.9082 | 3.8786 | 3.9109 | 3.9117 | 3.8899 | 3.905 | 3.9023 | 3.9057 | 3.925 | 3.9069 | 34.907 | 35.429 | 34.695 | 35.161 | 3.8861 | 3.911 | 18.2663 | 6.1376 | 3.925 | 3.9036 | 3.8786 | 50.7468 | 35.429
1172 | 10-03-2020 17:28:43:179 | 00:00:20:19:956 | 3.9054 | 3.9081 | 3.8784 | 3.9108 | 3.9116 | 3.8898 | 3.9049 | 3.9023 | 3.9056 | 3.9249 | 3.9068 | 34.908 | 35.431 | 34.697 | 35.163 | 3.886 | 3.9109 | 18.2659 | 6.1428 | 3.9249 | 3.9035 | 3.8784 | 50.7455 | 35.431
1173 | 10-03-2020 17:28:44:221 | 00:00:20:20:998 | 3.9053 | 3.908 | 3.8783 | 3.9106 | 3.9115 | 3.8897 | 3.9048 | 3.9021 | 3.9055 | 3.9248 | 3.9067 | 34.91 | 35.433 | 34.699 | 35.166 | 3.8859 | 3.9108 | 18.2652 | 6.1481 | 3.9248 | 3.9034 | 3.8783 | 50.7442 | 35.433
1174 | 10-03-2020 17:28:45:263 | 00:00:20:22:040 | 3.9052 | 3.9079 | 3.8782 | 3.9105 | 3.9114 | 3.8896 | 3.9047 | 3.9021 | 3.9054 | 3.9247 | 3.9066 | 34.912 | 35.436 | 34.701 | 35.168 | 3.8858 | 3.9107 | 18.264 | 6.1534 | 3.9247 | 3.9033 | 3.8782 | 50.7429 | 35.436
1175 | 10-03-2020 17:28:46:305 | 00:00:20:23:082 | 3.9051 | 3.9078 | 3.8781 | 3.9104 | 3.9113 | 3.8895 | 3.9046 | 3.902 | 3.9054 | 3.9245 | 3.9065 | 34.914 | 35.438 | 34.703 | 35.17 | 3.8857 | 3.9106 | 18.2635 | 6.1587 | 3.9245 | 3.9032 | 3.8781 | 50.7416 | 35.438
1176 | 10-03-2020 17:28:47:347 | 00:00:20:24:124 | 3.905 | 3.9077 | 3.878 | 3.9104 | 3.9112 | 3.8894 | 3.9045 | 3.9019 | 3.9052 | 3.9245 | 3.9064 | 34.915 | 35.44 | 34.704 | 35.172 | 3.8856 | 3.9105 | 18.2633 | 6.164 | 3.9245 | 3.9031 | 3.878 | 50.7403 | 35.44
1177 | 10-03-2020 17:28:48:388 | 00:00:20:25:165 | 3.9049 | 3.9076 | 3.8779 | 3.9102 | 3.9111 | 3.8893 | 3.9044 | 3.9018 | 3.9051 | 3.9243 | 3.9063 | 34.917 | 35.443 | 34.706 | 35.174 | 3.8854 | 3.9104 | 18.2631 | 6.1693 | 3.9243 | 3.903 | 3.8779 | 50.7389 | 35.443
1178 | 10-03-2020 17:28:49:429 | 00:00:20:26:206 | 3.9048 | 3.9076 | 3.8778 | 3.9101 | 3.9109 | 3.8892 | 3.9043 | 3.9017 | 3.905 | 3.9242 | 3.9062 | 34.919 | 35.445 | 34.707 | 35.176 | 3.8853 | 3.9103 | 18.2633 | 6.1746 | 3.9242 | 3.9029 | 3.8778 | 50.7375 | 35.445
1179 | 10-03-2020 17:28:50:472 | 00:00:20:27:249 | 3.9047 | 3.9074 | 3.8777 | 3.91 | 3.9108 | 3.8891 | 3.9042 | 3.9016 | 3.9049 | 3.9241 | 3.9061 | 34.921 | 35.448 | 34.709 | 35.178 | 3.8852 | 3.9102 | 18.2629 | 6.1798 | 3.9241 | 3.9028 | 3.8777 | 50.7362 | 35.448
1180 | 10-03-2020 17:28:51:515 | 00:00:20:28:292 | 3.9046 | 3.9074 | 3.8776 | 3.9099 | 3.9107 | 3.889 | 3.9041 | 3.9015 | 3.9048 | 3.924 | 3.906 | 34.923 | 35.451 | 34.711 | 35.18 | 3.8851 | 3.9101 | 18.2623 | 6.1851 | 3.924 | 3.9027 | 3.8776 | 50.7349 | 35.451
1181 | 10-03-2020 17:28:52:557 | 00:00:20:29:334 | 3.9045 | 3.9072 | 3.8775 | 3.9098 | 3.9106 | 3.8889 | 3.904 | 3.9014 | 3.9047 | 3.9239 | 3.9059 | 34.924 | 35.453 | 34.713 | 35.183 | 3.885 | 3.91 | 18.2622 | 6.1904 | 3.9239 | 3.9026 | 3.8775 | 50.7335 | 35.453
1182 | 10-03-2020 17:28:53:598 | 00:00:20:30:375 | 3.9044 | 3.9071 | 3.8774 | 3.9097 | 3.9105 | 3.8888 | 3.904 | 3.9013 | 3.9046 | 3.9238 | 3.9058 | 34.926 | 35.456 | 34.715 | 35.185 | 3.8849 | 3.9099 | 18.2619 | 6.1957 | 3.9238 | 3.9025 | 3.8774 | 50.7322 | 35.456
1183 | 10-03-2020 17:28:54:642 | 00:00:20:31:419 | 3.9043 | 3.907 | 3.8773 | 3.9096 | 3.9104 | 3.8887 | 3.9038 | 3.9012 | 3.9045 | 3.9237 | 3.9057 | 34.928 | 35.458 | 34.717 | 35.187 | 3.8848 | 3.9098 | 18.2611 | 6.201 | 3.9237 | 3.9024 | 3.8773 | 50.7309 | 35.458
1184 | 10-03-2020 17:28:55:685 | 00:00:20:32:462 | 3.9042 | 3.907 | 3.8771 | 3.9095 | 3.9103 | 3.8886 | 3.9038 | 3.9011 | 3.9044 | 3.9236 | 3.9056 | 34.93 | 35.46 | 34.719 | 35.189 | 3.8847 | 3.9097 | 18.2599 | 6.2063 | 3.9236 | 3.9023 | 3.8771 | 50.7296 | 35.46
1185 | 10-03-2020 17:28:56:728 | 00:00:20:33:505 | 3.9041 | 3.9069 | 3.877 | 3.9094 | 3.9102 | 3.8885 | 3.9037 | 3.901 | 3.9043 | 3.9235 | 3.9055 | 34.932 | 35.462 | 34.721 | 35.192 | 3.8846 | 3.9096 | 18.2587 | 6.2115 | 3.9235 | 3.9022 | 3.877 | 50.7283 | 35.462
1186 | 10-03-2020 17:28:57:771 | 00:00:20:34:548 | 3.904 | 3.9068 | 3.8769 | 3.9093 | 3.9101 | 3.8884 | 3.9035 | 3.9009 | 3.9042 | 3.9234 | 3.9054 | 34.934 | 35.464 | 34.722 | 35.194 | 3.8845 | 3.9095 | 18.2583 | 6.2168 | 3.9234 | 3.9021 | 3.8769 | 50.727 | 35.464
1187 | 10-03-2020 17:28:58:813 | 00:00:20:35:590 | 3.9039 | 3.9067 | 3.8768 | 3.9092 | 3.91 | 3.8883 | 3.9035 | 3.9008 | 3.9042 | 3.9233 | 3.9053 | 34.936 | 35.467 | 34.724 | 35.196 | 3.8844 | 3.9094 | 18.2576 | 6.2221 | 3.9233 | 3.902 | 3.8768 | 50.7257 | 35.467
1188 | 10-03-2020 17:28:59:855 | 00:00:20:36:632 | 3.9038 | 3.9066 | 3.8767 | 3.9091 | 3.9099 | 3.8882 | 3.9034 | 3.9007 | 3.904 | 3.9232 | 3.9052 | 34.938 | 35.469 | 34.726 | 35.198 | 3.8843 | 3.9093 | 18.2574 | 6.2274 | 3.9232 | 3.9019 | 3.8767 | 50.7243 | 35.469
1189 | 10-03-2020 17:29:00:897 | 00:00:20:37:674 | 3.9037 | 3.9065 | 3.8766 | 3.909 | 3.9098 | 3.8881 | 3.9033 | 3.9006 | 3.904 | 3.9231 | 3.9051 | 34.94 | 35.471 | 34.728 | 35.201 | 3.8842 | 3.9092 | 18.2572 | 6.2327 | 3.9231 | 3.9018 | 3.8766 | 50.723 | 35.471
1190 | 10-03-2020 17:29:01:939 | 00:00:20:38:716 | 3.9036 | 3.9064 | 3.8765 | 3.9089 | 3.9097 | 3.888 | 3.9032 | 3.9005 | 3.9038 | 3.923 | 3.905 | 34.942 | 35.474 | 34.73 | 35.203 | 3.8841 | 3.9091 | 18.2568 | 6.2379 | 3.923 | 3.9017 | 3.8765 | 50.7217 | 35.474
1191 | 10-03-2020 17:29:02:981 | 00:00:20:39:758 | 3.9035 | 3.9063 | 3.8764 | 3.9088 | 3.9096 | 3.8879 | 3.9031 | 3.9004 | 3.9038 | 3.9229 | 3.9049 | 34.944 | 35.477 | 34.732 | 35.206 | 3.884 | 3.9089 | 18.2559 | 6.2432 | 3.9229 | 3.9016 | 3.8764 | 50.7203 | 35.477
1192 | 10-03-2020 17:29:04:022 | 00:00:20:40:799 | 3.9034 | 3.9062 | 3.8763 | 3.9087 | 3.9094 | 3.8878 | 3.903 | 3.9003 | 3.9037 | 3.9228 | 3.9048 | 34.946 | 35.479 | 34.734 | 35.208 | 3.8839 | 3.9089 | 18.2553 | 6.2485 | 3.9228 | 3.9015 | 3.8763 | 50.7191 | 35.479
1193 | 10-03-2020 17:29:05:064 | 00:00:20:41:841 | 3.9033 | 3.9061 | 3.8762 | 3.9086 | 3.9093 | 3.8876 | 3.9029 | 3.9002 | 3.9036 | 3.9227 | 3.9047 | 34.948 | 35.482 | 34.736 | 35.21 | 3.8838 | 3.9088 | 18.2549 | 6.2538 | 3.9227 | 3.9014 | 3.8762 | 50.7177 | 35.482
1194 | 10-03-2020 17:29:06:105 | 00:00:20:42:882 | 3.9032 | 3.906 | 3.8761 | 3.9085 | 3.9092 | 3.8875 | 3.9028 | 3.9001 | 3.9034 | 3.9226 | 3.9046 | 34.951 | 35.485 | 34.738 | 35.212 | 3.8837 | 3.9087 | 18.2546 | 6.2591 | 3.9226 | 3.9013 | 3.8761 | 50.7165 | 35.485
1195 | 10-03-2020 17:29:07:147 | 00:00:20:43:924 | 3.9031 | 3.9059 | 3.876 | 3.9084 | 3.9091 | 3.8874 | 3.9027 | 3.9 | 3.9034 | 3.9225 | 3.9045 | 34.952 | 35.487 | 34.74 | 35.215 | 3.8836 | 3.9086 | 18.2552 | 6.2643 | 3.9225 | 3.9012 | 3.876 | 50.715 | 35.487
1196 | 10-03-2020 17:29:08:188 | 00:00:20:44:965 | 3.903 | 3.9058 | 3.8759 | 3.9083 | 3.909 | 3.8873 | 3.9026 | 3.8999 | 3.9033 | 3.9224 | 3.9044 | 34.954 | 35.49 | 34.742 | 35.217 | 3.8835 | 3.9085 | 18.2549 | 6.2696 | 3.9224 | 3.9011 | 3.8759 | 50.7137 | 35.49
1197 | 10-03-2020 17:29:09:231 | 00:00:20:46:008 | 3.9029 | 3.9057 | 3.8758 | 3.9082 | 3.9089 | 3.8872 | 3.9025 | 3.8998 | 3.9032 | 3.9223 | 3.9043 | 34.956 | 35.492 | 34.744 | 35.219 | 3.8833 | 3.9084 | 18.2546 | 6.2749 | 3.9223 | 3.901 | 3.8758 | 50.7124 | 35.492
1198 | 10-03-2020 17:29:10:272 | 00:00:20:47:049 | 3.9027 | 3.9056 | 3.8756 | 3.9081 | 3.9088 | 3.8871 | 3.9024 | 3.8997 | 3.9031 | 3.9222 | 3.9042 | 34.958 | 35.494 | 34.746 | 35.221 | 3.8832 | 3.9083 | 18.2531 | 6.2802 | 3.9222 | 3.9008 | 3.8756 | 50.711 | 35.494
1199 | 10-03-2020 17:29:11:313 | 00:00:20:48:090 | 3.9026 | 3.9055 | 3.8755 | 3.908 | 3.9087 | 3.887 | 3.9023 | 3.8996 | 3.903 | 3.922 | 3.9042 | 34.961 | 35.497 | 34.748 | 35.224 | 3.8831 | 3.9082 | 18.2529 | 6.2855 | 3.922 | 3.9007 | 3.8755 | 50.7097 | 35.497
1200 | 10-03-2020 17:29:12:356 | 00:00:20:49:133 | 3.9026 | 3.9054 | 3.8754 | 3.9079 | 3.9086 | 3.8869 | 3.9022 | 3.8995 | 3.9029 | 3.9219 | 3.904 | 34.963 | 35.499 | 34.75 | 35.226 | 3.8831 | 3.9081 | 18.2525 | 6.2908 | 3.9219 | 3.9006 | 3.8754 | 50.7084 | 35.499
1201 | 10-03-2020 17:29:13:398 | 00:00:20:50:175 | 3.9024 | 3.9053 | 3.8753 | 3.9078 | 3.9085 | 3.8868 | 3.9021 | 3.8994 | 3.9028 | 3.9219 | 3.904 | 34.965 | 35.502 | 34.752 | 35.228 | 3.8829 | 3.908 | 18.2511 | 6.296 | 3.9219 | 3.9005 | 3.8753 | 50.7071 | 35.502
1202 | 10-03-2020 17:29:14:440 | 00:00:20:51:217 | 3.9023 | 3.9052 | 3.8752 | 3.9077 | 3.9084 | 3.8867 | 3.902 | 3.8993 | 3.9027 | 3.9218 | 3.9038 | 34.966 | 35.504 | 34.753 | 35.23 | 3.8828 | 3.9079 | 18.2502 | 6.3013 | 3.9218 | 3.9004 | 3.8752 | 50.7058 | 35.504
1203 | 10-03-2020 17:29:15:481 | 00:00:20:52:258 | 3.9022 | 3.9051 | 3.8751 | 3.9076 | 3.9083 | 3.8866 | 3.9019 | 3.8992 | 3.9026 | 3.9217 | 3.9037 | 34.969 | 35.506 | 34.755 | 35.233 | 3.8827 | 3.9078 | 18.2492 | 6.3066 | 3.9217 | 3.9004 | 3.8751 | 50.7046 | 35.506
1204 | 10-03-2020 17:29:16:522 | 00:00:20:53:299 | 3.9021 | 3.905 | 3.875 | 3.9075 | 3.9082 | 3.8865 | 3.9018 | 3.8991 | 3.9025 | 3.9216 | 3.9037 | 34.971 | 35.508 | 34.757 | 35.235 | 3.8826 | 3.9077 | 18.249 | 6.3119 | 3.9216 | 3.9003 | 3.875 | 50.7033 | 35.508
1205 | 10-03-2020 17:29:17:564 | 00:00:20:54:341 | 3.902 | 3.9049 | 3.8749 | 3.9074 | 3.9081 | 3.8864 | 3.9017 | 3.899 | 3.9024 | 3.9215 | 3.9036 | 34.973 | 35.51 | 34.759 | 35.238 | 3.8825 | 3.9076 | 18.2488 | 6.3171 | 3.9215 | 3.9001 | 3.8749 | 50.7019 | 35.51
1206 | 10-03-2020 17:29:18:606 | 00:00:20:55:383 | 3.9019 | 3.9048 | 3.8748 | 3.9073 | 3.908 | 3.8863 | 3.9016 | 3.8989 | 3.9023 | 3.9214 | 3.9034 | 34.975 | 35.512 | 34.76 | 35.24 | 3.8824 | 3.9075 | 18.2482 | 6.3224 | 3.9214 | 3.9 | 3.8748 | 50.7006 | 35.512
1207 | 10-03-2020 17:29:19:646 | 00:00:20:56:423 | 3.9018 | 3.9047 | 3.8747 | 3.9072 | 3.9079 | 3.8862 | 3.9015 | 3.8988 | 3.9022 | 3.9213 | 3.9034 | 34.977 | 35.514 | 34.762 | 35.242 | 3.8823 | 3.9074 | 18.2471 | 6.3277 | 3.9213 | 3.8999 | 3.8747 | 50.6993 | 35.514
1208 | 10-03-2020 17:29:20:688 | 00:00:20:57:465 | 3.9017 | 3.9046 | 3.8746 | 3.9071 | 3.9078 | 3.8861 | 3.9014 | 3.8987 | 3.9021 | 3.9211 | 3.9032 | 34.979 | 35.517 | 34.763 | 35.244 | 3.8822 | 3.9073 | 18.2468 | 6.333 | 3.9211 | 3.8998 | 3.8746 | 50.6979 | 35.517
1209 | 10-03-2020 17:29:21:730 | 00:00:20:58:507 | 3.9016 | 3.9045 | 3.8745 | 3.907 | 3.9076 | 3.886 | 3.9013 | 3.8986 | 3.902 | 3.921 | 3.9031 | 34.981 | 35.519 | 34.765 | 35.247 | 3.8821 | 3.9072 | 18.2465 | 6.3383 | 3.921 | 3.8997 | 3.8745 | 50.6966 | 35.519
1210 | 10-03-2020 17:29:22:772 | 00:00:20:59:549 | 3.9015 | 3.9044 | 3.8744 | 3.9069 | 3.9075 | 3.8859 | 3.9012 | 3.8985 | 3.9019 | 3.9209 | 3.9031 | 34.983 | 35.521 | 34.766 | 35.249 | 3.882 | 3.9071 | 18.2458 | 6.3435 | 3.9209 | 3.8996 | 3.8744 | 50.6953 | 35.521
1211 | 10-03-2020 17:29:23:813 | 00:00:21:00:590 | 3.9014 | 3.9044 | 3.8743 | 3.9068 | 3.9074 | 3.8858 | 3.9011 | 3.8984 | 3.9018 | 3.9208 | 3.9029 | 34.986 | 35.523 | 34.768 | 35.252 | 3.8819 | 3.907 | 18.2454 | 6.3488 | 3.9208 | 3.8995 | 3.8743 | 50.694 | 35.523
1212 | 10-03-2020 17:29:24:854 | 00:00:21:01:631 | 3.9013 | 3.9042 | 3.8742 | 3.9067 | 3.9073 | 3.8857 | 3.901 | 3.8983 | 3.9017 | 3.9207 | 3.9028 | 34.988 | 35.525 | 34.77 | 35.254 | 3.8818 | 3.9069 | 18.2446 | 6.3541 | 3.9207 | 3.8994 | 3.8742 | 50.6926 | 35.525
1213 | 10-03-2020 17:29:25:896 | 00:00:21:02:673 | 3.9012 | 3.9042 | 3.8741 | 3.9066 | 3.9072 | 3.8856 | 3.9009 | 3.8982 | 3.9016 | 3.9206 | 3.9027 | 34.99 | 35.527 | 34.771 | 35.256 | 3.8817 | 3.9068 | 18.2442 | 6.3594 | 3.9206 | 3.8993 | 3.8741 | 50.6913 | 35.527
1214 | 10-03-2020 17:29:26:938 | 00:00:21:03:715 | 3.9011 | 3.904 | 3.8739 | 3.9065 | 3.9071 | 3.8855 | 3.9008 | 3.8981 | 3.9015 | 3.9205 | 3.9027 | 34.992 | 35.53 | 34.773 | 35.258 | 3.8816 | 3.9067 | 18.2441 | 6.3647 | 3.9205 | 3.8992 | 3.8739 | 50.69 | 35.53
1215 | 10-03-2020 17:29:27:981 | 00:00:21:04:758 | 3.901 | 3.904 | 3.8738 | 3.9064 | 3.907 | 3.8854 | 3.9007 | 3.898 | 3.9014 | 3.9204 | 3.9025 | 34.994 | 35.532 | 34.775 | 35.26 | 3.8815 | 3.9066 | 18.2435 | 6.3699 | 3.9204 | 3.8991 | 3.8738 | 50.6887 | 35.532
1216 | 10-03-2020 17:29:29:022 | 00:00:21:05:799 | 3.9009 | 3.9039 | 3.8737 | 3.9062 | 3.9069 | 3.8853 | 3.9006 | 3.898 | 3.9013 | 3.9203 | 3.9025 | 34.996 | 35.534 | 34.776 | 35.262 | 3.8814 | 3.9065 | 18.2426 | 6.3752 | 3.9203 | 3.899 | 3.8737 | 50.6874 | 35.534
1217 | 10-03-2020 17:29:30:064 | 00:00:21:06:841 | 3.9008 | 3.9038 | 3.8736 | 3.9062 | 3.9068 | 3.8852 | 3.9005 | 3.8979 | 3.9012 | 3.9202 | 3.9024 | 34.998 | 35.536 | 34.778 | 35.264 | 3.8813 | 3.9064 | 18.2414 | 6.3805 | 3.9202 | 3.8989 | 3.8736 | 50.6861 | 35.536
1218 | 10-03-2020 17:29:31:105 | 00:00:21:07:882 | 3.9007 | 3.9036 | 3.8735 | 3.9061 | 3.9067 | 3.8851 | 3.9004 | 3.8978 | 3.9011 | 3.9201 | 3.9023 | 35 | 35.538 | 34.78 | 35.265 | 3.8812 | 3.9063 | 18.2402 | 6.3858 | 3.9201 | 3.8988 | 3.8735 | 50.6847 | 35.538
1219 | 10-03-2020 17:29:32:146 | 00:00:21:08:923 | 3.9006 | 3.9036 | 3.8734 | 3.906 | 3.9066 | 3.885 | 3.9003 | 3.8977 | 3.901 | 3.92 | 3.9022 | 35.002 | 35.54 | 34.781 | 35.267 | 3.8811 | 3.9062 | 18.2393 | 6.391 | 3.92 | 3.8987 | 3.8734 | 50.6835 | 35.54
1220 | 10-03-2020 17:29:33:189 | 00:00:21:09:966 | 3.9005 | 3.9034 | 3.8733 | 3.9058 | 3.9065 | 3.8848 | 3.9002 | 3.8976 | 3.9009 | 3.9199 | 3.9021 | 35.004 | 35.543 | 34.783 | 35.269 | 3.881 | 3.9061 | 18.2385 | 6.3963 | 3.9199 | 3.8986 | 3.8733 | 50.6821 | 35.543
1221 | 10-03-2020 17:29:34:231 | 00:00:21:11:008 | 3.9004 | 3.9034 | 3.8732 | 3.9058 | 3.9064 | 3.8847 | 3.9001 | 3.8975 | 3.9008 | 3.9198 | 3.902 | 35.006 | 35.545 | 34.785 | 35.271 | 3.8809 | 3.906 | 18.2378 | 6.4016 | 3.9198 | 3.8985 | 3.8732 | 50.6809 | 35.545
1222 | 10-03-2020 17:29:35:272 | 00:00:21:12:049 | 3.9003 | 3.9033 | 3.8731 | 3.9056 | 3.9063 | 3.8846 | 3.9 | 3.8974 | 3.9007 | 3.9197 | 3.9019 | 35.008 | 35.547 | 34.787 | 35.273 | 3.8808 | 3.9059 | 18.2372 | 6.4069 | 3.9197 | 3.8984 | 3.8731 | 50.6796 | 35.547
1223 | 10-03-2020 17:29:36:314 | 00:00:21:13:091 | 3.9002 | 3.9032 | 3.873 | 3.9055 | 3.9062 | 3.8845 | 3.8999 | 3.8973 | 3.9006 | 3.9196 | 3.9018 | 35.01 | 35.549 | 34.788 | 35.274 | 3.8807 | 3.9058 | 18.2365 | 6.4121 | 3.9196 | 3.8983 | 3.873 | 50.6782 | 35.549
1224 | 10-03-2020 17:29:37:355 | 00:00:21:14:132 | 3.9001 | 3.9031 | 3.8729 | 3.9055 | 3.9061 | 3.8844 | 3.8998 | 3.8972 | 3.9005 | 3.9195 | 3.9017 | 35.012 | 35.551 | 34.79 | 35.276 | 3.8806 | 3.9057 | 18.2362 | 6.4174 | 3.9195 | 3.8982 | 3.8729 | 50.6769 | 35.551
1225 | 10-03-2020 17:29:38:396 | 00:00:21:15:173 | 3.9 | 3.903 | 3.8728 | 3.9053 | 3.906 | 3.8843 | 3.8997 | 3.8971 | 3.9004 | 3.9194 | 3.9016 | 35.014 | 35.554 | 34.792 | 35.278 | 3.8805 | 3.9056 | 18.2354 | 6.4227 | 3.9194 | 3.8981 | 3.8728 | 50.6755 | 35.554
1226 | 10-03-2020 17:29:39:439 | 00:00:21:16:216 | 3.8999 | 3.9029 | 3.8727 | 3.9052 | 3.9059 | 3.8842 | 3.8996 | 3.897 | 3.9003 | 3.9193 | 3.9015 | 35.015 | 35.556 | 34.794 | 35.28 | 3.8804 | 3.9055 | 18.2347 | 6.428 | 3.9193 | 3.898 | 3.8727 | 50.6742 | 35.556
1227 | 10-03-2020 17:29:40:481 | 00:00:21:17:258 | 3.8998 | 3.9028 | 3.8726 | 3.9051 | 3.9058 | 3.8841 | 3.8995 | 3.8969 | 3.9002 | 3.9192 | 3.9014 | 35.017 | 35.558 | 34.796 | 35.281 | 3.8803 | 3.9054 | 18.2347 | 6.4332 | 3.9192 | 3.8979 | 3.8726 | 50.673 | 35.558
1228 | 10-03-2020 17:29:41:522 | 00:00:21:18:299 | 3.8997 | 3.9027 | 3.8725 | 3.905 | 3.9056 | 3.884 | 3.8994 | 3.8968 | 3.9001 | 3.9191 | 3.9013 | 35.019 | 35.56 | 34.797 | 35.283 | 3.8802 | 3.9053 | 18.2338 | 6.4385 | 3.9191 | 3.8978 | 3.8725 | 50.6716 | 35.56
1229 | 10-03-2020 17:29:42:565 | 00:00:21:19:342 | 3.8996 | 3.9026 | 3.8723 | 3.9049 | 3.9055 | 3.8839 | 3.8993 | 3.8967 | 3.9 | 3.919 | 3.9012 | 35.021 | 35.563 | 34.799 | 35.285 | 3.88 | 3.9052 | 18.2336 | 6.4438 | 3.919 | 3.8977 | 3.8723 | 50.6702 | 35.563
1230 | 10-03-2020 17:29:43:607 | 00:00:21:20:384 | 3.8995 | 3.9025 | 3.8722 | 3.9048 | 3.9054 | 3.8838 | 3.8992 | 3.8966 | 3.8999 | 3.9189 | 3.9011 | 35.023 | 35.565 | 34.802 | 35.287 | 3.8799 | 3.9051 | 18.2329 | 6.4491 | 3.9189 | 3.8976 | 3.8722 | 50.669 | 35.565
1231 | 10-03-2020 17:29:44:648 | 00:00:21:21:425 | 3.8994 | 3.9024 | 3.8721 | 3.9047 | 3.9053 | 3.8837 | 3.8991 | 3.8965 | 3.8998 | 3.9188 | 3.901 | 35.025 | 35.568 | 34.803 | 35.289 | 3.8798 | 3.905 | 18.2322 | 6.4543 | 3.9188 | 3.8975 | 3.8721 | 50.6677 | 35.568
1232 | 10-03-2020 17:29:45:689 | 00:00:21:22:466 | 3.8993 | 3.9023 | 3.872 | 3.9046 | 3.9052 | 3.8836 | 3.899 | 3.8964 | 3.8997 | 3.9187 | 3.9009 | 35.027 | 35.57 | 34.805 | 35.292 | 3.8797 | 3.9049 | 18.2311 | 6.4596 | 3.9187 | 3.8974 | 3.872 | 50.6663 | 35.57
1233 | 10-03-2020 17:29:46:732 | 00:00:21:23:509 | 3.8992 | 3.9022 | 3.8719 | 3.9045 | 3.9051 | 3.8835 | 3.899 | 3.8963 | 3.8996 | 3.9186 | 3.9008 | 35.029 | 35.572 | 34.807 | 35.294 | 3.8796 | 3.9048 | 18.2301 | 6.4649 | 3.9186 | 3.8973 | 3.8719 | 50.665 | 35.572
1234 | 10-03-2020 17:29:47:774 | 00:00:21:24:551 | 3.8991 | 3.9021 | 3.8718 | 3.9044 | 3.905 | 3.8834 | 3.8989 | 3.8962 | 3.8995 | 3.9185 | 3.9007 | 35.031 | 35.574 | 34.809 | 35.296 | 3.8795 | 3.9047 | 18.2289 | 6.4702 | 3.9185 | 3.8972 | 3.8718 | 50.6637 | 35.574
1235 | 10-03-2020 17:29:48:816 | 00:00:21:25:593 | 3.899 | 3.902 | 3.8717 | 3.9043 | 3.9049 | 3.8833 | 3.8988 | 3.8961 | 3.8994 | 3.9184 | 3.9006 | 35.033 | 35.576 | 34.811 | 35.298 | 3.8794 | 3.9046 | 18.2278 | 6.4754 | 3.9184 | 3.8971 | 3.8717 | 50.6624 | 35.576
1236 | 10-03-2020 17:29:49:857 | 00:00:21:26:634 | 3.8989 | 3.9019 | 3.8716 | 3.9042 | 3.9048 | 3.8832 | 3.8986 | 3.896 | 3.8993 | 3.9183 | 3.9005 | 35.034 | 35.578 | 34.812 | 35.299 | 3.8793 | 3.9045 | 18.2269 | 6.4807 | 3.9183 | 3.897 | 3.8716 | 50.6611 | 35.578
1237 | 10-03-2020 17:29:50:898 | 00:00:21:27:675 | 3.8988 | 3.9018 | 3.8715 | 3.9041 | 3.9047 | 3.8831 | 3.8986 | 3.8959 | 3.8992 | 3.9182 | 3.9004 | 35.036 | 35.58 | 34.814 | 35.301 | 3.8792 | 3.9044 | 18.2265 | 6.486 | 3.9182 | 3.8969 | 3.8715 | 50.6597 | 35.58
1238 | 10-03-2020 17:29:51:940 | 00:00:21:28:717 | 3.8986 | 3.9017 | 3.8714 | 3.904 | 3.9046 | 3.883 | 3.8985 | 3.8958 | 3.8991 | 3.918 | 3.9003 | 35.038 | 35.582 | 34.816 | 35.303 | 3.8791 | 3.9043 | 18.2259 | 6.4913 | 3.918 | 3.8968 | 3.8714 | 50.6584 | 35.582
1239 | 10-03-2020 17:29:52:981 | 00:00:21:29:758 | 3.8986 | 3.9016 | 3.8713 | 3.9039 | 3.9045 | 3.8829 | 3.8984 | 3.8957 | 3.899 | 3.918 | 3.9002 | 35.04 | 35.584 | 34.818 | 35.305 | 3.879 | 3.9042 | 18.2253 | 6.4965 | 3.918 | 3.8967 | 3.8713 | 50.6572 | 35.584
1240 | 10-03-2020 17:29:54:024 | 00:00:21:30:801 | 3.8985 | 3.9015 | 3.8712 | 3.9038 | 3.9044 | 3.8828 | 3.8982 | 3.8956 | 3.8989 | 3.9178 | 3.9001 | 35.041 | 35.586 | 34.819 | 35.307 | 3.8789 | 3.9041 | 18.2246 | 6.5018 | 3.9178 | 3.8966 | 3.8712 | 50.6557 | 35.586
1241 | 10-03-2020 17:29:55:065 | 00:00:21:31:842 | 3.8984 | 3.9014 | 3.8711 | 3.9037 | 3.9043 | 3.8827 | 3.8982 | 3.8955 | 3.8988 | 3.9177 | 3.9 | 35.043 | 35.588 | 34.82 | 35.309 | 3.8788 | 3.904 | 18.2236 | 6.5071 | 3.9177 | 3.8965 | 3.8711 | 50.6545 | 35.588
1242 | 10-03-2020 17:29:56:107 | 00:00:21:32:884 | 3.8983 | 3.9013 | 3.871 | 3.9036 | 3.9042 | 3.8826 | 3.8981 | 3.8954 | 3.8987 | 3.9177 | 3.8999 | 35.045 | 35.59 | 34.822 | 35.311 | 3.8787 | 3.9039 | 18.2227 | 6.5124 | 3.9177 | 3.8964 | 3.871 | 50.6532 | 35.59
1243 | 10-03-2020 17:29:57:148 | 00:00:21:33:925 | 3.8981 | 3.9012 | 3.8709 | 3.9035 | 3.9041 | 3.8825 | 3.898 | 3.8953 | 3.8986 | 3.9175 | 3.8998 | 35.046 | 35.592 | 34.823 | 35.314 | 3.8786 | 3.9038 | 18.2225 | 6.5176 | 3.9175 | 3.8963 | 3.8709 | 50.6519 | 35.592
1244 | 10-03-2020 17:29:58:191 | 00:00:21:34:968 | 3.898 | 3.9012 | 3.8708 | 3.9034 | 3.904 | 3.8824 | 3.8979 | 3.8952 | 3.8985 | 3.9174 | 3.8997 | 35.048 | 35.594 | 34.825 | 35.316 | 3.8785 | 3.9037 | 18.2222 | 6.5229 | 3.9174 | 3.8962 | 3.8708 | 50.6506 | 35.594
1245 | 10-03-2020 17:29:59:232 | 00:00:21:36:009 | 3.8979 | 3.9011 | 3.8707 | 3.9033 | 3.9038 | 3.8823 | 3.8978 | 3.8951 | 3.8984 | 3.9173 | 3.8996 | 35.05 | 35.596 | 34.827 | 35.318 | 3.8784 | 3.9036 | 18.222 | 6.5282 | 3.9173 | 3.8961 | 3.8707 | 50.6492 | 35.596
1246 | 10-03-2020 17:30:00:274 | 00:00:21:37:051 | 3.8978 | 3.901 | 3.8705 | 3.9032 | 3.9037 | 3.8821 | 3.8977 | 3.895 | 3.8983 | 3.9172 | 3.8995 | 35.052 | 35.597 | 34.828 | 35.32 | 3.8783 | 3.9035 | 18.2218 | 6.5334 | 3.9172 | 3.896 | 3.8705 | 50.6479 | 35.597
1247 | 10-03-2020 17:30:01:317 | 00:00:21:38:094 | 3.8977 | 3.9008 | 3.8704 | 3.9031 | 3.9036 | 3.882 | 3.8976 | 3.8949 | 3.8982 | 3.9171 | 3.8994 | 35.053 | 35.599 | 34.83 | 35.322 | 3.8782 | 3.9034 | 18.2216 | 6.5387 | 3.9171 | 3.8959 | 3.8704 | 50.6465 | 35.599
1248 | 10-03-2020 17:30:02:357 | 00:00:21:39:134 | 3.8976 | 3.9008 | 3.8703 | 3.903 | 3.9035 | 3.8819 | 3.8975 | 3.8948 | 3.8981 | 3.917 | 3.8993 | 35.055 | 35.601 | 34.831 | 35.325 | 3.8781 | 3.9033 | 18.2215 | 6.544 | 3.917 | 3.8958 | 3.8703 | 50.6451 | 35.601
1249 | 10-03-2020 17:30:03:399 | 00:00:21:40:176 | 3.8975 | 3.9006 | 3.8702 | 3.9029 | 3.9034 | 3.8818 | 3.8974 | 3.8947 | 3.898 | 3.9169 | 3.8992 | 35.057 | 35.602 | 34.833 | 35.327 | 3.878 | 3.9032 | 18.2212 | 6.5493 | 3.9169 | 3.8957 | 3.8702 | 50.6438 | 35.602
1250 | 10-03-2020 17:30:04:440 | 00:00:21:41:217 | 3.8974 | 3.9006 | 3.8701 | 3.9028 | 3.9033 | 3.8817 | 3.8973 | 3.8946 | 3.8979 | 3.9168 | 3.8991 | 35.059 | 35.605 | 34.834 | 35.329 | 3.8779 | 3.9031 | 18.2209 | 6.5545 | 3.9168 | 3.8956 | 3.8701 | 50.6426 | 35.605
1251 | 10-03-2020 17:30:05:483 | 00:00:21:42:260 | 3.8973 | 3.9005 | 3.87 | 3.9027 | 3.9032 | 3.8816 | 3.8972 | 3.8945 | 3.8978 | 3.9167 | 3.899 | 35.06 | 35.607 | 34.836 | 35.331 | 3.8777 | 3.903 | 18.2209 | 6.5598 | 3.9167 | 3.8955 | 3.87 | 50.6412 | 35.607
1252 | 10-03-2020 17:30:06:525 | 00:00:21:43:302 | 3.8972 | 3.9004 | 3.8699 | 3.9026 | 3.9031 | 3.8815 | 3.8971 | 3.8944 | 3.8977 | 3.9166 | 3.8989 | 35.062 | 35.609 | 34.837 | 35.333 | 3.8777 | 3.9029 | 18.2203 | 6.5651 | 3.9166 | 3.8954 | 3.8699 | 50.6399 | 35.609
1253 | 10-03-2020 17:30:07:566 | 00:00:21:44:343 | 3.8971 | 3.9003 | 3.8698 | 3.9025 | 3.903 | 3.8814 | 3.897 | 3.8943 | 3.8976 | 3.9165 | 3.8988 | 35.064 | 35.611 | 34.839 | 35.335 | 3.8776 | 3.9028 | 18.2198 | 6.5703 | 3.9165 | 3.8953 | 3.8698 | 50.6385 | 35.611
1254 | 10-03-2020 17:30:08:608 | 00:00:21:45:385 | 3.897 | 3.9002 | 3.8697 | 3.9024 | 3.9029 | 3.8813 | 3.8969 | 3.8942 | 3.8975 | 3.9164 | 3.8987 | 35.066 | 35.614 | 34.84 | 35.337 | 3.8774 | 3.9027 | 18.2192 | 6.5756 | 3.9164 | 3.8952 | 3.8697 | 50.6372 | 35.614
1255 | 10-03-2020 17:30:09:650 | 00:00:21:46:427 | 3.8969 | 3.9001 | 3.8696 | 3.9023 | 3.9028 | 3.8812 | 3.8968 | 3.8941 | 3.8974 | 3.9163 | 3.8986 | 35.068 | 35.616 | 34.842 | 35.339 | 3.8773 | 3.9026 | 18.2179 | 6.5809 | 3.9163 | 3.8951 | 3.8696 | 50.6359 | 35.616
1256 | 10-03-2020 17:30:10:694 | 00:00:21:47:471 | 3.8968 | 3.9 | 3.8695 | 3.9022 | 3.9027 | 3.8811 | 3.8967 | 3.894 | 3.8973 | 3.9162 | 3.8985 | 35.07 | 35.619 | 34.844 | 35.341 | 3.8772 | 3.9025 | 18.2169 | 6.5861 | 3.9162 | 3.895 | 3.8695 | 50.6346 | 35.619
1257 | 10-03-2020 17:30:11:735 | 00:00:21:48:512 | 3.8967 | 3.8999 | 3.8694 | 3.9021 | 3.9026 | 3.881 | 3.8966 | 3.8939 | 3.8972 | 3.9161 | 3.8984 | 35.072 | 35.621 | 34.846 | 35.343 | 3.8772 | 3.9024 | 18.2158 | 6.5914 | 3.9161 | 3.8949 | 3.8694 | 50.6333 | 35.621
1258 | 10-03-2020 17:30:12:777 | 00:00:21:49:554 | 3.8966 | 3.8998 | 3.8692 | 3.902 | 3.9025 | 3.8809 | 3.8965 | 3.8938 | 3.8971 | 3.916 | 3.8983 | 35.074 | 35.624 | 34.848 | 35.345 | 3.877 | 3.9023 | 18.2148 | 6.5967 | 3.916 | 3.8948 | 3.8692 | 50.632 | 35.624
1259 | 10-03-2020 17:30:13:820 | 00:00:21:50:597 | 3.8965 | 3.8997 | 3.8692 | 3.9019 | 3.9024 | 3.8808 | 3.8964 | 3.8937 | 3.897 | 3.9159 | 3.8982 | 35.076 | 35.626 | 34.849 | 35.348 | 3.8769 | 3.9022 | 18.2139 | 6.602 | 3.9159 | 3.8947 | 3.8692 | 50.6307 | 35.626
1260 | 10-03-2020 17:30:14:862 | 00:00:21:51:639 | 3.8964 | 3.8996 | 3.869 | 3.9018 | 3.9023 | 3.8807 | 3.8963 | 3.8936 | 3.8969 | 3.9158 | 3.8981 | 35.078 | 35.628 | 34.851 | 35.35 | 3.8768 | 3.9021 | 18.2138 | 6.6072 | 3.9158 | 3.8946 | 3.869 | 50.6293 | 35.628
1261 | 10-03-2020 17:30:15:905 | 00:00:21:52:682 | 3.8963 | 3.8995 | 3.8689 | 3.9017 | 3.9021 | 3.8806 | 3.8962 | 3.8935 | 3.8968 | 3.9157 | 3.898 | 35.08 | 35.63 | 34.853 | 35.352 | 3.8767 | 3.902 | 18.214 | 6.6125 | 3.9157 | 3.8945 | 3.8689 | 50.628 | 35.63
1262 | 10-03-2020 17:30:16:946 | 00:00:21:53:723 | 3.8962 | 3.8994 | 3.8688 | 3.9016 | 3.9021 | 3.8805 | 3.8961 | 3.8934 | 3.8967 | 3.9156 | 3.8979 | 35.082 | 35.632 | 34.855 | 35.355 | 3.8766 | 3.9019 | 18.2147 | 6.6178 | 3.9156 | 3.8944 | 3.8688 | 50.6266 | 35.632
1263 | 10-03-2020 17:30:17:987 | 00:00:21:54:764 | 3.8961 | 3.8993 | 3.8687 | 3.9015 | 3.9019 | 3.8804 | 3.896 | 3.8933 | 3.8966 | 3.9154 | 3.8978 | 35.084 | 35.634 | 34.856 | 35.357 | 3.8765 | 3.9018 | 18.2148 | 6.623 | 3.9154 | 3.8942 | 3.8687 | 50.6252 | 35.634
1264 | 10-03-2020 17:30:19:028 | 00:00:21:55:805 | 3.896 | 3.8992 | 3.8686 | 3.9014 | 3.9018 | 3.8803 | 3.8959 | 3.8932 | 3.8965 | 3.9154 | 3.8977 | 35.086 | 35.635 | 34.858 | 35.359 | 3.8764 | 3.9017 | 18.2144 | 6.6283 | 3.9154 | 3.8941 | 3.8686 | 50.6239 | 35.635
1265 | 10-03-2020 17:30:20:070 | 00:00:21:56:847 | 3.8959 | 3.8991 | 3.8685 | 3.9013 | 3.9017 | 3.8802 | 3.8958 | 3.8931 | 3.8964 | 3.9152 | 3.8976 | 35.088 | 35.637 | 34.859 | 35.361 | 3.8763 | 3.9015 | 18.2143 | 6.6336 | 3.9152 | 3.894 | 3.8685 | 50.6225 | 35.637
1266 | 10-03-2020 17:30:21:112 | 00:00:21:57:889 | 3.8958 | 3.899 | 3.8684 | 3.9012 | 3.9016 | 3.88 | 3.8957 | 3.893 | 3.8963 | 3.9151 | 3.8975 | 35.09 | 35.639 | 34.861 | 35.364 | 3.8762 | 3.9014 | 18.2127 | 6.6388 | 3.9151 | 3.8939 | 3.8684 | 50.6212 | 35.639
1267 | 10-03-2020 17:30:22:155 | 00:00:21:58:932 | 3.8957 | 3.8989 | 3.8683 | 3.9011 | 3.9015 | 3.8799 | 3.8956 | 3.8929 | 3.8962 | 3.915 | 3.8974 | 35.092 | 35.641 | 34.862 | 35.366 | 3.8761 | 3.9013 | 18.2119 | 6.6441 | 3.915 | 3.8938 | 3.8683 | 50.6199 | 35.641
1268 | 10-03-2020 17:30:23:197 | 00:00:21:59:974 | 3.8956 | 3.8988 | 3.8682 | 3.901 | 3.9014 | 3.8799 | 3.8955 | 3.8928 | 3.8961 | 3.9149 | 3.8973 | 35.094 | 35.643 | 34.864 | 35.369 | 3.876 | 3.9013 | 18.211 | 6.6494 | 3.9149 | 3.8937 | 3.8682 | 50.6186 | 35.643
1269 | 10-03-2020 17:30:24:239 | 00:00:22:01:016 | 3.8955 | 3.8987 | 3.8681 | 3.9009 | 3.9013 | 3.8797 | 3.8954 | 3.8927 | 3.896 | 3.9148 | 3.8972 | 35.096 | 35.646 | 34.865 | 35.371 | 3.8759 | 3.9012 | 18.2099 | 6.6546 | 3.9148 | 3.8936 | 3.8681 | 50.6173 | 35.646
1270 | 10-03-2020 17:30:25:281 | 00:00:22:02:058 | 3.8954 | 3.8986 | 3.868 | 3.9008 | 3.9012 | 3.8797 | 3.8953 | 3.8926 | 3.8959 | 3.9147 | 3.8971 | 35.099 | 35.648 | 34.867 | 35.373 | 3.8758 | 3.9011 | 18.2049 | 6.6599 | 3.9147 | 3.8936 | 3.868 | 50.6162 | 35.648
1271 | 10-03-2020 17:30:26:324 | 00:00:22:03:101 | 3.8953 | 3.8985 | 3.8679 | 3.9007 | 3.9011 | 3.8796 | 3.8952 | 3.8925 | 3.8958 | 3.9147 | 3.897 | 35.101 | 35.65 | 34.869 | 35.376 | 3.8757 | 3.901 | 18.2041 | 6.6652 | 3.9147 | 3.8935 | 3.8679 | 50.6149 | 35.65
1272 | 10-03-2020 17:30:27:366 | 00:00:22:04:143 | 3.8952 | 3.8984 | 3.8678 | 3.9005 | 3.901 | 3.8795 | 3.8951 | 3.8924 | 3.8957 | 3.9145 | 3.8969 | 35.104 | 35.652 | 34.87 | 35.378 | 3.8756 | 3.9009 | 18.2042 | 6.6704 | 3.9145 | 3.8933 | 3.8678 | 50.6135 | 35.652
1273 | 10-03-2020 17:30:28:408 | 00:00:22:05:185 | 3.8951 | 3.8983 | 3.8677 | 3.9004 | 3.9009 | 3.8793 | 3.895 | 3.8923 | 3.8956 | 3.9144 | 3.8968 | 35.106 | 35.654 | 34.872 | 35.381 | 3.8755 | 3.9008 | 18.2037 | 6.6757 | 3.9144 | 3.8932 | 3.8677 | 50.6122 | 35.654
1274 | 10-03-2020 17:30:29:449 | 00:00:22:06:226 | 3.895 | 3.8982 | 3.8675 | 3.9004 | 3.9008 | 3.8792 | 3.8949 | 3.8922 | 3.8955 | 3.9143 | 3.8967 | 35.108 | 35.656 | 34.873 | 35.383 | 3.8754 | 3.9007 | 18.2029 | 6.681 | 3.9143 | 3.8931 | 3.8675 | 50.6109 | 35.656
1275 | 10-03-2020 17:30:30:491 | 00:00:22:07:268 | 3.8949 | 3.8981 | 3.8675 | 3.9003 | 3.9007 | 3.8791 | 3.8948 | 3.8922 | 3.8954 | 3.9142 | 3.8966 | 35.111 | 35.658 | 34.875 | 35.386 | 3.8753 | 3.9006 | 18.2023 | 6.6862 | 3.9142 | 3.893 | 3.8675 | 50.6096 | 35.658
1276 | 10-03-2020 17:30:31:532 | 00:00:22:08:309 | 3.8947 | 3.898 | 3.8673 | 3.9001 | 3.9006 | 3.879 | 3.8947 | 3.892 | 3.8953 | 3.9141 | 3.8965 | 35.113 | 35.66 | 34.876 | 35.388 | 3.8752 | 3.9005 | 18.2016 | 6.6915 | 3.9141 | 3.8929 | 3.8673 | 50.6082 | 35.66
1277 | 10-03-2020 17:30:32:574 | 00:00:22:09:351 | 3.8947 | 3.8979 | 3.8673 | 3.9 | 3.9005 | 3.8789 | 3.8946 | 3.8919 | 3.8952 | 3.914 | 3.8964 | 35.116 | 35.662 | 34.878 | 35.391 | 3.8751 | 3.9004 | 18.2011 | 6.6968 | 3.914 | 3.8928 | 3.8673 | 50.6069 | 35.662
1278 | 10-03-2020 17:30:33:615 | 00:00:22:10:392 | 3.8946 | 3.8978 | 3.8671 | 3.8999 | 3.9004 | 3.8788 | 3.8945 | 3.8918 | 3.8951 | 3.9139 | 3.8963 | 35.118 | 35.664 | 34.879 | 35.393 | 3.875 | 3.9003 | 18.2009 | 6.702 | 3.9139 | 3.8927 | 3.8671 | 50.6056 | 35.664
1279 | 10-03-2020 17:30:34:658 | 00:00:22:11:435 | 3.8944 | 3.8977 | 3.867 | 3.8998 | 3.9003 | 3.8787 | 3.8944 | 3.8917 | 3.895 | 3.9138 | 3.8962 | 35.12 | 35.665 | 34.88 | 35.395 | 3.8749 | 3.9002 | 18.2006 | 6.7073 | 3.9138 | 3.8926 | 3.867 | 50.6042 | 35.665
1280 | 10-03-2020 17:30:35:700 | 00:00:22:12:477 | 3.8943 | 3.8976 | 3.8669 | 3.8997 | 3.9002 | 3.8786 | 3.8943 | 3.8917 | 3.8949 | 3.9137 | 3.8961 | 35.123 | 35.667 | 34.881 | 35.397 | 3.8748 | 3.9001 | 18.2001 | 6.7126 | 3.9137 | 3.8925 | 3.8669 | 50.6029 | 35.667
1281 | 10-03-2020 17:30:36:742 | 00:00:22:13:519 | 3.8942 | 3.8975 | 3.8668 | 3.8996 | 3.9 | 3.8785 | 3.8942 | 3.8916 | 3.8948 | 3.9136 | 3.896 | 35.125 | 35.669 | 34.883 | 35.399 | 3.8746 | 3.9 | 18.2 | 6.7178 | 3.9136 | 3.8924 | 3.8668 | 50.6015 | 35.669
1282 | 10-03-2020 17:30:37:784 | 00:00:22:14:561 | 3.8941 | 3.8974 | 3.8667 | 3.8995 | 3.8999 | 3.8784 | 3.8941 | 3.8915 | 3.8947 | 3.9135 | 3.8959 | 35.127 | 35.671 | 34.884 | 35.402 | 3.8746 | 3.8999 | 18.1996 | 6.7231 | 3.9135 | 3.8923 | 3.8667 | 50.6002 | 35.671
1283 | 10-03-2020 17:30:38:826 | 00:00:22:15:603 | 3.894 | 3.8973 | 3.8666 | 3.8994 | 3.8998 | 3.8783 | 3.894 | 3.8913 | 3.8946 | 3.9134 | 3.8958 | 35.13 | 35.673 | 34.885 | 35.404 | 3.8745 | 3.8998 | 18.1986 | 6.7284 | 3.9134 | 3.8922 | 3.8666 | 50.5989 | 35.673
1284 | 10-03-2020 17:30:39:867 | 00:00:22:16:644 | 3.8939 | 3.8972 | 3.8665 | 3.8993 | 3.8997 | 3.8782 | 3.8939 | 3.8912 | 3.8945 | 3.9133 | 3.8957 | 35.132 | 35.675 | 34.886 | 35.406 | 3.8743 | 3.8997 | 18.1979 | 6.7336 | 3.9133 | 3.8921 | 3.8665 | 50.5976 | 35.675
1285 | 10-03-2020 17:30:40:909 | 00:00:22:17:686 | 3.8938 | 3.8971 | 3.8664 | 3.8992 | 3.8996 | 3.8781 | 3.8938 | 3.8912 | 3.8944 | 3.9132 | 3.8956 | 35.134 | 35.677 | 34.887 | 35.409 | 3.8742 | 3.8996 | 18.1979 | 6.7389 | 3.9132 | 3.892 | 3.8664 | 50.5963 | 35.677
1286 | 10-03-2020 17:30:41:951 | 00:00:22:18:728 | 3.8937 | 3.8971 | 3.8663 | 3.8991 | 3.8995 | 3.878 | 3.8937 | 3.891 | 3.8943 | 3.9131 | 3.8955 | 35.137 | 35.679 | 34.889 | 35.411 | 3.8741 | 3.8995 | 18.1976 | 6.7442 | 3.9131 | 3.8919 | 3.8663 | 50.5949 | 35.679
1287 | 10-03-2020 17:30:42:993 | 00:00:22:19:770 | 3.8936 | 3.8969 | 3.8662 | 3.899 | 3.8994 | 3.8779 | 3.8936 | 3.891 | 3.8942 | 3.913 | 3.8954 | 35.139 | 35.681 | 34.89 | 35.413 | 3.874 | 3.8993 | 18.1969 | 6.7494 | 3.913 | 3.8918 | 3.8662 | 50.5936 | 35.681
1288 | 10-03-2020 17:30:44:034 | 00:00:22:20:811 | 3.8935 | 3.8969 | 3.8661 | 3.8989 | 3.8993 | 3.8778 | 3.8935 | 3.8908 | 3.8941 | 3.9129 | 3.8953 | 35.141 | 35.683 | 34.891 | 35.415 | 3.8739 | 3.8993 | 18.1966 | 6.7547 | 3.9129 | 3.8917 | 3.8661 | 50.5922 | 35.683
1289 | 10-03-2020 17:30:45:076 | 00:00:22:21:853 | 3.8934 | 3.8967 | 3.8659 | 3.8988 | 3.8992 | 3.8777 | 3.8934 | 3.8908 | 3.894 | 3.9128 | 3.8952 | 35.143 | 35.685 | 34.893 | 35.417 | 3.8738 | 3.8991 | 18.1962 | 6.76 | 3.9128 | 3.8916 | 3.8659 | 50.5909 | 35.685
1290 | 10-03-2020 17:30:46:118 | 00:00:22:22:895 | 3.8933 | 3.8967 | 3.8658 | 3.8987 | 3.8991 | 3.8776 | 3.8933 | 3.8907 | 3.8939 | 3.9127 | 3.8951 | 35.145 | 35.687 | 34.894 | 35.419 | 3.8737 | 3.899 | 18.1957 | 6.7652 | 3.9127 | 3.8915 | 3.8658 | 50.5895 | 35.687
1291 | 10-03-2020 17:30:47:160 | 00:00:22:23:937 | 3.8932 | 3.8965 | 3.8657 | 3.8986 | 3.899 | 3.8775 | 3.8932 | 3.8906 | 3.8938 | 3.9126 | 3.895 | 35.148 | 35.689 | 34.895 | 35.421 | 3.8736 | 3.899 | 18.1951 | 6.7705 | 3.9126 | 3.8914 | 3.8657 | 50.5882 | 35.689
1292 | 10-03-2020 17:30:48:202 | 00:00:22:24:979 | 3.8931 | 3.8964 | 3.8656 | 3.8985 | 3.8989 | 3.8774 | 3.8931 | 3.8905 | 3.8937 | 3.9125 | 3.8949 | 35.15 | 35.692 | 34.896 | 35.423 | 3.8735 | 3.8989 | 18.1943 | 6.7757 | 3.9125 | 3.8913 | 3.8656 | 50.5869 | 35.692
1293 | 10-03-2020 17:30:49:243 | 00:00:22:26:020 | 3.893 | 3.8963 | 3.8655 | 3.8984 | 3.8988 | 3.8773 | 3.893 | 3.8904 | 3.8936 | 3.9123 | 3.8948 | 35.152 | 35.694 | 34.898 | 35.425 | 3.8734 | 3.8988 | 18.194 | 6.781 | 3.9123 | 3.8912 | 3.8655 | 50.5856 | 35.694
1294 | 10-03-2020 17:30:50:284 | 00:00:22:27:061 | 3.8929 | 3.8963 | 3.8654 | 3.8983 | 3.8987 | 3.8772 | 3.8929 | 3.8903 | 3.8935 | 3.9122 | 3.8947 | 35.154 | 35.696 | 34.899 | 35.427 | 3.8733 | 3.8986 | 18.1931 | 6.7863 | 3.9122 | 3.8911 | 3.8654 | 50.5843 | 35.696
1295 | 10-03-2020 17:30:51:327 | 00:00:22:28:104 | 3.8928 | 3.8962 | 3.8653 | 3.8982 | 3.8986 | 3.877 | 3.8928 | 3.8902 | 3.8934 | 3.9122 | 3.8946 | 35.156 | 35.699 | 34.901 | 35.43 | 3.8732 | 3.8986 | 18.1921 | 6.7915 | 3.9122 | 3.891 | 3.8653 | 50.5829 | 35.699
1296 | 10-03-2020 17:30:52:369 | 00:00:22:29:146 | 3.8927 | 3.8961 | 3.8652 | 3.8981 | 3.8985 | 3.8769 | 3.8927 | 3.8901 | 3.8933 | 3.912 | 3.8945 | 35.158 | 35.701 | 34.902 | 35.432 | 3.8731 | 3.8985 | 18.1913 | 6.7968 | 3.912 | 3.8909 | 3.8652 | 50.5817 | 35.701
1297 | 10-03-2020 17:30:53:411 | 00:00:22:30:188 | 3.8926 | 3.896 | 3.8651 | 3.898 | 3.8984 | 3.8769 | 3.8926 | 3.8899 | 3.8932 | 3.9119 | 3.8944 | 35.16 | 35.703 | 34.904 | 35.434 | 3.873 | 3.8984 | 18.1907 | 6.8021 | 3.9119 | 3.8908 | 3.8651 | 50.5803 | 35.703
1298 | 10-03-2020 17:30:54:452 | 00:00:22:31:229 | 3.8925 | 3.8959 | 3.865 | 3.8979 | 3.8983 | 3.8767 | 3.8925 | 3.8898 | 3.8931 | 3.9118 | 3.8943 | 35.162 | 35.705 | 34.905 | 35.435 | 3.8729 | 3.8983 | 18.1896 | 6.8073 | 3.9118 | 3.8907 | 3.865 | 50.5789 | 35.705
1299 | 10-03-2020 17:30:55:494 | 00:00:22:32:271 | 3.8924 | 3.8958 | 3.8649 | 3.8978 | 3.8981 | 3.8766 | 3.8924 | 3.8898 | 3.893 | 3.9117 | 3.8942 | 35.164 | 35.707 | 34.906 | 35.437 | 3.8728 | 3.8982 | 18.1886 | 6.8126 | 3.9117 | 3.8906 | 3.8649 | 50.5777 | 35.707
1300 | 10-03-2020 17:30:56:535 | 00:00:22:33:312 | 3.8923 | 3.8957 | 3.8648 | 3.8977 | 3.898 | 3.8765 | 3.8923 | 3.8897 | 3.8929 | 3.9116 | 3.8941 | 35.166 | 35.708 | 34.907 | 35.439 | 3.8727 | 3.8981 | 18.1879 | 6.8178 | 3.9116 | 3.8905 | 3.8648 | 50.5764 | 35.708
1301 | 10-03-2020 17:30:57:576 | 00:00:22:34:353 | 3.8922 | 3.8956 | 3.8647 | 3.8976 | 3.898 | 3.8764 | 3.8922 | 3.8895 | 3.8928 | 3.9115 | 3.894 | 35.168 | 35.709 | 34.908 | 35.441 | 3.8726 | 3.898 | 18.1871 | 6.8231 | 3.9115 | 3.8904 | 3.8647 | 50.575 | 35.709
1302 | 10-03-2020 17:30:58:617 | 00:00:22:35:394 | 3.8921 | 3.8955 | 3.8646 | 3.8975 | 3.8978 | 3.8763 | 3.8922 | 3.8895 | 3.8927 | 3.9114 | 3.8939 | 35.17 | 35.711 | 34.909 | 35.443 | 3.8725 | 3.8979 | 18.1862 | 6.8284 | 3.9114 | 3.8903 | 3.8646 | 50.5738 | 35.711
1303 | 10-03-2020 17:30:59:659 | 00:00:22:36:436 | 3.892 | 3.8954 | 3.8645 | 3.8974 | 3.8977 | 3.8762 | 3.892 | 3.8894 | 3.8926 | 3.9113 | 3.8938 | 35.172 | 35.712 | 34.91 | 35.445 | 3.8724 | 3.8978 | 18.1857 | 6.8336 | 3.9113 | 3.8902 | 3.8645 | 50.5724 | 35.712
1304 | 10-03-2020 17:31:00:700 | 00:00:22:37:477 | 3.8919 | 3.8953 | 3.8644 | 3.8973 | 3.8976 | 3.8761 | 3.892 | 3.8893 | 3.8925 | 3.9112 | 3.8937 | 35.174 | 35.713 | 34.911 | 35.447 | 3.8723 | 3.8977 | 18.1851 | 6.8389 | 3.9112 | 3.8901 | 3.8644 | 50.5711 | 35.713
1305 | 10-03-2020 17:31:01:741 | 00:00:22:38:518 | 3.8918 | 3.8952 | 3.8642 | 3.8972 | 3.8975 | 3.876 | 3.8918 | 3.8892 | 3.8924 | 3.9111 | 3.8936 | 35.175 | 35.714 | 34.911 | 35.448 | 3.8722 | 3.8976 | 18.1847 | 6.8442 | 3.9111 | 3.89 | 3.8642 | 50.5698 | 35.714
1306 | 10-03-2020 17:31:02:784 | 00:00:22:39:561 | 3.8917 | 3.8951 | 3.8642 | 3.8971 | 3.8974 | 3.8759 | 3.8917 | 3.8891 | 3.8923 | 3.911 | 3.8935 | 35.177 | 35.715 | 34.912 | 35.45 | 3.8721 | 3.8975 | 18.1842 | 6.8494 | 3.911 | 3.8899 | 3.8642 | 50.5685 | 35.715
1307 | 10-03-2020 17:31:03:825 | 00:00:22:40:602 | 3.8916 | 3.895 | 3.8641 | 3.897 | 3.8973 | 3.8758 | 3.8917 | 3.889 | 3.8922 | 3.9109 | 3.8934 | 35.179 | 35.715 | 34.913 | 35.451 | 3.872 | 3.8974 | 18.1841 | 6.8547 | 3.9109 | 3.8898 | 3.8641 | 50.5672 | 35.715
1308 | 10-03-2020 17:31:04:867 | 00:00:22:41:644 | 3.8915 | 3.8949 | 3.8639 | 3.8969 | 3.8972 | 3.8757 | 3.8916 | 3.8889 | 3.8921 | 3.9108 | 3.8933 | 35.181 | 35.716 | 34.913 | 35.453 | 3.8718 | 3.8973 | 18.1839 | 6.8599 | 3.9108 | 3.8897 | 3.8639 | 50.5658 | 35.716
1309 | 10-03-2020 17:31:05:908 | 00:00:22:42:685 | 3.8913 | 3.8948 | 3.8638 | 3.8968 | 3.8971 | 3.8756 | 3.8915 | 3.8888 | 3.892 | 3.9107 | 3.8932 | 35.183 | 35.717 | 34.914 | 35.455 | 3.8717 | 3.8972 | 18.1842 | 6.8652 | 3.9107 | 3.8896 | 3.8638 | 50.5645 | 35.717
1310 | 10-03-2020 17:31:06:952 | 00:00:22:43:729 | 3.8912 | 3.8947 | 3.8637 | 3.8967 | 3.897 | 3.8755 | 3.8913 | 3.8887 | 3.8919 | 3.9106 | 3.8931 | 35.185 | 35.719 | 34.914 | 35.456 | 3.8716 | 3.8971 | 18.1844 | 6.8705 | 3.9106 | 3.8895 | 3.8637 | 50.5631 | 35.719
1311 | 10-03-2020 17:31:07:994 | 00:00:22:44:771 | 3.8911 | 3.8946 | 3.8636 | 3.8966 | 3.8969 | 3.8754 | 3.8912 | 3.8886 | 3.8918 | 3.9105 | 3.893 | 35.187 | 35.72 | 34.914 | 35.458 | 3.8715 | 3.897 | 18.1839 | 6.8757 | 3.9105 | 3.8894 | 3.8636 | 50.5617 | 35.72
1312 | 10-03-2020 17:31:09:036 | 00:00:22:45:813 | 3.891 | 3.8945 | 3.8635 | 3.8965 | 3.8968 | 3.8753 | 3.8911 | 3.8885 | 3.8917 | 3.9104 | 3.8929 | 35.189 | 35.722 | 34.915 | 35.46 | 3.8714 | 3.8969 | 18.1834 | 6.881 | 3.9104 | 3.8893 | 3.8635 | 50.5604 | 35.722
1313 | 10-03-2020 17:31:10:077 | 00:00:22:46:854 | 3.8909 | 3.8944 | 3.8634 | 3.8964 | 3.8967 | 3.8752 | 3.8911 | 3.8884 | 3.8916 | 3.9103 | 3.8928 | 35.191 | 35.723 | 34.916 | 35.462 | 3.8713 | 3.8967 | 18.1831 | 6.8862 | 3.9103 | 3.8892 | 3.8634 | 50.559 | 35.723
1314 | 10-03-2020 17:31:11:119 | 00:00:22:47:896 | 3.8908 | 3.8943 | 3.8633 | 3.8963 | 3.8965 | 3.8751 | 3.8909 | 3.8883 | 3.8915 | 3.9102 | 3.8927 | 35.192 | 35.724 | 34.917 | 35.464 | 3.8712 | 3.8967 | 18.1831 | 6.8915 | 3.9102 | 3.8891 | 3.8633 | 50.5577 | 35.724
1315 | 10-03-2020 17:31:12:161 | 00:00:22:48:938 | 3.8907 | 3.8942 | 3.8632 | 3.8962 | 3.8964 | 3.875 | 3.8908 | 3.8882 | 3.8914 | 3.9101 | 3.8926 | 35.194 | 35.725 | 34.917 | 35.465 | 3.8711 | 3.8965 | 18.1831 | 6.8968 | 3.9101 | 3.8889 | 3.8632 | 50.5563 | 35.725
1316 | 10-03-2020 17:31:13:203 | 00:00:22:49:980 | 3.8906 | 3.8941 | 3.8631 | 3.896 | 3.8963 | 3.8749 | 3.8907 | 3.8881 | 3.8913 | 3.91 | 3.8925 | 35.196 | 35.727 | 34.918 | 35.467 | 3.871 | 3.8965 | 18.1832 | 6.902 | 3.91 | 3.8888 | 3.8631 | 50.555 | 35.727
1317 | 10-03-2020 17:31:14:243 | 00:00:22:51:020 | 3.8905 | 3.894 | 3.863 | 3.896 | 3.8962 | 3.8748 | 3.8906 | 3.888 | 3.8912 | 3.9099 | 3.8924 | 35.198 | 35.729 | 34.92 | 35.469 | 3.8709 | 3.8963 | 18.1828 | 6.9073 | 3.9099 | 3.8887 | 3.863 | 50.5537 | 35.729
1318 | 10-03-2020 17:31:15:285 | 00:00:22:52:062 | 3.8904 | 3.8939 | 3.8629 | 3.8958 | 3.8961 | 3.8746 | 3.8905 | 3.8879 | 3.8911 | 3.9098 | 3.8923 | 35.2 | 35.73 | 34.92 | 35.471 | 3.8708 | 3.8962 | 18.1827 | 6.9125 | 3.9098 | 3.8886 | 3.8629 | 50.5523 | 35.73
1319 | 10-03-2020 17:31:16:328 | 00:00:22:53:105 | 3.8903 | 3.8938 | 3.8628 | 3.8957 | 3.896 | 3.8745 | 3.8905 | 3.8878 | 3.891 | 3.9097 | 3.8922 | 35.202 | 35.732 | 34.921 | 35.472 | 3.8707 | 3.8961 | 18.1823 | 6.9178 | 3.9097 | 3.8885 | 3.8628 | 50.551 | 35.732
1320 | 10-03-2020 17:31:17:370 | 00:00:22:54:147 | 3.8902 | 3.8937 | 3.8626 | 3.8956 | 3.8959 | 3.8744 | 3.8903 | 3.8877 | 3.8909 | 3.9095 | 3.892 | 35.204 | 35.733 | 34.923 | 35.474 | 3.8706 | 3.8961 | 18.1816 | 6.9231 | 3.9095 | 3.8884 | 3.8626 | 50.5496 | 35.733
1321 | 10-03-2020 17:31:18:412 | 00:00:22:55:189 | 3.8901 | 3.8936 | 3.8625 | 3.8955 | 3.8958 | 3.8743 | 3.8903 | 3.8876 | 3.8908 | 3.9094 | 3.892 | 35.206 | 35.735 | 34.924 | 35.476 | 3.8705 | 3.896 | 18.1806 | 6.9283 | 3.9094 | 3.8883 | 3.8625 | 50.5483 | 35.735
1322 | 10-03-2020 17:31:19:453 | 00:00:22:56:230 | 3.89 | 3.8935 | 3.8624 | 3.8954 | 3.8957 | 3.8742 | 3.8901 | 3.8875 | 3.8907 | 3.9093 | 3.8919 | 35.207 | 35.737 | 34.925 | 35.478 | 3.8704 | 3.8958 | 18.1803 | 6.9336 | 3.9093 | 3.8882 | 3.8624 | 50.547 | 35.737
1323 | 10-03-2020 17:31:20:495 | 00:00:22:57:272 | 3.8899 | 3.8934 | 3.8623 | 3.8953 | 3.8956 | 3.8741 | 3.89 | 3.8874 | 3.8906 | 3.9092 | 3.8918 | 35.209 | 35.739 | 34.927 | 35.48 | 3.8703 | 3.8957 | 18.1795 | 6.9388 | 3.9092 | 3.8881 | 3.8623 | 50.5456 | 35.739
1324 | 10-03-2020 17:31:21:536 | 00:00:22:58:313 | 3.8898 | 3.8933 | 3.8622 | 3.8952 | 3.8955 | 3.874 | 3.89 | 3.8873 | 3.8905 | 3.9091 | 3.8917 | 35.212 | 35.741 | 34.928 | 35.482 | 3.8702 | 3.8956 | 18.1788 | 6.9441 | 3.9091 | 3.888 | 3.8622 | 50.5443 | 35.741
1325 | 10-03-2020 17:31:22:579 | 00:00:22:59:356 | 3.8897 | 3.8932 | 3.8621 | 3.8951 | 3.8954 | 3.8739 | 3.8899 | 3.8872 | 3.8904 | 3.909 | 3.8916 | 35.214 | 35.743 | 34.929 | 35.484 | 3.8701 | 3.8955 | 18.1787 | 6.9494 | 3.909 | 3.8879 | 3.8621 | 50.543 | 35.743
1326 | 10-03-2020 17:31:23:622 | 00:00:23:00:399 | 3.8896 | 3.8931 | 3.862 | 3.895 | 3.8953 | 3.8738 | 3.8897 | 3.8871 | 3.8903 | 3.9089 | 3.8915 | 35.216 | 35.746 | 34.93 | 35.486 | 3.87 | 3.8954 | 18.1784 | 6.9546 | 3.9089 | 3.8878 | 3.862 | 50.5417 | 35.746
1327 | 10-03-2020 17:31:24:663 | 00:00:23:01:440 | 3.8895 | 3.893 | 3.8619 | 3.8949 | 3.8952 | 3.8737 | 3.8897 | 3.887 | 3.8902 | 3.9088 | 3.8914 | 35.217 | 35.748 | 34.932 | 35.488 | 3.8699 | 3.8953 | 18.1779 | 6.9599 | 3.9088 | 3.8877 | 3.8619 | 50.5404 | 35.748
1328 | 10-03-2020 17:31:25:705 | 00:00:23:02:482 | 3.8894 | 3.8929 | 3.8618 | 3.8948 | 3.8951 | 3.8736 | 3.8896 | 3.8869 | 3.8901 | 3.9087 | 3.8913 | 35.219 | 35.75 | 34.933 | 35.49 | 3.8698 | 3.8952 | 18.1775 | 6.9651 | 3.9087 | 3.8876 | 3.8618 | 50.539 | 35.75
1329 | 10-03-2020 17:31:26:746 | 00:00:23:03:523 | 3.8893 | 3.8928 | 3.8617 | 3.8947 | 3.895 | 3.8735 | 3.8894 | 3.8868 | 3.89 | 3.9086 | 3.8912 | 35.221 | 35.752 | 34.935 | 35.491 | 3.8696 | 3.8951 | 18.177 | 6.9704 | 3.9086 | 3.8875 | 3.8617 | 50.5376 | 35.752
1330 | 10-03-2020 17:31:27:788 | 00:00:23:04:565 | 3.8892 | 3.8927 | 3.8616 | 3.8946 | 3.8949 | 3.8734 | 3.8894 | 3.8866 | 3.8899 | 3.9085 | 3.8911 | 35.222 | 35.753 | 34.936 | 35.493 | 3.8695 | 3.895 | 18.1763 | 6.9757 | 3.9085 | 3.8874 | 3.8616 | 50.5363 | 35.753
1331 | 10-03-2020 17:31:28:829 | 00:00:23:05:606 | 3.8891 | 3.8926 | 3.8615 | 3.8945 | 3.8948 | 3.8733 | 3.8892 | 3.8866 | 3.8898 | 3.9084 | 3.891 | 35.224 | 35.755 | 34.937 | 35.495 | 3.8695 | 3.8949 | 18.1749 | 6.9809 | 3.9084 | 3.8873 | 3.8615 | 50.535 | 35.755
1332 | 10-03-2020 17:31:29:870 | 00:00:23:06:647 | 3.889 | 3.8925 | 3.8614 | 3.8944 | 3.8947 | 3.8732 | 3.8892 | 3.8865 | 3.8897 | 3.9083 | 3.8909 | 35.226 | 35.757 | 34.938 | 35.496 | 3.8694 | 3.8948 | 18.1737 | 6.9862 | 3.9083 | 3.8872 | 3.8614 | 50.5337 | 35.757
1333 | 10-03-2020 17:31:30:913 | 00:00:23:07:690 | 3.8889 | 3.8924 | 3.8613 | 3.8943 | 3.8946 | 3.8731 | 3.8891 | 3.8864 | 3.8896 | 3.9082 | 3.8908 | 35.228 | 35.759 | 34.939 | 35.498 | 3.8692 | 3.8948 | 18.1731 | 6.9914 | 3.9082 | 3.8871 | 3.8613 | 50.5324 | 35.759
1334 | 10-03-2020 17:31:31:954 | 00:00:23:08:731 | 3.8887 | 3.8923 | 3.8611 | 3.8942 | 3.8944 | 3.873 | 3.8889 | 3.8863 | 3.8895 | 3.9081 | 3.8907 | 35.23 | 35.761 | 34.941 | 35.5 | 3.8691 | 3.8946 | 18.1723 | 6.9967 | 3.9081 | 3.887 | 3.8611 | 50.531 | 35.761
1335 | 10-03-2020 17:31:32:997 | 00:00:23:09:774 | 3.8887 | 3.8922 | 3.861 | 3.8941 | 3.8943 | 3.8729 | 3.8889 | 3.8862 | 3.8894 | 3.908 | 3.8906 | 35.231 | 35.763 | 34.942 | 35.502 | 3.869 | 3.8945 | 18.1709 | 7.0019 | 3.908 | 3.8869 | 3.861 | 50.5297 | 35.763
1336 | 10-03-2020 17:31:34:040 | 00:00:23:10:817 | 3.8886 | 3.8921 | 3.8609 | 3.894 | 3.8942 | 3.8728 | 3.8887 | 3.8861 | 3.8893 | 3.9079 | 3.8905 | 35.233 | 35.766 | 34.944 | 35.504 | 3.8689 | 3.8944 | 18.1705 | 7.0072 | 3.9079 | 3.8868 | 3.8609 | 50.5284 | 35.766
1337 | 10-03-2020 17:31:35:081 | 00:00:23:11:858 | 3.8884 | 3.892 | 3.8608 | 3.8939 | 3.8941 | 3.8727 | 3.8887 | 3.886 | 3.8892 | 3.9078 | 3.8904 | 35.235 | 35.768 | 34.945 | 35.506 | 3.8688 | 3.8943 | 18.1706 | 7.0125 | 3.9078 | 3.8867 | 3.8608 | 50.5271 | 35.768
1338 | 10-03-2020 17:31:36:123 | 00:00:23:12:900 | 3.8883 | 3.8919 | 3.8607 | 3.8938 | 3.894 | 3.8726 | 3.8885 | 3.8859 | 3.8891 | 3.9077 | 3.8903 | 35.236 | 35.77 | 34.947 | 35.508 | 3.8687 | 3.8942 | 18.1712 | 7.0177 | 3.9077 | 3.8866 | 3.8607 | 50.5256 | 35.77
1339 | 10-03-2020 17:31:37:165 | 00:00:23:13:942 | 3.8882 | 3.8918 | 3.8606 | 3.8937 | 3.8939 | 3.8725 | 3.8885 | 3.8858 | 3.889 | 3.9076 | 3.8901 | 35.238 | 35.772 | 34.949 | 35.51 | 3.8686 | 3.8941 | 18.1707 | 7.023 | 3.9076 | 3.8865 | 3.8606 | 50.5244 | 35.772
1340 | 10-03-2020 17:31:38:207 | 00:00:23:14:984 | 3.8881 | 3.8917 | 3.8605 | 3.8936 | 3.8938 | 3.8724 | 3.8884 | 3.8857 | 3.8889 | 3.9075 | 3.8901 | 35.24 | 35.774 | 34.95 | 35.512 | 3.8685 | 3.894 | 18.1702 | 7.0282 | 3.9075 | 3.8864 | 3.8605 | 50.5231 | 35.774
1341 | 10-03-2020 17:31:39:249 | 00:00:23:16:026 | 3.888 | 3.8916 | 3.8604 | 3.8935 | 3.8937 | 3.8723 | 3.8883 | 3.8856 | 3.8888 | 3.9074 | 3.89 | 35.241 | 35.776 | 34.952 | 35.515 | 3.8684 | 3.8939 | 18.1696 | 7.0335 | 3.9074 | 3.8863 | 3.8604 | 50.5217 | 35.776
1342 | 10-03-2020 17:31:40:291 | 00:00:23:17:068 | 3.8879 | 3.8915 | 3.8603 | 3.8934 | 3.8936 | 3.8721 | 3.8882 | 3.8855 | 3.8887 | 3.9073 | 3.8899 | 35.243 | 35.778 | 34.953 | 35.517 | 3.8683 | 3.8938 | 18.1684 | 7.0387 | 3.9073 | 3.8862 | 3.8603 | 50.5205 | 35.778
1343 | 10-03-2020 17:31:41:332 | 00:00:23:18:109 | 3.8878 | 3.8914 | 3.8602 | 3.8933 | 3.8935 | 3.872 | 3.8881 | 3.8854 | 3.8886 | 3.9071 | 3.8898 | 35.244 | 35.779 | 34.955 | 35.519 | 3.8682 | 3.8937 | 18.1679 | 7.044 | 3.9071 | 3.8861 | 3.8602 | 50.5191 | 35.779
1344 | 10-03-2020 17:31:42:375 | 00:00:23:19:152 | 3.8877 | 3.8913 | 3.8601 | 3.8932 | 3.8934 | 3.872 | 3.888 | 3.8853 | 3.8884 | 3.907 | 3.8896 | 35.246 | 35.781 | 34.955 | 35.521 | 3.8681 | 3.8936 | 18.1667 | 7.0492 | 3.907 | 3.886 | 3.8601 | 50.5177 | 35.781
1345 | 10-03-2020 17:31:43:418 | 00:00:23:20:195 | 3.8876 | 3.8912 | 3.86 | 3.8931 | 3.8933 | 3.8718 | 3.8879 | 3.8852 | 3.8884 | 3.907 | 3.8896 | 35.247 | 35.782 | 34.957 | 35.523 | 3.868 | 3.8935 | 18.1658 | 7.0545 | 3.907 | 3.8859 | 3.86 | 50.5165 | 35.782
1346 | 10-03-2020 17:31:44:459 | 00:00:23:21:236 | 3.8875 | 3.8911 | 3.8599 | 3.893 | 3.8932 | 3.8717 | 3.8878 | 3.8851 | 3.8883 | 3.9068 | 3.8895 | 35.248 | 35.784 | 34.958 | 35.524 | 3.8679 | 3.8934 | 18.1649 | 7.0598 | 3.9068 | 3.8858 | 3.8599 | 50.5151 | 35.784
1347 | 10-03-2020 17:31:45:500 | 00:00:23:22:277 | 3.8874 | 3.891 | 3.8598 | 3.8929 | 3.8931 | 3.8716 | 3.8877 | 3.885 | 3.8882 | 3.9067 | 3.8893 | 35.249 | 35.785 | 34.959 | 35.526 | 3.8678 | 3.8933 | 18.1642 | 7.065 | 3.9067 | 3.8857 | 3.8598 | 50.5138 | 35.785
1348 | 10-03-2020 17:31:46:543 | 00:00:23:23:320 | 3.8873 | 3.8909 | 3.8597 | 3.8928 | 3.893 | 3.8715 | 3.8876 | 3.8849 | 3.8881 | 3.9066 | 3.8893 | 35.25 | 35.786 | 34.96 | 35.528 | 3.8677 | 3.8932 | 18.1638 | 7.0703 | 3.9066 | 3.8856 | 3.8597 | 50.5124 | 35.786
1349 | 10-03-2020 17:31:47:584 | 00:00:23:24:361 | 3.8872 | 3.8908 | 3.8595 | 3.8927 | 3.8929 | 3.8714 | 3.8875 | 3.8848 | 3.888 | 3.9065 | 3.8892 | 35.252 | 35.787 | 34.961 | 35.53 | 3.8676 | 3.8931 | 18.1634 | 7.0755 | 3.9065 | 3.8855 | 3.8595 | 50.5112 | 35.787
1350 | 10-03-2020 17:31:48:628 | 00:00:23:25:405 | 3.8871 | 3.8907 | 3.8595 | 3.8926 | 3.8928 | 3.8713 | 3.8874 | 3.8847 | 3.8879 | 3.9064 | 3.889 | 35.253 | 35.789 | 34.961 | 35.532 | 3.8675 | 3.893 | 18.1625 | 7.0808 | 3.9064 | 3.8854 | 3.8595 | 50.5099 | 35.789
1351 | 10-03-2020 17:31:49:671 | 00:00:23:26:448 | 3.887 | 3.8906 | 3.8593 | 3.8925 | 3.8926 | 3.8712 | 3.8873 | 3.8846 | 3.8878 | 3.9063 | 3.889 | 35.255 | 35.79 | 34.962 | 35.534 | 3.8674 | 3.8929 | 18.1614 | 7.086 | 3.9063 | 3.8853 | 3.8593 | 50.5085 | 35.79
1352 | 10-03-2020 17:31:50:713 | 00:00:23:27:490 | 3.8869 | 3.8905 | 3.8592 | 3.8924 | 3.8925 | 3.8711 | 3.8872 | 3.8845 | 3.8877 | 3.9062 | 3.8889 | 35.257 | 35.791 | 34.963 | 35.535 | 3.8673 | 3.8928 | 18.1608 | 7.0913 | 3.9062 | 3.8852 | 3.8592 | 50.5072 | 35.791
1353 | 10-03-2020 17:31:51:755 | 00:00:23:28:532 | 3.8868 | 3.8904 | 3.8591 | 3.8923 | 3.8924 | 3.871 | 3.8871 | 3.8844 | 3.8876 | 3.9061 | 3.8888 | 35.258 | 35.792 | 34.963 | 35.537 | 3.8672 | 3.8927 | 18.1606 | 7.0965 | 3.9061 | 3.8851 | 3.8591 | 50.5059 | 35.792
1354 | 10-03-2020 17:31:52:797 | 00:00:23:29:574 | 3.8867 | 3.8903 | 3.859 | 3.8922 | 3.8923 | 3.8709 | 3.887 | 3.8843 | 3.8875 | 3.906 | 3.8887 | 35.26 | 35.793 | 34.964 | 35.538 | 3.8671 | 3.8926 | 18.1603 | 7.1018 | 3.906 | 3.885 | 3.859 | 50.5045 | 35.793
1355 | 10-03-2020 17:31:53:838 | 00:00:23:30:615 | 3.8866 | 3.8902 | 3.8589 | 3.8921 | 3.8922 | 3.8708 | 3.8869 | 3.8842 | 3.8874 | 3.9059 | 3.8886 | 35.261 | 35.795 | 34.965 | 35.54 | 3.867 | 3.8925 | 18.1602 | 7.107 | 3.9059 | 3.8849 | 3.8589 | 50.5033 | 35.795
1356 | 10-03-2020 17:31:54:880 | 00:00:23:31:657 | 3.8865 | 3.8901 | 3.8588 | 3.892 | 3.8921 | 3.8707 | 3.8868 | 3.8841 | 3.8873 | 3.9058 | 3.8884 | 35.263 | 35.797 | 34.965 | 35.542 | 3.8669 | 3.8924 | 18.1596 | 7.1123 | 3.9058 | 3.8848 | 3.8588 | 50.5019 | 35.797
1357 | 10-03-2020 17:31:55:921 | 00:00:23:32:698 | 3.8864 | 3.89 | 3.8587 | 3.8918 | 3.892 | 3.8706 | 3.8867 | 3.884 | 3.8872 | 3.9057 | 3.8884 | 35.265 | 35.798 | 34.966 | 35.544 | 3.8668 | 3.8923 | 18.1594 | 7.1176 | 3.9057 | 3.8847 | 3.8587 | 50.5005 | 35.798
1358 | 10-03-2020 17:31:56:963 | 00:00:23:33:740 | 3.8863 | 3.8899 | 3.8586 | 3.8917 | 3.8919 | 3.8705 | 3.8866 | 3.8839 | 3.8871 | 3.9056 | 3.8882 | 35.266 | 35.8 | 34.967 | 35.545 | 3.8667 | 3.8922 | 18.1599 | 7.1228 | 3.9056 | 3.8845 | 3.8586 | 50.4991 | 35.8
1359 | 10-03-2020 17:31:58:004 | 00:00:23:34:781 | 3.8862 | 3.8898 | 3.8585 | 3.8917 | 3.8918 | 3.8704 | 3.8865 | 3.8838 | 3.887 | 3.9055 | 3.8881 | 35.268 | 35.801 | 34.968 | 35.547 | 3.8665 | 3.8921 | 18.1592 | 7.1281 | 3.9055 | 3.8844 | 3.8585 | 50.4978 | 35.801
1360 | 10-03-2020 17:31:59:045 | 00:00:23:35:822 | 3.8861 | 3.8897 | 3.8584 | 3.8915 | 3.8917 | 3.8703 | 3.8864 | 3.8837 | 3.8869 | 3.9054 | 3.888 | 35.27 | 35.803 | 34.969 | 35.549 | 3.8664 | 3.892 | 18.1584 | 7.1333 | 3.9054 | 3.8843 | 3.8584 | 50.4965 | 35.803
1361 | 10-03-2020 17:32:00:087 | 00:00:23:36:864 | 3.886 | 3.8896 | 3.8583 | 3.8914 | 3.8916 | 3.8702 | 3.8863 | 3.8836 | 3.8868 | 3.9053 | 3.888 | 35.271 | 35.805 | 34.97 | 35.55 | 3.8663 | 3.8919 | 18.1581 | 7.1386 | 3.9053 | 3.8842 | 3.8583 | 50.4951 | 35.805
1362 | 10-03-2020 17:32:01:128 | 00:00:23:37:905 | 3.8859 | 3.8895 | 3.8582 | 3.8913 | 3.8915 | 3.8701 | 3.8862 | 3.8835 | 3.8866 | 3.9052 | 3.8878 | 35.273 | 35.807 | 34.971 | 35.552 | 3.8662 | 3.8918 | 18.158 | 7.1438 | 3.9052 | 3.8841 | 3.8582 | 50.4937 | 35.807
1363 | 10-03-2020 17:32:02:172 | 00:00:23:38:949 | 3.8858 | 3.8894 | 3.858 | 3.8912 | 3.8914 | 3.87 | 3.8861 | 3.8834 | 3.8865 | 3.905 | 3.8877 | 35.275 | 35.809 | 34.971 | 35.554 | 3.8661 | 3.8917 | 18.1578 | 7.1491 | 3.905 | 3.884 | 3.858 | 50.4924 | 35.809
1364 | 10-03-2020 17:32:03:214 | 00:00:23:39:991 | 3.8857 | 3.8893 | 3.858 | 3.8911 | 3.8913 | 3.8698 | 3.886 | 3.8833 | 3.8864 | 3.905 | 3.8876 | 35.277 | 35.812 | 34.973 | 35.556 | 3.866 | 3.8916 | 18.1575 | 7.1543 | 3.905 | 3.8839 | 3.858 | 50.4911 | 35.812
1365 | 10-03-2020 17:32:04:255 | 00:00:23:41:032 | 3.8856 | 3.8892 | 3.8578 | 3.891 | 3.8912 | 3.8697 | 3.8859 | 3.8832 | 3.8863 | 3.9048 | 3.8875 | 35.279 | 35.814 | 34.973 | 35.558 | 3.8659 | 3.8915 | 18.1569 | 7.1596 | 3.9048 | 3.8838 | 3.8578 | 50.4897 | 35.814
1366 | 10-03-2020 17:32:05:298 | 00:00:23:42:075 | 3.8855 | 3.8891 | 3.8577 | 3.8909 | 3.8911 | 3.8696 | 3.8858 | 3.8831 | 3.8862 | 3.9047 | 3.8874 | 35.281 | 35.817 | 34.975 | 35.56 | 3.8658 | 3.8914 | 18.1569 | 7.1648 | 3.9047 | 3.8837 | 3.8577 | 50.4884 | 35.817
1367 | 10-03-2020 17:32:06:339 | 00:00:23:43:116 | 3.8853 | 3.889 | 3.8576 | 3.8908 | 3.891 | 3.8695 | 3.8857 | 3.883 | 3.8861 | 3.9046 | 3.8873 | 35.283 | 35.82 | 34.976 | 35.562 | 3.8657 | 3.8913 | 18.1567 | 7.1701 | 3.9046 | 3.8836 | 3.8576 | 50.487 | 35.82
1368 | 10-03-2020 17:32:07:381 | 00:00:23:44:158 | 3.8852 | 3.8889 | 3.8575 | 3.8907 | 3.8909 | 3.8694 | 3.8856 | 3.8829 | 3.886 | 3.9045 | 3.8872 | 35.284 | 35.823 | 34.977 | 35.564 | 3.8656 | 3.8912 | 18.1565 | 7.1753 | 3.9045 | 3.8835 | 3.8575 | 50.4857 | 35.823
1369 | 10-03-2020 17:32:08:423 | 00:00:23:45:200 | 3.8851 | 3.8888 | 3.8574 | 3.8906 | 3.8907 | 3.8693 | 3.8855 | 3.8827 | 3.8859 | 3.9044 | 3.8871 | 35.286 | 35.825 | 34.979 | 35.566 | 3.8655 | 3.8911 | 18.1563 | 7.1806 | 3.9044 | 3.8834 | 3.8574 | 50.4843 | 35.825
1370 | 10-03-2020 17:32:09:464 | 00:00:23:46:241 | 3.885 | 3.8887 | 3.8573 | 3.8905 | 3.8906 | 3.8692 | 3.8854 | 3.8827 | 3.8858 | 3.9043 | 3.887 | 35.288 | 35.828 | 34.98 | 35.568 | 3.8654 | 3.891 | 18.1562 | 7.1858 | 3.9043 | 3.8833 | 3.8573 | 50.483 | 35.828
1371 | 10-03-2020 17:32:10:506 | 00:00:23:47:283 | 3.8849 | 3.8886 | 3.8572 | 3.8904 | 3.8905 | 3.8691 | 3.8853 | 3.8825 | 3.8857 | 3.9042 | 3.8869 | 35.289 | 35.831 | 34.982 | 35.569 | 3.8653 | 3.8909 | 18.1557 | 7.1911 | 3.9042 | 3.8832 | 3.8572 | 50.4816 | 35.831
1372 | 10-03-2020 17:32:11:548 | 00:00:23:48:325 | 3.8848 | 3.8885 | 3.8571 | 3.8903 | 3.8904 | 3.869 | 3.8852 | 3.8825 | 3.8856 | 3.9041 | 3.8868 | 35.291 | 35.834 | 34.983 | 35.572 | 3.8652 | 3.8908 | 18.1551 | 7.1963 | 3.9041 | 3.8831 | 3.8571 | 50.4803 | 35.834
1373 | 10-03-2020 17:32:12:590 | 00:00:23:49:367 | 3.8847 | 3.8884 | 3.857 | 3.8902 | 3.8903 | 3.8689 | 3.8851 | 3.8823 | 3.8855 | 3.904 | 3.8867 | 35.293 | 35.837 | 34.985 | 35.573 | 3.8651 | 3.8907 | 18.1544 | 7.2016 | 3.904 | 3.883 | 3.857 | 50.4789 | 35.837
1374 | 10-03-2020 17:32:13:633 | 00:00:23:50:410 | 3.8846 | 3.8883 | 3.8569 | 3.8901 | 3.8902 | 3.8688 | 3.8849 | 3.8823 | 3.8854 | 3.9039 | 3.8866 | 35.295 | 35.84 | 34.987 | 35.575 | 3.8649 | 3.8906 | 18.1536 | 7.2068 | 3.9039 | 3.8829 | 3.8569 | 50.4776 | 35.84
1375 | 10-03-2020 17:32:14:674 | 00:00:23:51:451 | 3.8845 | 3.8882 | 3.8568 | 3.89 | 3.8901 | 3.8687 | 3.8849 | 3.8822 | 3.8853 | 3.9038 | 3.8865 | 35.297 | 35.843 | 34.988 | 35.577 | 3.8648 | 3.8905 | 18.1526 | 7.2121 | 3.9038 | 3.8828 | 3.8568 | 50.4763 | 35.843
1376 | 10-03-2020 17:32:15:717 | 00:00:23:52:494 | 3.8844 | 3.8881 | 3.8567 | 3.8899 | 3.89 | 3.8686 | 3.8848 | 3.8821 | 3.8852 | 3.9037 | 3.8864 | 35.298 | 35.846 | 34.99 | 35.579 | 3.8647 | 3.8904 | 18.1523 | 7.2174 | 3.9037 | 3.8827 | 3.8567 | 50.4749 | 35.846
1377 | 10-03-2020 17:32:16:759 | 00:00:23:53:536 | 3.8843 | 3.888 | 3.8566 | 3.8898 | 3.8899 | 3.8685 | 3.8847 | 3.8819 | 3.8851 | 3.9036 | 3.8863 | 35.3 | 35.848 | 34.992 | 35.581 | 3.8646 | 3.8903 | 18.1513 | 7.2226 | 3.9036 | 3.8826 | 3.8566 | 50.4737 | 35.848
1378 | 10-03-2020 17:32:17:801 | 00:00:23:54:578 | 3.8842 | 3.8879 | 3.8564 | 3.8897 | 3.8898 | 3.8684 | 3.8846 | 3.8819 | 3.885 | 3.9035 | 3.8862 | 35.302 | 35.851 | 34.993 | 35.583 | 3.8646 | 3.8902 | 18.1508 | 7.2279 | 3.9035 | 3.8825 | 3.8564 | 50.4723 | 35.851
1379 | 10-03-2020 17:32:18:844 | 00:00:23:55:621 | 3.8841 | 3.8878 | 3.8563 | 3.8896 | 3.8897 | 3.8683 | 3.8845 | 3.8818 | 3.8849 | 3.9034 | 3.8861 | 35.304 | 35.853 | 34.995 | 35.585 | 3.8644 | 3.8901 | 18.1504 | 7.2331 | 3.9034 | 3.8824 | 3.8563 | 50.471 | 35.853
1380 | 10-03-2020 17:32:19:886 | 00:00:23:56:663 | 3.884 | 3.8877 | 3.8562 | 3.8895 | 3.8896 | 3.8682 | 3.8844 | 3.8816 | 3.8848 | 3.9033 | 3.886 | 35.307 | 35.855 | 34.997 | 35.587 | 3.8643 | 3.89 | 18.1497 | 7.2384 | 3.9033 | 3.8823 | 3.8562 | 50.4697 | 35.855
1381 | 10-03-2020 17:32:20:927 | 00:00:23:57:704 | 3.8839 | 3.8876 | 3.8561 | 3.8894 | 3.8895 | 3.8681 | 3.8843 | 3.8816 | 3.8847 | 3.9032 | 3.8859 | 35.309 | 35.858 | 34.999 | 35.589 | 3.8642 | 3.8899 | 18.149 | 7.2436 | 3.9032 | 3.8822 | 3.8561 | 50.4684 | 35.858
1382 | 10-03-2020 17:32:21:969 | 00:00:23:58:746 | 3.8838 | 3.8875 | 3.856 | 3.8893 | 3.8894 | 3.868 | 3.8842 | 3.8814 | 3.8846 | 3.9031 | 3.8858 | 35.31 | 35.86 | 35 | 35.59 | 3.8641 | 3.8898 | 18.1487 | 7.2489 | 3.9031 | 3.8821 | 3.856 | 50.467 | 35.86
1383 | 10-03-2020 17:32:23:011 | 00:00:23:59:788 | 3.8837 | 3.8874 | 3.8559 | 3.8892 | 3.8893 | 3.8679 | 3.8841 | 3.8814 | 3.8845 | 3.903 | 3.8857 | 35.312 | 35.863 | 35.002 | 35.592 | 3.864 | 3.8897 | 18.1487 | 7.2541 | 3.903 | 3.882 | 3.8559 | 50.4656 | 35.863
1384 | 10-03-2020 17:32:24:053 | 00:00:24:00:830 | 3.8836 | 3.8873 | 3.8558 | 3.8891 | 3.8892 | 3.8677 | 3.884 | 3.8812 | 3.8844 | 3.9029 | 3.8856 | 35.314 | 35.865 | 35.004 | 35.594 | 3.8639 | 3.8896 | 18.1482 | 7.2594 | 3.9029 | 3.8819 | 3.8558 | 50.4644 | 35.865
1385 | 10-03-2020 17:32:25:094 | 00:00:24:01:871 | 3.8835 | 3.8872 | 3.8557 | 3.889 | 3.889 | 3.8677 | 3.8838 | 3.8811 | 3.8843 | 3.9028 | 3.8855 | 35.316 | 35.868 | 35.005 | 35.596 | 3.8638 | 3.8895 | 18.1481 | 7.2646 | 3.9028 | 3.8818 | 3.8557 | 50.463 | 35.868
1386 | 10-03-2020 17:32:26:135 | 00:00:24:02:912 | 3.8834 | 3.8871 | 3.8556 | 3.8889 | 3.8889 | 3.8676 | 3.8838 | 3.881 | 3.8842 | 3.9027 | 3.8854 | 35.318 | 35.87 | 35.007 | 35.598 | 3.8637 | 3.8894 | 18.1473 | 7.2699 | 3.9027 | 3.8817 | 3.8556 | 50.4616 | 35.87
1387 | 10-03-2020 17:32:27:177 | 00:00:24:03:954 | 3.8833 | 3.887 | 3.8555 | 3.8888 | 3.8888 | 3.8675 | 3.8837 | 3.8809 | 3.8841 | 3.9025 | 3.8853 | 35.32 | 35.871 | 35.008 | 35.599 | 3.8636 | 3.8893 | 18.1463 | 7.2751 | 3.9025 | 3.8816 | 3.8555 | 50.4603 | 35.871
1388 | 10-03-2020 17:32:28:219 | 00:00:24:04:996 | 3.8832 | 3.8869 | 3.8554 | 3.8887 | 3.8887 | 3.8673 | 3.8836 | 3.8808 | 3.884 | 3.9024 | 3.8852 | 35.322 | 35.873 | 35.01 | 35.601 | 3.8635 | 3.8892 | 18.1452 | 7.2804 | 3.9024 | 3.8815 | 3.8554 | 50.459 | 35.873
1389 | 10-03-2020 17:32:29:264 | 00:00:24:06:041 | 3.8831 | 3.8868 | 3.8553 | 3.8886 | 3.8886 | 3.8673 | 3.8835 | 3.8807 | 3.8839 | 3.9023 | 3.8851 | 35.324 | 35.874 | 35.011 | 35.603 | 3.8634 | 3.8891 | 18.144 | 7.2856 | 3.9023 | 3.8814 | 3.8553 | 50.4577 | 35.874
1390 | 10-03-2020 17:32:30:307 | 00:00:24:07:084 | 3.883 | 3.8867 | 3.8552 | 3.8885 | 3.8885 | 3.8671 | 3.8834 | 3.8806 | 3.8838 | 3.9022 | 3.885 | 35.326 | 35.876 | 35.013 | 35.604 | 3.8633 | 3.889 | 18.1428 | 7.2909 | 3.9022 | 3.8813 | 3.8552 | 50.4563 | 35.876
1391 | 10-03-2020 17:32:31:348 | 00:00:24:08:125 | 3.8829 | 3.8866 | 3.8551 | 3.8883 | 3.8884 | 3.867 | 3.8833 | 3.8806 | 3.8837 | 3.9021 | 3.8849 | 35.328 | 35.877 | 35.013 | 35.606 | 3.8632 | 3.8889 | 18.1421 | 7.2961 | 3.9021 | 3.8812 | 3.8551 | 50.4551 | 35.877
1392 | 10-03-2020 17:32:32:391 | 00:00:24:09:168 | 3.8828 | 3.8865 | 3.855 | 3.8883 | 3.8883 | 3.8669 | 3.8832 | 3.8804 | 3.8836 | 3.902 | 3.8848 | 35.33 | 35.879 | 35.015 | 35.608 | 3.8631 | 3.8888 | 18.1412 | 7.3014 | 3.902 | 3.8811 | 3.855 | 50.4538 | 35.879
1393 | 10-03-2020 17:32:33:433 | 00:00:24:10:210 | 3.8827 | 3.8864 | 3.8549 | 3.8882 | 3.8882 | 3.8668 | 3.8831 | 3.8803 | 3.8835 | 3.9019 | 3.8847 | 35.332 | 35.88 | 35.016 | 35.61 | 3.863 | 3.8887 | 18.1405 | 7.3066 | 3.9019 | 3.881 | 3.8549 | 50.4524 | 35.88
1394 | 10-03-2020 17:32:34:475 | 00:00:24:11:252 | 3.8826 | 3.8863 | 3.8548 | 3.8881 | 3.8881 | 3.8667 | 3.883 | 3.8803 | 3.8834 | 3.9018 | 3.8846 | 35.334 | 35.882 | 35.017 | 35.612 | 3.8629 | 3.8886 | 18.1402 | 7.3118 | 3.9018 | 3.8809 | 3.8548 | 50.4512 | 35.882
1395 | 10-03-2020 17:32:35:516 | 00:00:24:12:293 | 3.8824 | 3.8862 | 3.8546 | 3.888 | 3.888 | 3.8666 | 3.8829 | 3.8801 | 3.8833 | 3.9017 | 3.8845 | 35.336 | 35.883 | 35.018 | 35.613 | 3.8628 | 3.8885 | 18.1401 | 7.3171 | 3.9017 | 3.8808 | 3.8546 | 50.4498 | 35.883
1396 | 10-03-2020 17:32:36:557 | 00:00:24:13:334 | 3.8824 | 3.8861 | 3.8545 | 3.8879 | 3.8879 | 3.8665 | 3.8828 | 3.88 | 3.8832 | 3.9016 | 3.8844 | 35.338 | 35.885 | 35.019 | 35.615 | 3.8627 | 3.8884 | 18.1402 | 7.3223 | 3.9016 | 3.8806 | 3.8545 | 50.4484 | 35.885
1397 | 10-03-2020 17:32:37:600 | 00:00:24:14:377 | 3.8823 | 3.886 | 3.8544 | 3.8877 | 3.8878 | 3.8664 | 3.8827 | 3.8799 | 3.8831 | 3.9015 | 3.8843 | 35.34 | 35.887 | 35.021 | 35.617 | 3.8626 | 3.8883 | 18.1404 | 7.3276 | 3.9015 | 3.8805 | 3.8544 | 50.4471 | 35.887
1398 | 10-03-2020 17:32:38:642 | 00:00:24:15:419 | 3.8821 | 3.8859 | 3.8543 | 3.8876 | 3.8877 | 3.8663 | 3.8826 | 3.8798 | 3.883 | 3.9014 | 3.8842 | 35.341 | 35.889 | 35.022 | 35.618 | 3.8625 | 3.8882 | 18.1405 | 7.3328 | 3.9014 | 3.8804 | 3.8543 | 50.4457 | 35.889
1399 | 10-03-2020 17:32:39:683 | 00:00:24:16:460 | 3.882 | 3.8858 | 3.8542 | 3.8875 | 3.8876 | 3.8662 | 3.8825 | 3.8797 | 3.8829 | 3.9013 | 3.8841 | 35.343 | 35.891 | 35.023 | 35.62 | 3.8624 | 3.8881 | 18.1399 | 7.3381 | 3.9013 | 3.8803 | 3.8542 | 50.4444 | 35.891
1400 | 10-03-2020 17:32:40:724 | 00:00:24:17:501 | 3.8819 | 3.8857 | 3.8541 | 3.8874 | 3.8875 | 3.8661 | 3.8824 | 3.8796 | 3.8828 | 3.9012 | 3.884 | 35.345 | 35.893 | 35.024 | 35.622 | 3.8623 | 3.888 | 18.1394 | 7.3433 | 3.9012 | 3.8802 | 3.8541 | 50.443 | 35.893
1401 | 10-03-2020 17:32:41:765 | 00:00:24:18:542 | 3.8818 | 3.8856 | 3.854 | 3.8873 | 3.8874 | 3.866 | 3.8823 | 3.8795 | 3.8827 | 3.9011 | 3.8839 | 35.347 | 35.896 | 35.026 | 35.624 | 3.8622 | 3.8879 | 18.1388 | 7.3486 | 3.9011 | 3.8801 | 3.854 | 50.4417 | 35.896
1402 | 10-03-2020 17:32:42:808 | 00:00:24:19:585 | 3.8817 | 3.8855 | 3.8539 | 3.8872 | 3.8872 | 3.8659 | 3.8822 | 3.8794 | 3.8826 | 3.901 | 3.8838 | 35.349 | 35.898 | 35.027 | 35.626 | 3.8621 | 3.8878 | 18.1388 | 7.3538 | 3.901 | 3.88 | 3.8539 | 50.4403 | 35.898
1403 | 10-03-2020 17:32:43:852 | 00:00:24:20:629 | 3.8816 | 3.8854 | 3.8538 | 3.8871 | 3.8872 | 3.8658 | 3.8821 | 3.8793 | 3.8825 | 3.9009 | 3.8837 | 35.351 | 35.901 | 35.029 | 35.628 | 3.8619 | 3.8877 | 18.1382 | 7.3591 | 3.9009 | 3.8799 | 3.8538 | 50.439 | 35.901
1404 | 10-03-2020 17:32:44:896 | 00:00:24:21:673 | 3.8815 | 3.8853 | 3.8537 | 3.887 | 3.887 | 3.8657 | 3.882 | 3.8792 | 3.8824 | 3.9008 | 3.8836 | 35.353 | 35.903 | 35.031 | 35.63 | 3.8618 | 3.8876 | 18.1376 | 7.3643 | 3.9008 | 3.8798 | 3.8537 | 50.4377 | 35.903
1405 | 10-03-2020 17:32:45:937 | 00:00:24:22:714 | 3.8814 | 3.8852 | 3.8536 | 3.8869 | 3.8869 | 3.8656 | 3.8819 | 3.8791 | 3.8823 | 3.9007 | 3.8835 | 35.355 | 35.905 | 35.032 | 35.633 | 3.8617 | 3.8875 | 18.1372 | 7.3696 | 3.9007 | 3.8797 | 3.8536 | 50.4363 | 35.905
1406 | 10-03-2020 17:32:46:979 | 00:00:24:23:756 | 3.8813 | 3.8851 | 3.8535 | 3.8868 | 3.8868 | 3.8655 | 3.8818 | 3.879 | 3.8822 | 3.9006 | 3.8834 | 35.357 | 35.908 | 35.034 | 35.635 | 3.8616 | 3.8874 | 18.1365 | 7.3748 | 3.9006 | 3.8796 | 3.8535 | 50.435 | 35.908
1407 | 10-03-2020 17:32:48:021 | 00:00:24:24:798 | 3.8812 | 3.885 | 3.8534 | 3.8867 | 3.8867 | 3.8654 | 3.8816 | 3.8789 | 3.8821 | 3.9005 | 3.8833 | 35.359 | 35.91 | 35.036 | 35.637 | 3.8615 | 3.8873 | 18.1354 | 7.3801 | 3.9005 | 3.8795 | 3.8534 | 50.4336 | 35.91
1408 | 10-03-2020 17:32:49:062 | 00:00:24:25:839 | 3.8811 | 3.8849 | 3.8533 | 3.8866 | 3.8866 | 3.8653 | 3.8816 | 3.8788 | 3.882 | 3.9004 | 3.8832 | 35.361 | 35.912 | 35.038 | 35.639 | 3.8614 | 3.8872 | 18.1353 | 7.3853 | 3.9004 | 3.8794 | 3.8533 | 50.4324 | 35.912
1409 | 10-03-2020 17:32:50:102 | 00:00:24:26:879 | 3.881 | 3.8848 | 3.8531 | 3.8865 | 3.8865 | 3.8652 | 3.8815 | 3.8787 | 3.8819 | 3.9003 | 3.8831 | 35.363 | 35.915 | 35.04 | 35.642 | 3.8613 | 3.8871 | 18.1347 | 7.3906 | 3.9003 | 3.8793 | 3.8531 | 50.431 | 35.915
1410 | 10-03-2020 17:32:51:144 | 00:00:24:27:921 | 3.8809 | 3.8847 | 3.8531 | 3.8864 | 3.8864 | 3.8651 | 3.8814 | 3.8786 | 3.8818 | 3.9001 | 3.883 | 35.365 | 35.917 | 35.042 | 35.644 | 3.8612 | 3.887 | 18.1345 | 7.3958 | 3.9001 | 3.8792 | 3.8531 | 50.4296 | 35.917
1411 | 10-03-2020 17:32:52:187 | 00:00:24:28:964 | 3.8808 | 3.8846 | 3.8529 | 3.8863 | 3.8863 | 3.8649 | 3.8813 | 3.8785 | 3.8817 | 3.9 | 3.8829 | 35.367 | 35.919 | 35.043 | 35.646 | 3.8611 | 3.8869 | 18.1336 | 7.4011 | 3.9 | 3.8791 | 3.8529 | 50.4283 | 35.919
1412 | 10-03-2020 17:32:53:229 | 00:00:24:30:006 | 3.8807 | 3.8845 | 3.8529 | 3.8862 | 3.8862 | 3.8649 | 3.8812 | 3.8784 | 3.8816 | 3.8999 | 3.8828 | 35.369 | 35.922 | 35.045 | 35.648 | 3.861 | 3.8868 | 18.1328 | 7.4063 | 3.8999 | 3.879 | 3.8529 | 50.427 | 35.922
1413 | 10-03-2020 17:32:54:271 | 00:00:24:31:048 | 3.8806 | 3.8844 | 3.8527 | 3.8861 | 3.8861 | 3.8648 | 3.8811 | 3.8783 | 3.8815 | 3.8998 | 3.8827 | 35.37 | 35.924 | 35.048 | 35.65 | 3.8609 | 3.8867 | 18.1327 | 7.4115 | 3.8998 | 3.8789 | 3.8527 | 50.4256 | 35.924
1414 | 10-03-2020 17:32:55:312 | 00:00:24:32:089 | 3.8805 | 3.8843 | 3.8526 | 3.886 | 3.886 | 3.8647 | 3.881 | 3.8782 | 3.8814 | 3.8997 | 3.8826 | 35.372 | 35.926 | 35.049 | 35.652 | 3.8608 | 3.8866 | 18.1323 | 7.4168 | 3.8997 | 3.8788 | 3.8526 | 50.4244 | 35.926
1415 | 10-03-2020 17:32:56:353 | 00:00:24:33:130 | 3.8804 | 3.8842 | 3.8525 | 3.8859 | 3.8859 | 3.8645 | 3.8809 | 3.8781 | 3.8813 | 3.8996 | 3.8825 | 35.374 | 35.927 | 35.051 | 35.654 | 3.8607 | 3.8865 | 18.1318 | 7.422 | 3.8996 | 3.8787 | 3.8525 | 50.4231 | 35.927
1416 | 10-03-2020 17:32:57:397 | 00:00:24:34:174 | 3.8803 | 3.8841 | 3.8524 | 3.8858 | 3.8858 | 3.8644 | 3.8808 | 3.878 | 3.8812 | 3.8995 | 3.8824 | 35.376 | 35.929 | 35.053 | 35.656 | 3.8606 | 3.8864 | 18.131 | 7.4273 | 3.8995 | 3.8786 | 3.8524 | 50.4216 | 35.929
1417 | 10-03-2020 17:32:58:438 | 00:00:24:35:215 | 3.8802 | 3.884 | 3.8523 | 3.8857 | 3.8857 | 3.8643 | 3.8807 | 3.8779 | 3.8811 | 3.8994 | 3.8823 | 35.377 | 35.931 | 35.054 | 35.658 | 3.8605 | 3.8863 | 18.1311 | 7.4325 | 3.8994 | 3.8785 | 3.8523 | 50.4203 | 35.931
1418 | 10-03-2020 17:32:59:479 | 00:00:24:36:256 | 3.8801 | 3.8839 | 3.8522 | 3.8856 | 3.8856 | 3.8642 | 3.8806 | 3.8778 | 3.881 | 3.8993 | 3.8822 | 35.379 | 35.934 | 35.056 | 35.66 | 3.8604 | 3.8862 | 18.1313 | 7.4378 | 3.8993 | 3.8784 | 3.8522 | 50.419 | 35.934
1419 | 10-03-2020 17:33:00:520 | 00:00:24:37:297 | 3.88 | 3.8838 | 3.8521 | 3.8855 | 3.8854 | 3.8641 | 3.8805 | 3.8777 | 3.8809 | 3.8992 | 3.8821 | 35.381 | 35.936 | 35.058 | 35.663 | 3.8603 | 3.8861 | 18.1311 | 7.443 | 3.8992 | 3.8783 | 3.8521 | 50.4176 | 35.936
1420 | 10-03-2020 17:33:01:561 | 00:00:24:38:338 | 3.8799 | 3.8837 | 3.852 | 3.8854 | 3.8853 | 3.864 | 3.8804 | 3.8776 | 3.8808 | 3.8991 | 3.882 | 35.383 | 35.938 | 35.06 | 35.665 | 3.8602 | 3.8859 | 18.131 | 7.4483 | 3.8991 | 3.8782 | 3.852 | 50.4163 | 35.938
1421 | 10-03-2020 17:33:02:602 | 00:00:24:39:379 | 3.8798 | 3.8836 | 3.8519 | 3.8853 | 3.8852 | 3.8639 | 3.8803 | 3.8775 | 3.8807 | 3.899 | 3.8819 | 35.385 | 35.94 | 35.062 | 35.667 | 3.8601 | 3.8859 | 18.1309 | 7.4535 | 3.899 | 3.8781 | 3.8519 | 50.4149 | 35.94
1422 | 10-03-2020 17:33:03:645 | 00:00:24:40:422 | 3.8797 | 3.8835 | 3.8518 | 3.8852 | 3.8851 | 3.8638 | 3.8802 | 3.8774 | 3.8806 | 3.8989 | 3.8818 | 35.387 | 35.942 | 35.063 | 35.669 | 3.8599 | 3.8858 | 18.1312 | 7.4588 | 3.8989 | 3.878 | 3.8518 | 50.4136 | 35.942
1423 | 10-03-2020 17:33:04:687 | 00:00:24:41:464 | 3.8796 | 3.8834 | 3.8517 | 3.8851 | 3.885 | 3.8637 | 3.8801 | 3.8773 | 3.8805 | 3.8988 | 3.8817 | 35.389 | 35.944 | 35.065 | 35.671 | 3.8598 | 3.8856 | 18.1307 | 7.464 | 3.8988 | 3.8779 | 3.8517 | 50.4122 | 35.944
1424 | 10-03-2020 17:33:05:729 | 00:00:24:42:506 | 3.8795 | 3.8833 | 3.8516 | 3.885 | 3.8849 | 3.8636 | 3.8799 | 3.8772 | 3.8804 | 3.8987 | 3.8816 | 35.392 | 35.946 | 35.066 | 35.673 | 3.8597 | 3.8856 | 18.1305 | 7.4692 | 3.8987 | 3.8778 | 3.8516 | 50.4109 | 35.946
1425 | 10-03-2020 17:33:06:772 | 00:00:24:43:549 | 3.8793 | 3.8832 | 3.8515 | 3.8849 | 3.8848 | 3.8635 | 3.8799 | 3.8771 | 3.8803 | 3.8986 | 3.8815 | 35.394 | 35.948 | 35.068 | 35.675 | 3.8596 | 3.8854 | 18.13 | 7.4745 | 3.8986 | 3.8777 | 3.8515 | 50.4095 | 35.948
1426 | 10-03-2020 17:33:07:813 | 00:00:24:44:590 | 3.8792 | 3.8831 | 3.8513 | 3.8848 | 3.8847 | 3.8634 | 3.8798 | 3.877 | 3.8802 | 3.8985 | 3.8814 | 35.396 | 35.95 | 35.07 | 35.677 | 3.8595 | 3.8853 | 18.1296 | 7.4797 | 3.8985 | 3.8776 | 3.8513 | 50.4082 | 35.95
1427 | 10-03-2020 17:33:08:855 | 00:00:24:45:632 | 3.8791 | 3.883 | 3.8512 | 3.8847 | 3.8846 | 3.8633 | 3.8796 | 3.8769 | 3.8801 | 3.8984 | 3.8813 | 35.398 | 35.953 | 35.072 | 35.679 | 3.8594 | 3.8853 | 18.1287 | 7.485 | 3.8984 | 3.8774 | 3.8512 | 50.4068 | 35.953
1428 | 10-03-2020 17:33:09:896 | 00:00:24:46:673 | 3.879 | 3.8829 | 3.8511 | 3.8846 | 3.8845 | 3.8632 | 3.8796 | 3.8768 | 3.8799 | 3.8983 | 3.8812 | 35.4 | 35.956 | 35.074 | 35.682 | 3.8593 | 3.8851 | 18.1281 | 7.4902 | 3.8983 | 3.8773 | 3.8511 | 50.4055 | 35.956
1429 | 10-03-2020 17:33:10:939 | 00:00:24:47:716 | 3.8789 | 3.8828 | 3.851 | 3.8845 | 3.8844 | 3.8631 | 3.8794 | 3.8767 | 3.8799 | 3.8981 | 3.8811 | 35.402 | 35.958 | 35.076 | 35.684 | 3.8592 | 3.8851 | 18.1281 | 7.4955 | 3.8981 | 3.8772 | 3.851 | 50.4042 | 35.958
1430 | 10-03-2020 17:33:11:982 | 00:00:24:48:759 | 3.8788 | 3.8827 | 3.8509 | 3.8844 | 3.8843 | 3.863 | 3.8794 | 3.8766 | 3.8798 | 3.898 | 3.881 | 35.404 | 35.96 | 35.078 | 35.686 | 3.8591 | 3.885 | 18.1277 | 7.5007 | 3.898 | 3.8771 | 3.8509 | 50.4029 | 35.96
1431 | 10-03-2020 17:33:13:023 | 00:00:24:49:800 | 3.8787 | 3.8826 | 3.8508 | 3.8842 | 3.8842 | 3.8629 | 3.8793 | 3.8765 | 3.8797 | 3.8979 | 3.8809 | 35.406 | 35.962 | 35.079 | 35.689 | 3.859 | 3.8848 | 18.1275 | 7.506 | 3.8979 | 3.877 | 3.8508 | 50.4015 | 35.962
1432 | 10-03-2020 17:33:14:064 | 00:00:24:50:841 | 3.8786 | 3.8825 | 3.8507 | 3.8842 | 3.8841 | 3.8628 | 3.8791 | 3.8764 | 3.8796 | 3.8978 | 3.8808 | 35.408 | 35.964 | 35.081 | 35.691 | 3.8589 | 3.8847 | 18.127 | 7.5112 | 3.8978 | 3.8769 | 3.8507 | 50.4002 | 35.964
1433 | 10-03-2020 17:33:15:107 | 00:00:24:51:884 | 3.8785 | 3.8824 | 3.8506 | 3.884 | 3.884 | 3.8627 | 3.879 | 3.8763 | 3.8795 | 3.8977 | 3.8807 | 35.411 | 35.967 | 35.083 | 35.693 | 3.8588 | 3.8847 | 18.1262 | 7.5164 | 3.8977 | 3.8768 | 3.8506 | 50.3989 | 35.967
1434 | 10-03-2020 17:33:16:149 | 00:00:24:52:926 | 3.8784 | 3.8823 | 3.8505 | 3.8839 | 3.8839 | 3.8626 | 3.8789 | 3.8762 | 3.8794 | 3.8976 | 3.8805 | 35.412 | 35.969 | 35.085 | 35.695 | 3.8587 | 3.8845 | 18.126 | 7.5217 | 3.8976 | 3.8767 | 3.8505 | 50.3975 | 35.969
1435 | 10-03-2020 17:33:17:190 | 00:00:24:53:967 | 3.8783 | 3.8822 | 3.8504 | 3.8838 | 3.8838 | 3.8625 | 3.8788 | 3.8761 | 3.8793 | 3.8975 | 3.8804 | 35.415 | 35.971 | 35.087 | 35.698 | 3.8586 | 3.8845 | 18.125 | 7.5269 | 3.8975 | 3.8766 | 3.8504 | 50.3962 | 35.971
1436 | 10-03-2020 17:33:18:232 | 00:00:24:55:009 | 3.8782 | 3.8821 | 3.8503 | 3.8838 | 3.8836 | 3.8624 | 3.8788 | 3.876 | 3.8791 | 3.8974 | 3.8804 | 35.417 | 35.973 | 35.089 | 35.7 | 3.8585 | 3.8844 | 18.1247 | 7.5322 | 3.8974 | 3.8765 | 3.8503 | 50.3949 | 35.973
1437 | 10-03-2020 17:33:19:273 | 00:00:24:56:050 | 3.8781 | 3.882 | 3.8502 | 3.8836 | 3.8835 | 3.8622 | 3.8787 | 3.8759 | 3.8791 | 3.8973 | 3.8803 | 35.419 | 35.976 | 35.091 | 35.702 | 3.8584 | 3.8843 | 18.124 | 7.5374 | 3.8973 | 3.8764 | 3.8502 | 50.3935 | 35.976
1438 | 10-03-2020 17:33:20:315 | 00:00:24:57:092 | 3.878 | 3.8819 | 3.8501 | 3.8835 | 3.8834 | 3.8621 | 3.8786 | 3.8758 | 3.8789 | 3.8972 | 3.8802 | 35.42 | 35.978 | 35.093 | 35.704 | 3.8583 | 3.8841 | 18.1233 | 7.5427 | 3.8972 | 3.8763 | 3.8501 | 50.3922 | 35.978
1439 | 10-03-2020 17:33:21:356 | 00:00:24:58:133 | 3.8779 | 3.8818 | 3.85 | 3.8834 | 3.8833 | 3.862 | 3.8785 | 3.8757 | 3.8788 | 3.8971 | 3.8801 | 35.422 | 35.98 | 35.095 | 35.706 | 3.8582 | 3.884 | 18.123 | 7.5479 | 3.8971 | 3.8762 | 3.85 | 50.3908 | 35.98
1440 | 10-03-2020 17:33:22:399 | 00:00:24:59:176 | 3.8778 | 3.8817 | 3.8498 | 3.8833 | 3.8832 | 3.8619 | 3.8784 | 3.8756 | 3.8787 | 3.897 | 3.8799 | 35.424 | 35.983 | 35.097 | 35.708 | 3.8581 | 3.8839 | 18.1226 | 7.5531 | 3.897 | 3.8761 | 3.8498 | 50.3895 | 35.983
1441 | 10-03-2020 17:33:23:440 | 00:00:25:00:217 | 3.8777 | 3.8816 | 3.8498 | 3.8832 | 3.8831 | 3.8618 | 3.8783 | 3.8755 | 3.8786 | 3.8969 | 3.8799 | 35.426 | 35.985 | 35.098 | 35.711 | 3.858 | 3.8838 | 18.1221 | 7.5584 | 3.8969 | 3.876 | 3.8498 | 50.3883 | 35.985
1442 | 10-03-2020 17:33:24:482 | 00:00:25:01:259 | 3.8776 | 3.8815 | 3.8497 | 3.8831 | 3.883 | 3.8617 | 3.8782 | 3.8754 | 3.8785 | 3.8968 | 3.8798 | 35.427 | 35.987 | 35.1 | 35.713 | 3.8579 | 3.8837 | 18.1216 | 7.5636 | 3.8968 | 3.8759 | 3.8497 | 50.3869 | 35.987
1443 | 10-03-2020 17:33:25:524 | 00:00:25:02:301 | 3.8775 | 3.8814 | 3.8495 | 3.883 | 3.8829 | 3.8616 | 3.8781 | 3.8753 | 3.8784 | 3.8967 | 3.8797 | 35.429 | 35.989 | 35.102 | 35.714 | 3.8578 | 3.8836 | 18.1219 | 7.5689 | 3.8967 | 3.8758 | 3.8495 | 50.3856 | 35.989
1444 | 10-03-2020 17:33:26:566 | 00:00:25:03:343 | 3.8774 | 3.8813 | 3.8494 | 3.8829 | 3.8828 | 3.8615 | 3.878 | 3.8752 | 3.8783 | 3.8966 | 3.8795 | 35.43 | 35.992 | 35.104 | 35.716 | 3.8577 | 3.8835 | 18.122 | 7.5741 | 3.8966 | 3.8757 | 3.8494 | 50.3842 | 35.992
1445 | 10-03-2020 17:33:27:609 | 00:00:25:04:386 | 3.8773 | 3.8812 | 3.8493 | 3.8828 | 3.8827 | 3.8614 | 3.8778 | 3.8751 | 3.8782 | 3.8965 | 3.8794 | 35.432 | 35.994 | 35.105 | 35.718 | 3.8576 | 3.8834 | 18.1212 | 7.5794 | 3.8965 | 3.8756 | 3.8493 | 50.3829 | 35.994
1446 | 10-03-2020 17:33:28:650 | 00:00:25:05:427 | 3.8772 | 3.8811 | 3.8492 | 3.8827 | 3.8826 | 3.8613 | 3.8778 | 3.875 | 3.8781 | 3.8964 | 3.8793 | 35.433 | 35.996 | 35.106 | 35.72 | 3.8575 | 3.8833 | 18.1206 | 7.5846 | 3.8964 | 3.8755 | 3.8492 | 50.3816 | 35.996
1447 | 10-03-2020 17:33:29:691 | 00:00:25:06:468 | 3.8771 | 3.881 | 3.8491 | 3.8826 | 3.8825 | 3.8612 | 3.8777 | 3.8749 | 3.878 | 3.8963 | 3.8792 | 35.434 | 35.997 | 35.108 | 35.722 | 3.8574 | 3.8832 | 18.1201 | 7.5898 | 3.8963 | 3.8754 | 3.8491 | 50.3802 | 35.997
1448 | 10-03-2020 17:33:30:733 | 00:00:25:07:510 | 3.877 | 3.8809 | 3.849 | 3.8825 | 3.8824 | 3.8611 | 3.8776 | 3.8748 | 3.878 | 3.8962 | 3.8791 | 35.435 | 35.999 | 35.11 | 35.723 | 3.8572 | 3.8831 | 18.1201 | 7.5951 | 3.8962 | 3.8753 | 3.849 | 50.379 | 35.999
1449 | 10-03-2020 17:33:31:774 | 00:00:25:08:551 | 3.8769 | 3.8808 | 3.8489 | 3.8824 | 3.8823 | 3.861 | 3.8774 | 3.8747 | 3.8778 | 3.8961 | 3.879 | 35.437 | 36 | 35.111 | 35.725 | 3.8571 | 3.883 | 18.1193 | 7.6003 | 3.8961 | 3.8752 | 3.8489 | 50.3775 | 36
1450 | 10-03-2020 17:33:32:816 | 00:00:25:09:593 | 3.8768 | 3.8807 | 3.8488 | 3.8823 | 3.8822 | 3.8609 | 3.8773 | 3.8746 | 3.8777 | 3.896 | 3.8789 | 35.438 | 36.002 | 35.113 | 35.727 | 3.8571 | 3.8829 | 18.1192 | 7.6056 | 3.896 | 3.8751 | 3.8488 | 50.3762 | 36.002
1451 | 10-03-2020 17:33:33:858 | 00:00:25:10:635 | 3.8767 | 3.8806 | 3.8487 | 3.8822 | 3.8821 | 3.8608 | 3.8772 | 3.8745 | 3.8776 | 3.8958 | 3.8788 | 35.44 | 36.003 | 35.114 | 35.729 | 3.8569 | 3.8828 | 18.1187 | 7.6108 | 3.8958 | 3.875 | 3.8487 | 50.3748 | 36.003
1452 | 10-03-2020 17:33:34:898 | 00:00:25:11:675 | 3.8765 | 3.8805 | 3.8486 | 3.8821 | 3.882 | 3.8607 | 3.8771 | 3.8744 | 3.8775 | 3.8958 | 3.8787 | 35.441 | 36.005 | 35.116 | 35.73 | 3.8568 | 3.8827 | 18.1185 | 7.6161 | 3.8958 | 3.8749 | 3.8486 | 50.3735 | 36.005
1453 | 10-03-2020 17:33:35:941 | 00:00:25:12:718 | 3.8765 | 3.8804 | 3.8485 | 3.882 | 3.8819 | 3.8606 | 3.877 | 3.8743 | 3.8774 | 3.8956 | 3.8786 | 35.443 | 36.007 | 35.118 | 35.732 | 3.8567 | 3.8826 | 18.1181 | 7.6213 | 3.8956 | 3.8748 | 3.8485 | 50.3722 | 36.007
1454 | 10-03-2020 17:33:36:983 | 00:00:25:13:760 | 3.8764 | 3.8803 | 3.8484 | 3.8819 | 3.8818 | 3.8605 | 3.8769 | 3.8742 | 3.8773 | 3.8955 | 3.8785 | 35.444 | 36.009 | 35.119 | 35.733 | 3.8566 | 3.8825 | 18.1171 | 7.6265 | 3.8955 | 3.8747 | 3.8484 | 50.3708 | 36.009
1455 | 10-03-2020 17:33:38:026 | 00:00:25:14:803 | 3.8763 | 3.8802 | 3.8483 | 3.8818 | 3.8816 | 3.8604 | 3.8769 | 3.8741 | 3.8772 | 3.8954 | 3.8784 | 35.446 | 36.01 | 35.121 | 35.735 | 3.8565 | 3.8824 | 18.1164 | 7.6318 | 3.8954 | 3.8746 | 3.8483 | 50.3696 | 36.01
1456 | 10-03-2020 17:33:39:068 | 00:00:25:15:845 | 3.8762 | 3.8801 | 3.8482 | 3.8817 | 3.8815 | 3.8603 | 3.8767 | 3.874 | 3.8771 | 3.8953 | 3.8783 | 35.447 | 36.012 | 35.122 | 35.737 | 3.8564 | 3.8823 | 18.1149 | 7.637 | 3.8953 | 3.8745 | 3.8482 | 50.3682 | 36.012
1457 | 10-03-2020 17:33:40:110 | 00:00:25:16:887 | 3.8761 | 3.88 | 3.8481 | 3.8816 | 3.8814 | 3.8602 | 3.8766 | 3.8739 | 3.877 | 3.8952 | 3.8782 | 35.449 | 36.014 | 35.124 | 35.738 | 3.8563 | 3.8822 | 18.1137 | 7.6423 | 3.8952 | 3.8744 | 3.8481 | 50.3669 | 36.014
1458 | 10-03-2020 17:33:41:152 | 00:00:25:17:929 | 3.876 | 3.8799 | 3.848 | 3.8815 | 3.8814 | 3.8601 | 3.8765 | 3.8738 | 3.8769 | 3.8951 | 3.8781 | 35.45 | 36.015 | 35.125 | 35.74 | 3.8562 | 3.8821 | 18.1128 | 7.6475 | 3.8951 | 3.8743 | 3.848 | 50.3656 | 36.015
1459 | 10-03-2020 17:33:42:193 | 00:00:25:18:970 | 3.8758 | 3.8798 | 3.8479 | 3.8814 | 3.8812 | 3.86 | 3.8765 | 3.8737 | 3.8768 | 3.895 | 3.878 | 35.452 | 36.017 | 35.126 | 35.742 | 3.8561 | 3.882 | 18.1118 | 7.6527 | 3.895 | 3.8742 | 3.8479 | 50.3642 | 36.017
1460 | 10-03-2020 17:33:43:235 | 00:00:25:20:012 | 3.8758 | 3.8797 | 3.8478 | 3.8813 | 3.8811 | 3.8599 | 3.8764 | 3.8736 | 3.8767 | 3.8949 | 3.8779 | 35.453 | 36.019 | 35.128 | 35.743 | 3.856 | 3.8819 | 18.1113 | 7.658 | 3.8949 | 3.8741 | 3.8478 | 50.363 | 36.019
1461 | 10-03-2020 17:33:44:278 | 00:00:25:21:055 | 3.8756 | 3.8796 | 3.8477 | 3.8812 | 3.881 | 3.8598 | 3.8762 | 3.8735 | 3.8766 | 3.8948 | 3.8778 | 35.455 | 36.021 | 35.129 | 35.745 | 3.8559 | 3.8818 | 18.1105 | 7.6632 | 3.8948 | 3.874 | 3.8477 | 50.3616 | 36.021
1462 | 10-03-2020 17:33:45:320 | 00:00:25:22:097 | 3.8756 | 3.8795 | 3.8476 | 3.8811 | 3.8809 | 3.8597 | 3.8761 | 3.8733 | 3.8765 | 3.8947 | 3.8777 | 35.456 | 36.023 | 35.13 | 35.746 | 3.8558 | 3.8817 | 18.1097 | 7.6685 | 3.8947 | 3.8739 | 3.8476 | 50.3603 | 36.023
1463 | 10-03-2020 17:33:46:363 | 00:00:25:23:140 | 3.8755 | 3.8794 | 3.8475 | 3.881 | 3.8808 | 3.8596 | 3.8761 | 3.8733 | 3.8764 | 3.8946 | 3.8776 | 35.458 | 36.025 | 35.132 | 35.748 | 3.8557 | 3.8816 | 18.1093 | 7.6737 | 3.8946 | 3.8738 | 3.8475 | 50.359 | 36.025
1464 | 10-03-2020 17:33:47:404 | 00:00:25:24:181 | 3.8753 | 3.8793 | 3.8474 | 3.8809 | 3.8807 | 3.8595 | 3.876 | 3.8732 | 3.8763 | 3.8945 | 3.8775 | 35.459 | 36.026 | 35.133 | 35.75 | 3.8556 | 3.8815 | 18.1087 | 7.6789 | 3.8945 | 3.8737 | 3.8474 | 50.3577 | 36.026
1465 | 10-03-2020 17:33:48:446 | 00:00:25:25:223 | 3.8752 | 3.8792 | 3.8473 | 3.8808 | 3.8806 | 3.8594 | 3.8759 | 3.8731 | 3.8762 | 3.8944 | 3.8774 | 35.46 | 36.028 | 35.134 | 35.751 | 3.8555 | 3.8814 | 18.1081 | 7.6842 | 3.8944 | 3.8736 | 3.8473 | 50.3564 | 36.028
1466 | 10-03-2020 17:33:49:490 | 00:00:25:26:267 | 3.8751 | 3.8791 | 3.8471 | 3.8807 | 3.8805 | 3.8593 | 3.8758 | 3.873 | 3.8761 | 3.8943 | 3.8773 | 35.462 | 36.03 | 35.136 | 35.753 | 3.8554 | 3.8813 | 18.1075 | 7.6894 | 3.8943 | 3.8735 | 3.8471 | 50.355 | 36.03
1467 | 10-03-2020 17:33:50:532 | 00:00:25:27:309 | 3.875 | 3.879 | 3.847 | 3.8806 | 3.8804 | 3.8592 | 3.8757 | 3.8729 | 3.876 | 3.8942 | 3.8772 | 35.463 | 36.031 | 35.137 | 35.755 | 3.8553 | 3.8812 | 18.107 | 7.6946 | 3.8942 | 3.8734 | 3.847 | 50.3537 | 36.031
1468 | 10-03-2020 17:33:51:573 | 00:00:25:28:350 | 3.8749 | 3.8789 | 3.8469 | 3.8805 | 3.8803 | 3.8591 | 3.8756 | 3.8728 | 3.8759 | 3.8941 | 3.8771 | 35.464 | 36.033 | 35.138 | 35.756 | 3.8552 | 3.8811 | 18.1068 | 7.6999 | 3.8941 | 3.8733 | 3.8469 | 50.3524 | 36.033
1469 | 10-03-2020 17:33:52:616 | 00:00:25:29:393 | 3.8748 | 3.8788 | 3.8468 | 3.8804 | 3.8802 | 3.859 | 3.8755 | 3.8727 | 3.8758 | 3.894 | 3.877 | 35.466 | 36.034 | 35.139 | 35.758 | 3.8551 | 3.881 | 18.1066 | 7.7051 | 3.894 | 3.8732 | 3.8468 | 50.3511 | 36.034
1470 | 10-03-2020 17:33:53:657 | 00:00:25:30:434 | 3.8747 | 3.8787 | 3.8467 | 3.8803 | 3.8801 | 3.8589 | 3.8754 | 3.8726 | 3.8757 | 3.8939 | 3.8769 | 35.467 | 36.035 | 35.14 | 35.76 | 3.855 | 3.8809 | 18.1058 | 7.7104 | 3.8939 | 3.8731 | 3.8467 | 50.3497 | 36.035
1471 | 10-03-2020 17:33:54:699 | 00:00:25:31:476 | 3.8746 | 3.8786 | 3.8466 | 3.8802 | 3.88 | 3.8588 | 3.8753 | 3.8725 | 3.8756 | 3.8938 | 3.8768 | 35.468 | 36.036 | 35.142 | 35.762 | 3.8549 | 3.8808 | 18.1056 | 7.7156 | 3.8938 | 3.873 | 3.8466 | 50.3484 | 36.036
1472 | 10-03-2020 17:33:55:740 | 00:00:25:32:517 | 3.8745 | 3.8785 | 3.8465 | 3.8801 | 3.8799 | 3.8587 | 3.8752 | 3.8724 | 3.8755 | 3.8937 | 3.8767 | 35.47 | 36.038 | 35.142 | 35.763 | 3.8548 | 3.8807 | 18.1051 | 7.7208 | 3.8937 | 3.8729 | 3.8465 | 50.3471 | 36.038
1473 | 10-03-2020 17:33:56:781 | 00:00:25:33:558 | 3.8744 | 3.8784 | 3.8464 | 3.88 | 3.8798 | 3.8586 | 3.875 | 3.8723 | 3.8754 | 3.8936 | 3.8766 | 35.472 | 36.039 | 35.144 | 35.765 | 3.8547 | 3.8806 | 18.1042 | 7.7261 | 3.8936 | 3.8727 | 3.8464 | 50.3457 | 36.039
1474 | 10-03-2020 17:33:57:825 | 00:00:25:34:602 | 3.8743 | 3.8783 | 3.8463 | 3.8799 | 3.8797 | 3.8584 | 3.875 | 3.8722 | 3.8753 | 3.8935 | 3.8765 | 35.473 | 36.04 | 35.144 | 35.767 | 3.8546 | 3.8805 | 18.1035 | 7.7313 | 3.8935 | 3.8726 | 3.8463 | 50.3444 | 36.04
1475 | 10-03-2020 17:33:58:866 | 00:00:25:35:643 | 3.8742 | 3.8782 | 3.8462 | 3.8798 | 3.8795 | 3.8584 | 3.8749 | 3.8721 | 3.8752 | 3.8934 | 3.8764 | 35.474 | 36.041 | 35.145 | 35.768 | 3.8545 | 3.8804 | 18.1032 | 7.7365 | 3.8934 | 3.8725 | 3.8462 | 50.3431 | 36.041
1476 | 10-03-2020 17:33:59:907 | 00:00:25:36:684 | 3.8741 | 3.8781 | 3.8461 | 3.8797 | 3.8795 | 3.8582 | 3.8748 | 3.872 | 3.8751 | 3.8933 | 3.8763 | 35.476 | 36.042 | 35.146 | 35.77 | 3.8544 | 3.8803 | 18.103 | 7.7418 | 3.8933 | 3.8724 | 3.8461 | 50.3418 | 36.042
1477 | 10-03-2020 17:34:00:949 | 00:00:25:37:726 | 3.874 | 3.878 | 3.846 | 3.8796 | 3.8794 | 3.8582 | 3.8747 | 3.8719 | 3.875 | 3.8931 | 3.8762 | 35.478 | 36.044 | 35.147 | 35.772 | 3.8543 | 3.8802 | 18.1028 | 7.747 | 3.8931 | 3.8723 | 3.846 | 50.3404 | 36.044
1478 | 10-03-2020 17:34:01:991 | 00:00:25:38:768 | 3.8739 | 3.8779 | 3.8459 | 3.8794 | 3.8793 | 3.8581 | 3.8746 | 3.8718 | 3.8749 | 3.893 | 3.8761 | 35.48 | 36.045 | 35.148 | 35.774 | 3.8542 | 3.8801 | 18.1026 | 7.7523 | 3.893 | 3.8722 | 3.8459 | 50.3391 | 36.045
1479 | 10-03-2020 17:34:03:033 | 00:00:25:39:810 | 3.8738 | 3.8778 | 3.8458 | 3.8793 | 3.8791 | 3.8579 | 3.8745 | 3.8717 | 3.8748 | 3.8929 | 3.876 | 35.482 | 36.046 | 35.149 | 35.775 | 3.8541 | 3.88 | 18.1025 | 7.7575 | 3.8929 | 3.8721 | 3.8458 | 50.3378 | 36.046
1480 | 10-03-2020 17:34:04:075 | 00:00:25:40:852 | 3.8737 | 3.8777 | 3.8457 | 3.8792 | 3.879 | 3.8578 | 3.8744 | 3.8716 | 3.8747 | 3.8928 | 3.8759 | 35.483 | 36.048 | 35.15 | 35.777 | 3.8539 | 3.8799 | 18.102 | 7.7627 | 3.8928 | 3.872 | 3.8457 | 50.3364 | 36.048
1481 | 10-03-2020 17:34:05:116 | 00:00:25:41:893 | 3.8736 | 3.8776 | 3.8456 | 3.8791 | 3.8789 | 3.8577 | 3.8743 | 3.8714 | 3.8746 | 3.8927 | 3.8758 | 35.485 | 36.05 | 35.15 | 35.779 | 3.8539 | 3.8798 | 18.1012 | 7.768 | 3.8927 | 3.8719 | 3.8456 | 50.3351 | 36.05
1482 | 10-03-2020 17:34:06:157 | 00:00:25:42:934 | 3.8735 | 3.8775 | 3.8455 | 3.879 | 3.8788 | 3.8576 | 3.8742 | 3.8714 | 3.8745 | 3.8926 | 3.8757 | 35.487 | 36.051 | 35.152 | 35.781 | 3.8537 | 3.8797 | 18.101 | 7.7732 | 3.8926 | 3.8718 | 3.8455 | 50.3338 | 36.051
1483 | 10-03-2020 17:34:07:199 | 00:00:25:43:976 | 3.8734 | 3.8774 | 3.8454 | 3.8789 | 3.8787 | 3.8575 | 3.8741 | 3.8713 | 3.8744 | 3.8925 | 3.8756 | 35.488 | 36.053 | 35.153 | 35.783 | 3.8536 | 3.8796 | 18.1014 | 7.7784 | 3.8925 | 3.8717 | 3.8454 | 50.3324 | 36.053
1484 | 10-03-2020 17:34:08:241 | 00:00:25:45:018 | 3.8733 | 3.8773 | 3.8453 | 3.8788 | 3.8786 | 3.8574 | 3.874 | 3.8711 | 3.8743 | 3.8924 | 3.8755 | 35.49 | 36.055 | 35.154 | 35.784 | 3.8535 | 3.8795 | 18.101 | 7.7837 | 3.8924 | 3.8716 | 3.8453 | 50.331 | 36.055
1485 | 10-03-2020 17:34:09:284 | 00:00:25:46:061 | 3.8732 | 3.8772 | 3.8452 | 3.8787 | 3.8785 | 3.8573 | 3.8739 | 3.8711 | 3.8742 | 3.8923 | 3.8754 | 35.492 | 36.057 | 35.155 | 35.786 | 3.8534 | 3.8794 | 18.1005 | 7.7889 | 3.8923 | 3.8715 | 3.8452 | 50.3297 | 36.057
1486 | 10-03-2020 17:34:10:326 | 00:00:25:47:103 | 3.8731 | 3.8771 | 3.845 | 3.8786 | 3.8784 | 3.8572 | 3.8738 | 3.8709 | 3.8741 | 3.8922 | 3.8753 | 35.493 | 36.059 | 35.156 | 35.788 | 3.8533 | 3.8793 | 18.1005 | 7.7942 | 3.8922 | 3.8714 | 3.845 | 50.3284 | 36.059
1487 | 10-03-2020 17:34:11:368 | 00:00:25:48:145 | 3.873 | 3.877 | 3.8449 | 3.8785 | 3.8783 | 3.8571 | 3.8737 | 3.8708 | 3.874 | 3.8921 | 3.8752 | 35.494 | 36.061 | 35.158 | 35.789 | 3.8532 | 3.8792 | 18.1 | 7.7994 | 3.8921 | 3.8713 | 3.8449 | 50.327 | 36.061
1488 | 10-03-2020 17:34:12:409 | 00:00:25:49:186 | 3.8729 | 3.8769 | 3.8448 | 3.8784 | 3.8782 | 3.857 | 3.8735 | 3.8707 | 3.8739 | 3.892 | 3.8751 | 35.496 | 36.063 | 35.159 | 35.791 | 3.8531 | 3.8791 | 18.0995 | 7.8046 | 3.892 | 3.8712 | 3.8448 | 50.3256 | 36.063
1489 | 10-03-2020 17:34:13:452 | 00:00:25:50:229 | 3.8728 | 3.8768 | 3.8447 | 3.8783 | 3.8781 | 3.8569 | 3.8735 | 3.8706 | 3.8738 | 3.8919 | 3.875 | 35.498 | 36.064 | 35.16 | 35.793 | 3.853 | 3.879 | 18.0984 | 7.8099 | 3.8919 | 3.8711 | 3.8447 | 50.3244 | 36.064
1490 | 10-03-2020 17:34:14:494 | 00:00:25:51:271 | 3.8727 | 3.8767 | 3.8446 | 3.8782 | 3.878 | 3.8568 | 3.8733 | 3.8705 | 3.8737 | 3.8918 | 3.8749 | 35.5 | 36.066 | 35.162 | 35.795 | 3.8529 | 3.8789 | 18.098 | 7.8151 | 3.8918 | 3.871 | 3.8446 | 50.3231 | 36.066
1491 | 10-03-2020 17:34:15:535 | 00:00:25:52:312 | 3.8726 | 3.8766 | 3.8445 | 3.8781 | 3.8779 | 3.8567 | 3.8732 | 3.8704 | 3.8736 | 3.8917 | 3.8748 | 35.502 | 36.068 | 35.164 | 35.797 | 3.8528 | 3.8788 | 18.0984 | 7.8203 | 3.8917 | 3.8709 | 3.8445 | 50.3217 | 36.068
1492 | 10-03-2020 17:34:16:576 | 00:00:25:53:353 | 3.8725 | 3.8765 | 3.8444 | 3.878 | 3.8778 | 3.8566 | 3.8731 | 3.8703 | 3.8735 | 3.8916 | 3.8747 | 35.504 | 36.07 | 35.164 | 35.799 | 3.8527 | 3.8787 | 18.0979 | 7.8256 | 3.8916 | 3.8708 | 3.8444 | 50.3204 | 36.07
1493 | 10-03-2020 17:34:17:618 | 00:00:25:54:395 | 3.8723 | 3.8764 | 3.8443 | 3.8779 | 3.8776 | 3.8565 | 3.873 | 3.8702 | 3.8734 | 3.8915 | 3.8746 | 35.506 | 36.071 | 35.166 | 35.801 | 3.8526 | 3.8786 | 18.097 | 7.8308 | 3.8915 | 3.8707 | 3.8443 | 50.319 | 36.071
1494 | 10-03-2020 17:34:18:661 | 00:00:25:55:438 | 3.8722 | 3.8763 | 3.8442 | 3.8778 | 3.8775 | 3.8564 | 3.8729 | 3.8701 | 3.8733 | 3.8914 | 3.8745 | 35.508 | 36.073 | 35.167 | 35.803 | 3.8525 | 3.8785 | 18.0965 | 7.836 | 3.8914 | 3.8706 | 3.8442 | 50.3177 | 36.073
1495 | 10-03-2020 17:34:19:703 | 00:00:25:56:480 | 3.8721 | 3.8762 | 3.8441 | 3.8777 | 3.8774 | 3.8563 | 3.8728 | 3.87 | 3.8732 | 3.8913 | 3.8744 | 35.51 | 36.075 | 35.169 | 35.805 | 3.8524 | 3.8784 | 18.0958 | 7.8413 | 3.8913 | 3.8705 | 3.8441 | 50.3163 | 36.075
1496 | 10-03-2020 17:34:20:744 | 00:00:25:57:521 | 3.872 | 3.8761 | 3.844 | 3.8776 | 3.8773 | 3.8562 | 3.8728 | 3.8699 | 3.8731 | 3.8912 | 3.8743 | 35.512 | 36.077 | 35.17 | 35.806 | 3.8523 | 3.8783 | 18.0954 | 7.8465 | 3.8912 | 3.8704 | 3.844 | 50.3151 | 36.077
1497 | 10-03-2020 17:34:21:785 | 00:00:25:58:562 | 3.8719 | 3.876 | 3.8439 | 3.8775 | 3.8772 | 3.8561 | 3.8726 | 3.8698 | 3.873 | 3.891 | 3.8742 | 35.514 | 36.079 | 35.171 | 35.808 | 3.8522 | 3.8782 | 18.0947 | 7.8517 | 3.891 | 3.8703 | 3.8439 | 50.3138 | 36.079
1498 | 10-03-2020 17:34:22:827 | 00:00:25:59:604 | 3.8718 | 3.8759 | 3.8438 | 3.8774 | 3.8771 | 3.856 | 3.8726 | 3.8697 | 3.8729 | 3.891 | 3.8741 | 35.516 | 36.081 | 35.172 | 35.81 | 3.8521 | 3.8781 | 18.0941 | 7.857 | 3.891 | 3.8702 | 3.8438 | 50.3124 | 36.081
1499 | 10-03-2020 17:34:23:869 | 00:00:26:00:646 | 3.8717 | 3.8758 | 3.8437 | 3.8773 | 3.877 | 3.8559 | 3.8725 | 3.8696 | 3.8728 | 3.8908 | 3.874 | 35.518 | 36.082 | 35.174 | 35.811 | 3.852 | 3.878 | 18.0931 | 7.8622 | 3.8908 | 3.8701 | 3.8437 | 50.3111 | 36.082
1500 | 10-03-2020 17:34:24:910 | 00:00:26:01:687 | 3.8716 | 3.8757 | 3.8436 | 3.8772 | 3.8769 | 3.8558 | 3.8723 | 3.8695 | 3.8727 | 3.8907 | 3.8739 | 35.52 | 36.085 | 35.175 | 35.813 | 3.8519 | 3.8779 | 18.0925 | 7.8674 | 3.8907 | 3.87 | 3.8436 | 50.3098 | 36.085
1501 | 10-03-2020 17:34:25:951 | 00:00:26:02:728 | 3.8715 | 3.8756 | 3.8435 | 3.8771 | 3.8768 | 3.8557 | 3.8722 | 3.8694 | 3.8726 | 3.8906 | 3.8738 | 35.522 | 36.087 | 35.176 | 35.815 | 3.8518 | 3.8778 | 18.0919 | 7.8727 | 3.8906 | 3.8699 | 3.8435 | 50.3084 | 36.087
1502 | 10-03-2020 17:34:26:993 | 00:00:26:03:770 | 3.8714 | 3.8755 | 3.8434 | 3.877 | 3.8767 | 3.8556 | 3.8721 | 3.8693 | 3.8725 | 3.8905 | 3.8737 | 35.523 | 36.089 | 35.178 | 35.817 | 3.8517 | 3.8777 | 18.0911 | 7.8779 | 3.8905 | 3.8698 | 3.8434 | 50.3071 | 36.089
1503 | 10-03-2020 17:34:28:034 | 00:00:26:04:811 | 3.8713 | 3.8754 | 3.8433 | 3.8769 | 3.8766 | 3.8555 | 3.8721 | 3.8692 | 3.8724 | 3.8904 | 3.8736 | 35.525 | 36.091 | 35.179 | 35.819 | 3.8516 | 3.8776 | 18.0905 | 7.8832 | 3.8904 | 3.8697 | 3.8433 | 50.3059 | 36.091
1504 | 10-03-2020 17:34:29:078 | 00:00:26:05:855 | 3.8712 | 3.8753 | 3.8432 | 3.8768 | 3.8765 | 3.8554 | 3.8719 | 3.8691 | 3.8723 | 3.8903 | 3.8735 | 35.526 | 36.093 | 35.181 | 35.82 | 3.8515 | 3.8775 | 18.0906 | 7.8884 | 3.8903 | 3.8696 | 3.8432 | 50.3045 | 36.093
1505 | 10-03-2020 17:34:30:119 | 00:00:26:06:896 | 3.8711 | 3.8752 | 3.843 | 3.8767 | 3.8764 | 3.8553 | 3.8718 | 3.869 | 3.8722 | 3.8902 | 3.8734 | 35.528 | 36.095 | 35.182 | 35.822 | 3.8514 | 3.8774 | 18.0902 | 7.8936 | 3.8902 | 3.8695 | 3.843 | 50.3032 | 36.095
1506 | 10-03-2020 17:34:31:160 | 00:00:26:07:937 | 3.871 | 3.8751 | 3.8429 | 3.8766 | 3.8763 | 3.8552 | 3.8717 | 3.8689 | 3.8721 | 3.8901 | 3.8733 | 35.53 | 36.097 | 35.184 | 35.824 | 3.8513 | 3.8773 | 18.0892 | 7.8989 | 3.8901 | 3.8694 | 3.8429 | 50.3018 | 36.097
1507 | 10-03-2020 17:34:32:202 | 00:00:26:08:979 | 3.8709 | 3.875 | 3.8428 | 3.8765 | 3.8762 | 3.8551 | 3.8716 | 3.8688 | 3.872 | 3.89 | 3.8732 | 35.531 | 36.099 | 35.186 | 35.826 | 3.8512 | 3.8772 | 18.0887 | 7.9041 | 3.89 | 3.8693 | 3.8428 | 50.3006 | 36.099
1508 | 10-03-2020 17:34:33:244 | 00:00:26:10:021 | 3.8708 | 3.8749 | 3.8427 | 3.8764 | 3.8761 | 3.855 | 3.8715 | 3.8687 | 3.8719 | 3.8899 | 3.8731 | 35.533 | 36.101 | 35.187 | 35.828 | 3.851 | 3.8771 | 18.0883 | 7.9093 | 3.8899 | 3.8692 | 3.8427 | 50.2991 | 36.101
1509 | 10-03-2020 17:34:34:286 | 00:00:26:11:063 | 3.8707 | 3.8748 | 3.8427 | 3.8763 | 3.876 | 3.8549 | 3.8715 | 3.8686 | 3.8718 | 3.8898 | 3.873 | 35.535 | 36.103 | 35.189 | 35.83 | 3.851 | 3.877 | 18.0876 | 7.9145 | 3.8898 | 3.8691 | 3.8427 | 50.2979 | 36.103
1510 | 10-03-2020 17:34:35:329 | 00:00:26:12:106 | 3.8706 | 3.8747 | 3.8425 | 3.8762 | 3.8759 | 3.8548 | 3.8713 | 3.8685 | 3.8717 | 3.8897 | 3.8729 | 35.536 | 36.106 | 35.191 | 35.832 | 3.8509 | 3.8769 | 18.0871 | 7.9198 | 3.8897 | 3.869 | 3.8425 | 50.2965 | 36.106
1511 | 10-03-2020 17:34:36:371 | 00:00:26:13:148 | 3.8705 | 3.8746 | 3.8425 | 3.8761 | 3.8758 | 3.8547 | 3.8713 | 3.8684 | 3.8716 | 3.8896 | 3.8728 | 35.538 | 36.108 | 35.192 | 35.834 | 3.8508 | 3.8768 | 18.0868 | 7.925 | 3.8896 | 3.8689 | 3.8425 | 50.2953 | 36.108
1512 | 10-03-2020 17:34:37:413 | 00:00:26:14:190 | 3.8704 | 3.8745 | 3.8423 | 3.876 | 3.8757 | 3.8546 | 3.8711 | 3.8683 | 3.8715 | 3.8895 | 3.8727 | 35.54 | 36.11 | 35.194 | 35.836 | 3.8506 | 3.8767 | 18.0867 | 7.9302 | 3.8895 | 3.8688 | 3.8423 | 50.2938 | 36.11
1513 | 10-03-2020 17:34:38:454 | 00:00:26:15:231 | 3.8703 | 3.8744 | 3.8422 | 3.8759 | 3.8756 | 3.8544 | 3.871 | 3.8682 | 3.8714 | 3.8894 | 3.8726 | 35.542 | 36.112 | 35.196 | 35.838 | 3.8505 | 3.8766 | 18.0862 | 7.9355 | 3.8894 | 3.8687 | 3.8422 | 50.2925 | 36.112
1514 | 10-03-2020 17:34:39:495 | 00:00:26:16:272 | 3.8702 | 3.8743 | 3.8421 | 3.8758 | 3.8755 | 3.8544 | 3.8709 | 3.8681 | 3.8713 | 3.8893 | 3.8725 | 35.544 | 36.114 | 35.197 | 35.84 | 3.8504 | 3.8765 | 18.0858 | 7.9407 | 3.8893 | 3.8686 | 3.8421 | 50.2913 | 36.114
1515 | 10-03-2020 17:34:40:538 | 00:00:26:17:315 | 3.8701 | 3.8742 | 3.842 | 3.8757 | 3.8753 | 3.8542 | 3.8708 | 3.868 | 3.8712 | 3.8892 | 3.8724 | 35.545 | 36.116 | 35.199 | 35.842 | 3.8503 | 3.8764 | 18.0854 | 7.9459 | 3.8892 | 3.8685 | 3.842 | 50.2899 | 36.116
1516 | 10-03-2020 17:34:41:579 | 00:00:26:18:356 | 3.87 | 3.8741 | 3.8419 | 3.8756 | 3.8752 | 3.8541 | 3.8707 | 3.8679 | 3.8711 | 3.8891 | 3.8723 | 35.547 | 36.118 | 35.2 | 35.844 | 3.8502 | 3.8763 | 18.0851 | 7.9512 | 3.8891 | 3.8684 | 3.8419 | 50.2886 | 36.118
1517 | 10-03-2020 17:34:42:621 | 00:00:26:19:398 | 3.8699 | 3.874 | 3.8418 | 3.8755 | 3.8751 | 3.8541 | 3.8706 | 3.8678 | 3.871 | 3.889 | 3.8722 | 35.549 | 36.119 | 35.202 | 35.846 | 3.8501 | 3.8762 | 18.0847 | 7.9564 | 3.889 | 3.8683 | 3.8418 | 50.2873 | 36.119
1518 | 10-03-2020 17:34:43:663 | 00:00:26:20:440 | 3.8698 | 3.8739 | 3.8417 | 3.8754 | 3.875 | 3.8539 | 3.8705 | 3.8677 | 3.8709 | 3.8889 | 3.8721 | 35.551 | 36.121 | 35.204 | 35.848 | 3.85 | 3.8761 | 18.0844 | 7.9616 | 3.8889 | 3.8681 | 3.8417 | 50.2859 | 36.121
1519 | 10-03-2020 17:34:44:705 | 00:00:26:21:482 | 3.8697 | 3.8738 | 3.8416 | 3.8753 | 3.8749 | 3.8538 | 3.8704 | 3.8676 | 3.8708 | 3.8888 | 3.872 | 35.552 | 36.123 | 35.205 | 35.85 | 3.8499 | 3.876 | 18.0846 | 7.9669 | 3.8888 | 3.868 | 3.8416 | 50.2845 | 36.123
1520 | 10-03-2020 17:34:45:747 | 00:00:26:22:524 | 3.8696 | 3.8737 | 3.8415 | 3.8752 | 3.8748 | 3.8537 | 3.8703 | 3.8675 | 3.8707 | 3.8887 | 3.8719 | 35.554 | 36.125 | 35.206 | 35.852 | 3.8498 | 3.8759 | 18.0846 | 7.9721 | 3.8887 | 3.8679 | 3.8415 | 50.2832 | 36.125
1521 | 10-03-2020 17:34:46:789 | 00:00:26:23:566 | 3.8695 | 3.8736 | 3.8414 | 3.8751 | 3.8747 | 3.8536 | 3.8702 | 3.8674 | 3.8706 | 3.8885 | 3.8718 | 35.556 | 36.127 | 35.208 | 35.854 | 3.8497 | 3.8758 | 18.0839 | 7.9773 | 3.8885 | 3.8678 | 3.8414 | 50.2819 | 36.127
1522 | 10-03-2020 17:34:47:831 | 00:00:26:24:608 | 3.8694 | 3.8735 | 3.8413 | 3.875 | 3.8746 | 3.8535 | 3.8701 | 3.8673 | 3.8705 | 3.8884 | 3.8717 | 35.557 | 36.129 | 35.21 | 35.856 | 3.8496 | 3.8757 | 18.0831 | 7.9826 | 3.8884 | 3.8677 | 3.8413 | 50.2806 | 36.129
1523 | 10-03-2020 17:34:48:874 | 00:00:26:25:651 | 3.8693 | 3.8734 | 3.8412 | 3.8748 | 3.8745 | 3.8534 | 3.87 | 3.8672 | 3.8704 | 3.8883 | 3.8716 | 35.559 | 36.132 | 35.212 | 35.858 | 3.8495 | 3.8756 | 18.0821 | 7.9878 | 3.8883 | 3.8676 | 3.8412 | 50.2793 | 36.132
1524 | 10-03-2020 17:34:49:917 | 00:00:26:26:694 | 3.8692 | 3.8733 | 3.8411 | 3.8748 | 3.8744 | 3.8533 | 3.8699 | 3.8671 | 3.8703 | 3.8882 | 3.8715 | 35.561 | 36.134 | 35.213 | 35.86 | 3.8494 | 3.8755 | 18.0816 | 7.993 | 3.8882 | 3.8675 | 3.8411 | 50.278 | 36.134
1525 | 10-03-2020 17:34:50:959 | 00:00:26:27:736 | 3.8691 | 3.8732 | 3.841 | 3.8747 | 3.8743 | 3.8532 | 3.8698 | 3.867 | 3.8702 | 3.8881 | 3.8714 | 35.563 | 36.137 | 35.215 | 35.862 | 3.8493 | 3.8754 | 18.0809 | 7.9983 | 3.8881 | 3.8674 | 3.841 | 50.2767 | 36.137
1526 | 10-03-2020 17:34:52:001 | 00:00:26:28:778 | 3.869 | 3.8731 | 3.8409 | 3.8746 | 3.8742 | 3.8531 | 3.8698 | 3.8669 | 3.8701 | 3.888 | 3.8713 | 35.565 | 36.139 | 35.217 | 35.864 | 3.8492 | 3.8753 | 18.0813 | 8.0035 | 3.888 | 3.8673 | 3.8409 | 50.2753 | 36.139
1527 | 10-03-2020 17:34:53:043 | 00:00:26:29:820 | 3.8689 | 3.873 | 3.8408 | 3.8744 | 3.8741 | 3.853 | 3.8696 | 3.8668 | 3.87 | 3.8879 | 3.8712 | 35.567 | 36.141 | 35.218 | 35.866 | 3.8491 | 3.8752 | 18.0811 | 8.0087 | 3.8879 | 3.8672 | 3.8408 | 50.2739 | 36.141
1528 | 10-03-2020 17:34:54:085 | 00:00:26:30:862 | 3.8688 | 3.8728 | 3.8407 | 3.8744 | 3.874 | 3.8529 | 3.8695 | 3.8667 | 3.8699 | 3.8878 | 3.8711 | 35.569 | 36.143 | 35.22 | 35.868 | 3.849 | 3.8751 | 18.0807 | 8.014 | 3.8878 | 3.8671 | 3.8407 | 50.2726 | 36.143
1529 | 10-03-2020 17:34:55:126 | 00:00:26:31:903 | 3.8687 | 3.8728 | 3.8406 | 3.8742 | 3.8739 | 3.8528 | 3.8694 | 3.8666 | 3.8698 | 3.8877 | 3.871 | 35.571 | 36.146 | 35.222 | 35.87 | 3.8489 | 3.875 | 18.0801 | 8.0192 | 3.8877 | 3.867 | 3.8406 | 50.2713 | 36.146
1530 | 10-03-2020 17:34:56:168 | 00:00:26:32:945 | 3.8686 | 3.8726 | 3.8404 | 3.8741 | 3.8738 | 3.8527 | 3.8693 | 3.8665 | 3.8697 | 3.8876 | 3.8709 | 35.573 | 36.148 | 35.224 | 35.872 | 3.8488 | 3.8749 | 18.0795 | 8.0244 | 3.8876 | 3.8669 | 3.8404 | 50.2699 | 36.148
1531 | 10-03-2020 17:34:57:209 | 00:00:26:33:986 | 3.8685 | 3.8726 | 3.8403 | 3.874 | 3.8737 | 3.8526 | 3.8692 | 3.8664 | 3.8696 | 3.8875 | 3.8708 | 35.574 | 36.151 | 35.226 | 35.874 | 3.8487 | 3.8748 | 18.0791 | 8.0296 | 3.8875 | 3.8668 | 3.8403 | 50.2686 | 36.151
1532 | 10-03-2020 17:34:58:250 | 00:00:26:35:027 | 3.8683 | 3.8724 | 3.8402 | 3.8739 | 3.8736 | 3.8525 | 3.8691 | 3.8663 | 3.8695 | 3.8874 | 3.8707 | 35.576 | 36.153 | 35.228 | 35.876 | 3.8486 | 3.8747 | 18.0794 | 8.0349 | 3.8874 | 3.8667 | 3.8402 | 50.2673 | 36.153
1533 | 10-03-2020 17:34:59:292 | 00:00:26:36:069 | 3.8683 | 3.8724 | 3.8401 | 3.8738 | 3.8735 | 3.8524 | 3.869 | 3.8662 | 3.8694 | 3.8873 | 3.8706 | 35.578 | 36.155 | 35.229 | 35.878 | 3.8485 | 3.8746 | 18.079 | 8.0401 | 3.8873 | 3.8666 | 3.8401 | 50.266 | 36.155
1534 | 10-03-2020 17:35:00:334 | 00:00:26:37:111 | 3.8681 | 3.8722 | 3.84 | 3.8737 | 3.8734 | 3.8523 | 3.8689 | 3.8661 | 3.8693 | 3.8872 | 3.8705 | 35.58 | 36.158 | 35.231 | 35.88 | 3.8484 | 3.8745 | 18.0791 | 8.0453 | 3.8872 | 3.8665 | 3.84 | 50.2647 | 36.158
1535 | 10-03-2020 17:35:01:378 | 00:00:26:38:155 | 3.868 | 3.8721 | 3.8399 | 3.8736 | 3.8732 | 3.8522 | 3.8688 | 3.866 | 3.8692 | 3.8871 | 3.8704 | 35.582 | 36.161 | 35.233 | 35.882 | 3.8483 | 3.8744 | 18.0792 | 8.0506 | 3.8871 | 3.8664 | 3.8399 | 50.2633 | 36.161
1536 | 10-03-2020 17:35:02:418 | 00:00:26:39:195 | 3.8679 | 3.872 | 3.8398 | 3.8735 | 3.8731 | 3.8521 | 3.8687 | 3.8659 | 3.8691 | 3.887 | 3.8703 | 35.584 | 36.163 | 35.234 | 35.884 | 3.8482 | 3.8743 | 18.0791 | 8.0558 | 3.887 | 3.8663 | 3.8398 | 50.262 | 36.163
1537 | 10-03-2020 17:35:03:460 | 00:00:26:40:237 | 3.8678 | 3.8719 | 3.8397 | 3.8734 | 3.873 | 3.852 | 3.8686 | 3.8658 | 3.869 | 3.8869 | 3.8702 | 35.585 | 36.165 | 35.236 | 35.885 | 3.848 | 3.8742 | 18.0787 | 8.061 | 3.8869 | 3.8662 | 3.8397 | 50.2606 | 36.165
1538 | 10-03-2020 17:35:04:500 | 00:00:26:41:277 | 3.8677 | 3.8718 | 3.8396 | 3.8733 | 3.8729 | 3.8519 | 3.8685 | 3.8657 | 3.8689 | 3.8868 | 3.8701 | 35.586 | 36.167 | 35.238 | 35.887 | 3.848 | 3.8741 | 18.0783 | 8.0663 | 3.8868 | 3.8661 | 3.8396 | 50.2593 | 36.167
1539 | 10-03-2020 17:35:05:542 | 00:00:26:42:319 | 3.8676 | 3.8717 | 3.8395 | 3.8732 | 3.8728 | 3.8518 | 3.8684 | 3.8656 | 3.8688 | 3.8867 | 3.87 | 35.588 | 36.169 | 35.24 | 35.889 | 3.8479 | 3.874 | 18.0773 | 8.0715 | 3.8867 | 3.866 | 3.8395 | 50.258 | 36.169
1540 | 10-03-2020 17:35:06:586 | 00:00:26:43:363 | 3.8675 | 3.8716 | 3.8394 | 3.8731 | 3.8727 | 3.8517 | 3.8683 | 3.8655 | 3.8687 | 3.8866 | 3.8699 | 35.59 | 36.171 | 35.241 | 35.89 | 3.8477 | 3.8739 | 18.0765 | 8.0767 | 3.8866 | 3.8659 | 3.8394 | 50.2567 | 36.171
1541 | 10-03-2020 17:35:07:627 | 00:00:26:44:404 | 3.8674 | 3.8715 | 3.8393 | 3.873 | 3.8726 | 3.8516 | 3.8682 | 3.8654 | 3.8686 | 3.8864 | 3.8698 | 35.591 | 36.173 | 35.243 | 35.892 | 3.8477 | 3.8738 | 18.0755 | 8.0819 | 3.8864 | 3.8658 | 3.8393 | 50.2554 | 36.173
1542 | 10-03-2020 17:35:08:669 | 00:00:26:45:446 | 3.8673 | 3.8714 | 3.8392 | 3.8729 | 3.8725 | 3.8515 | 3.8681 | 3.8653 | 3.8685 | 3.8864 | 3.8697 | 35.592 | 36.175 | 35.245 | 35.894 | 3.8475 | 3.8737 | 18.0753 | 8.0872 | 3.8864 | 3.8657 | 3.8392 | 50.254 | 36.175
1543 | 10-03-2020 17:35:09:710 | 00:00:26:46:487 | 3.8672 | 3.8713 | 3.8391 | 3.8728 | 3.8724 | 3.8514 | 3.868 | 3.8652 | 3.8684 | 3.8862 | 3.8696 | 35.594 | 36.177 | 35.247 | 35.896 | 3.8474 | 3.8736 | 18.0755 | 8.0924 | 3.8862 | 3.8656 | 3.8391 | 50.2527 | 36.177
1544 | 10-03-2020 17:35:10:751 | 00:00:26:47:528 | 3.8671 | 3.8712 | 3.839 | 3.8727 | 3.8723 | 3.8513 | 3.8679 | 3.8651 | 3.8683 | 3.8861 | 3.8695 | 35.595 | 36.179 | 35.248 | 35.898 | 3.8473 | 3.8735 | 18.0751 | 8.0976 | 3.8861 | 3.8655 | 3.839 | 50.2514 | 36.179
1545 | 10-03-2020 17:35:11:793 | 00:00:26:48:570 | 3.867 | 3.8711 | 3.8389 | 3.8726 | 3.8722 | 3.8512 | 3.8678 | 3.865 | 3.8682 | 3.8861 | 3.8694 | 35.596 | 36.181 | 35.25 | 35.9 | 3.8472 | 3.8734 | 18.0745 | 8.1029 | 3.8861 | 3.8654 | 3.8389 | 50.2501 | 36.181
1546 | 10-03-2020 17:35:12:835 | 00:00:26:49:612 | 3.8669 | 3.871 | 3.8388 | 3.8725 | 3.8721 | 3.8511 | 3.8677 | 3.8649 | 3.8681 | 3.8859 | 3.8693 | 35.598 | 36.183 | 35.252 | 35.901 | 3.8472 | 3.8733 | 18.0736 | 8.1081 | 3.8859 | 3.8653 | 3.8388 | 50.2488 | 36.183
1547 | 10-03-2020 17:35:13:877 | 00:00:26:50:654 | 3.8668 | 3.8709 | 3.8387 | 3.8724 | 3.872 | 3.851 | 3.8676 | 3.8648 | 3.868 | 3.8858 | 3.8692 | 35.6 | 36.185 | 35.253 | 35.903 | 3.847 | 3.8732 | 18.0728 | 8.1133 | 3.8858 | 3.8652 | 3.8387 | 50.2475 | 36.185
1548 | 10-03-2020 17:35:14:918 | 00:00:26:51:695 | 3.8667 | 3.8708 | 3.8386 | 3.8723 | 3.8719 | 3.8509 | 3.8675 | 3.8647 | 3.8679 | 3.8857 | 3.8691 | 35.601 | 36.187 | 35.255 | 35.904 | 3.8469 | 3.8731 | 18.072 | 8.1185 | 3.8857 | 3.8651 | 3.8386 | 50.2462 | 36.187
1549 | 10-03-2020 17:35:15:960 | 00:00:26:52:737 | 3.8666 | 3.8707 | 3.8385 | 3.8722 | 3.8718 | 3.8508 | 3.8674 | 3.8646 | 3.8678 | 3.8856 | 3.869 | 35.603 | 36.188 | 35.257 | 35.906 | 3.8468 | 3.873 | 18.0709 | 8.1238 | 3.8856 | 3.865 | 3.8385 | 50.2449 | 36.188
1550 | 10-03-2020 17:35:17:001 | 00:00:26:53:778 | 3.8665 | 3.8706 | 3.8384 | 3.8721 | 3.8717 | 3.8507 | 3.8673 | 3.8645 | 3.8677 | 3.8855 | 3.8689 | 35.605 | 36.19 | 35.258 | 35.908 | 3.8467 | 3.8729 | 18.0698 | 8.129 | 3.8855 | 3.8649 | 3.8384 | 50.2436 | 36.19
1551 | 10-03-2020 17:35:18:043 | 00:00:26:54:820 | 3.8664 | 3.8705 | 3.8383 | 3.872 | 3.8716 | 3.8506 | 3.8672 | 3.8644 | 3.8676 | 3.8854 | 3.8688 | 35.606 | 36.191 | 35.259 | 35.909 | 3.8466 | 3.8728 | 18.0691 | 8.1342 | 3.8854 | 3.8648 | 3.8383 | 50.2423 | 36.191
1552 | 10-03-2020 17:35:19:084 | 00:00:26:55:861 | 3.8663 | 3.8704 | 3.8382 | 3.8719 | 3.8715 | 3.8505 | 3.8671 | 3.8643 | 3.8675 | 3.8853 | 3.8687 | 35.608 | 36.193 | 35.261 | 35.91 | 3.8465 | 3.8727 | 18.0683 | 8.1395 | 3.8853 | 3.8647 | 3.8382 | 50.2409 | 36.193
1553 | 10-03-2020 17:35:20:126 | 00:00:26:56:903 | 3.8662 | 3.8703 | 3.8381 | 3.8718 | 3.8714 | 3.8504 | 3.8671 | 3.8642 | 3.8674 | 3.8852 | 3.8686 | 35.61 | 36.195 | 35.262 | 35.912 | 3.8464 | 3.8726 | 18.0681 | 8.1447 | 3.8852 | 3.8646 | 3.8381 | 50.2397 | 36.195
1554 | 10-03-2020 17:35:21:169 | 00:00:26:57:946 | 3.8661 | 3.8702 | 3.838 | 3.8717 | 3.8713 | 3.8503 | 3.8669 | 3.8641 | 3.8673 | 3.8851 | 3.8685 | 35.612 | 36.196 | 35.263 | 35.914 | 3.8463 | 3.8725 | 18.0678 | 8.1499 | 3.8851 | 3.8645 | 3.838 | 50.2383 | 36.196
1555 | 10-03-2020 17:35:22:212 | 00:00:26:58:989 | 3.866 | 3.8701 | 3.8379 | 3.8716 | 3.8712 | 3.8502 | 3.8668 | 3.864 | 3.8672 | 3.885 | 3.8684 | 35.614 | 36.198 | 35.265 | 35.916 | 3.8462 | 3.8724 | 18.0677 | 8.1551 | 3.885 | 3.8644 | 3.8379 | 50.237 | 36.198
1556 | 10-03-2020 17:35:23:253 | 00:00:27:00:030 | 3.8659 | 3.87 | 3.8378 | 3.8715 | 3.871 | 3.8501 | 3.8667 | 3.8639 | 3.8671 | 3.8849 | 3.8683 | 35.616 | 36.199 | 35.266 | 35.917 | 3.8461 | 3.8723 | 18.0678 | 8.1604 | 3.8849 | 3.8643 | 3.8378 | 50.2357 | 36.199
1557 | 10-03-2020 17:35:24:294 | 00:00:27:01:071 | 3.8658 | 3.8699 | 3.8377 | 3.8714 | 3.8709 | 3.85 | 3.8667 | 3.8638 | 3.867 | 3.8848 | 3.8682 | 35.618 | 36.201 | 35.268 | 35.919 | 3.846 | 3.8722 | 18.0675 | 8.1656 | 3.8848 | 3.8642 | 3.8377 | 50.2343 | 36.201
1558 | 10-03-2020 17:35:25:336 | 00:00:27:02:113 | 3.8657 | 3.8698 | 3.8375 | 3.8713 | 3.8708 | 3.8499 | 3.8665 | 3.8637 | 3.8669 | 3.8847 | 3.8681 | 35.62 | 36.203 | 35.269 | 35.92 | 3.8459 | 3.8721 | 18.0671 | 8.1708 | 3.8847 | 3.8641 | 3.8375 | 50.2329 | 36.203
1559 | 10-03-2020 17:35:26:377 | 00:00:27:03:154 | 3.8656 | 3.8697 | 3.8375 | 3.8712 | 3.8707 | 3.8498 | 3.8664 | 3.8636 | 3.8668 | 3.8846 | 3.868 | 35.622 | 36.204 | 35.27 | 35.922 | 3.8458 | 3.872 | 18.0664 | 8.176 | 3.8846 | 3.864 | 3.8375 | 50.2317 | 36.204
1560 | 10-03-2020 17:35:27:419 | 00:00:27:04:196 | 3.8655 | 3.8696 | 3.8374 | 3.8711 | 3.8706 | 3.8497 | 3.8664 | 3.8635 | 3.8667 | 3.8845 | 3.8679 | 35.624 | 36.206 | 35.272 | 35.924 | 3.8457 | 3.8719 | 18.0658 | 8.1813 | 3.8845 | 3.8639 | 3.8374 | 50.2303 | 36.206
1561 | 10-03-2020 17:35:28:460 | 00:00:27:05:237 | 3.8654 | 3.8695 | 3.8372 | 3.871 | 3.8705 | 3.8496 | 3.8662 | 3.8634 | 3.8666 | 3.8844 | 3.8678 | 35.626 | 36.207 | 35.273 | 35.926 | 3.8456 | 3.8718 | 18.0656 | 8.1865 | 3.8844 | 3.8638 | 3.8372 | 50.229 | 36.207
1562 | 10-03-2020 17:35:29:503 | 00:00:27:06:280 | 3.8653 | 3.8694 | 3.8372 | 3.8709 | 3.8704 | 3.8495 | 3.8662 | 3.8632 | 3.8665 | 3.8843 | 3.8677 | 35.628 | 36.209 | 35.274 | 35.928 | 3.8455 | 3.8717 | 18.0649 | 8.1917 | 3.8843 | 3.8637 | 3.8372 | 50.2277 | 36.209
1563 | 10-03-2020 17:35:30:544 | 00:00:27:07:321 | 3.8652 | 3.8693 | 3.837 | 3.8708 | 3.8703 | 3.8494 | 3.866 | 3.8632 | 3.8664 | 3.8842 | 3.8676 | 35.629 | 36.211 | 35.276 | 35.93 | 3.8454 | 3.8716 | 18.0643 | 8.1969 | 3.8842 | 3.8636 | 3.837 | 50.2264 | 36.211
1564 | 10-03-2020 17:35:31:587 | 00:00:27:08:364 | 3.8651 | 3.8692 | 3.8369 | 3.8707 | 3.8702 | 3.8493 | 3.8659 | 3.8631 | 3.8663 | 3.8841 | 3.8675 | 35.63 | 36.212 | 35.277 | 35.931 | 3.8453 | 3.8715 | 18.064 | 8.2022 | 3.8841 | 3.8635 | 3.8369 | 50.225 | 36.212
1565 | 10-03-2020 17:35:32:628 | 00:00:27:09:405 | 3.865 | 3.8691 | 3.8368 | 3.8706 | 3.8701 | 3.8492 | 3.8658 | 3.863 | 3.8662 | 3.884 | 3.8674 | 35.632 | 36.214 | 35.278 | 35.933 | 3.8452 | 3.8714 | 18.0636 | 8.2074 | 3.884 | 3.8634 | 3.8368 | 50.2238 | 36.214
1566 | 10-03-2020 17:35:33:669 | 00:00:27:10:446 | 3.8649 | 3.869 | 3.8367 | 3.8705 | 3.87 | 3.8491 | 3.8658 | 3.8629 | 3.8661 | 3.8839 | 3.8673 | 35.634 | 36.216 | 35.28 | 35.935 | 3.8451 | 3.8713 | 18.0632 | 8.2126 | 3.8839 | 3.8633 | 3.8367 | 50.2224 | 36.216
1567 | 10-03-2020 17:35:34:711 | 00:00:27:11:488 | 3.8648 | 3.8689 | 3.8366 | 3.8704 | 3.8699 | 3.849 | 3.8657 | 3.8628 | 3.866 | 3.8838 | 3.8672 | 35.636 | 36.218 | 35.281 | 35.937 | 3.845 | 3.8712 | 18.0626 | 8.2179 | 3.8838 | 3.8632 | 3.8366 | 50.2211 | 36.218
1568 | 10-03-2020 17:35:35:754 | 00:00:27:12:531 | 3.8647 | 3.8688 | 3.8365 | 3.8703 | 3.8698 | 3.8489 | 3.8655 | 3.8627 | 3.8659 | 3.8837 | 3.8671 | 35.638 | 36.22 | 35.283 | 35.939 | 3.8449 | 3.8711 | 18.0614 | 8.2231 | 3.8837 | 3.8631 | 3.8365 | 50.2198 | 36.22
1569 | 10-03-2020 17:35:36:795 | 00:00:27:13:572 | 3.8646 | 3.8687 | 3.8364 | 3.8702 | 3.8697 | 3.8488 | 3.8655 | 3.8626 | 3.8658 | 3.8836 | 3.867 | 35.64 | 36.222 | 35.284 | 35.941 | 3.8448 | 3.871 | 18.0603 | 8.2283 | 3.8836 | 3.863 | 3.8364 | 50.2185 | 36.222
1570 | 10-03-2020 17:35:37:836 | 00:00:27:14:613 | 3.8645 | 3.8686 | 3.8363 | 3.8701 | 3.8696 | 3.8487 | 3.8654 | 3.8625 | 3.8657 | 3.8834 | 3.8669 | 35.641 | 36.224 | 35.285 | 35.942 | 3.8447 | 3.8709 | 18.0596 | 8.2335 | 3.8834 | 3.8629 | 3.8363 | 50.2172 | 36.224
1571 | 10-03-2020 17:35:38:877 | 00:00:27:15:654 | 3.8644 | 3.8685 | 3.8362 | 3.87 | 3.8695 | 3.8486 | 3.8653 | 3.8624 | 3.8656 | 3.8834 | 3.8668 | 35.643 | 36.226 | 35.287 | 35.944 | 3.8446 | 3.8708 | 18.0587 | 8.2388 | 3.8834 | 3.8628 | 3.8362 | 50.2159 | 36.226
1572 | 10-03-2020 17:35:39:920 | 00:00:27:16:697 | 3.8643 | 3.8684 | 3.8361 | 3.8699 | 3.8694 | 3.8485 | 3.8651 | 3.8623 | 3.8655 | 3.8832 | 3.8667 | 35.644 | 36.229 | 35.288 | 35.946 | 3.8445 | 3.8707 | 18.0582 | 8.244 | 3.8832 | 3.8627 | 3.8361 | 50.2146 | 36.229
1573 | 10-03-2020 17:35:40:961 | 00:00:27:17:738 | 3.8642 | 3.8683 | 3.836 | 3.8698 | 3.8693 | 3.8484 | 3.8651 | 3.8622 | 3.8654 | 3.8832 | 3.8666 | 35.646 | 36.231 | 35.29 | 35.948 | 3.8444 | 3.8706 | 18.0573 | 8.2492 | 3.8832 | 3.8626 | 3.836 | 50.2133 | 36.231
1574 | 10-03-2020 17:35:42:004 | 00:00:27:18:781 | 3.8641 | 3.8682 | 3.8359 | 3.8697 | 3.8692 | 3.8483 | 3.865 | 3.8621 | 3.8653 | 3.883 | 3.8665 | 35.648 | 36.233 | 35.291 | 35.95 | 3.8443 | 3.8705 | 18.0565 | 8.2544 | 3.883 | 3.8625 | 3.8359 | 50.212 | 36.233
1575 | 10-03-2020 17:35:43:047 | 00:00:27:19:824 | 3.864 | 3.8681 | 3.8358 | 3.8696 | 3.8691 | 3.8482 | 3.8649 | 3.862 | 3.8652 | 3.8829 | 3.8664 | 35.65 | 36.235 | 35.292 | 35.951 | 3.8442 | 3.8704 | 18.0559 | 8.2596 | 3.8829 | 3.8624 | 3.8358 | 50.2108 | 36.235
1576 | 10-03-2020 17:35:44:089 | 00:00:27:20:866 | 3.8639 | 3.868 | 3.8357 | 3.8695 | 3.869 | 3.8481 | 3.8647 | 3.8619 | 3.8651 | 3.8828 | 3.8663 | 35.651 | 36.237 | 35.293 | 35.953 | 3.8441 | 3.8703 | 18.0552 | 8.2649 | 3.8828 | 3.8623 | 3.8357 | 50.2094 | 36.237
1577 | 10-03-2020 17:35:45:130 | 00:00:27:21:907 | 3.8638 | 3.8679 | 3.8356 | 3.8694 | 3.8689 | 3.848 | 3.8646 | 3.8618 | 3.865 | 3.8827 | 3.8662 | 35.653 | 36.238 | 35.294 | 35.955 | 3.844 | 3.8702 | 18.0543 | 8.2701 | 3.8827 | 3.8622 | 3.8356 | 50.2081 | 36.238
1578 | 10-03-2020 17:35:46:172 | 00:00:27:22:949 | 3.8637 | 3.8678 | 3.8355 | 3.8693 | 3.8688 | 3.8479 | 3.8646 | 3.8617 | 3.8649 | 3.8826 | 3.8661 | 35.655 | 36.239 | 35.295 | 35.957 | 3.8439 | 3.8701 | 18.0535 | 8.2753 | 3.8826 | 3.8621 | 3.8355 | 50.2069 | 36.239
1579 | 10-03-2020 17:35:47:215 | 00:00:27:23:992 | 3.8636 | 3.8677 | 3.8354 | 3.8692 | 3.8687 | 3.8478 | 3.8645 | 3.8616 | 3.8648 | 3.8825 | 3.866 | 35.656 | 36.241 | 35.297 | 35.959 | 3.8438 | 3.87 | 18.0528 | 8.2805 | 3.8825 | 3.862 | 3.8354 | 50.2055 | 36.241
1580 | 10-03-2020 17:35:48:257 | 00:00:27:25:034 | 3.8635 | 3.8676 | 3.8353 | 3.8691 | 3.8686 | 3.8477 | 3.8644 | 3.8615 | 3.8647 | 3.8824 | 3.8659 | 35.658 | 36.242 | 35.297 | 35.961 | 3.8437 | 3.8699 | 18.0528 | 8.2858 | 3.8824 | 3.8619 | 3.8353 | 50.2043 | 36.242
1581 | 10-03-2020 17:35:49:299 | 00:00:27:26:076 | 3.8634 | 3.8675 | 3.8352 | 3.869 | 3.8685 | 3.8476 | 3.8643 | 3.8614 | 3.8646 | 3.8823 | 3.8658 | 35.66 | 36.243 | 35.298 | 35.962 | 3.8436 | 3.8698 | 18.0528 | 8.291 | 3.8823 | 3.8618 | 3.8352 | 50.2029 | 36.243
1582 | 10-03-2020 17:35:50:342 | 00:00:27:27:119 | 3.8633 | 3.8674 | 3.8351 | 3.8689 | 3.8684 | 3.8475 | 3.8642 | 3.8613 | 3.8645 | 3.8822 | 3.8657 | 35.662 | 36.244 | 35.299 | 35.964 | 3.8435 | 3.8697 | 18.0533 | 8.2962 | 3.8822 | 3.8617 | 3.8351 | 50.2015 | 36.244
1583 | 10-03-2020 17:35:51:383 | 00:00:27:28:160 | 3.8632 | 3.8673 | 3.835 | 3.8688 | 3.8682 | 3.8474 | 3.8641 | 3.8611 | 3.8644 | 3.8821 | 3.8656 | 35.663 | 36.245 | 35.3 | 35.966 | 3.8434 | 3.8696 | 18.0528 | 8.3014 | 3.8821 | 3.8616 | 3.835 | 50.2002 | 36.245
1584 | 10-03-2020 17:35:52:425 | 00:00:27:29:202 | 3.8631 | 3.8672 | 3.8349 | 3.8687 | 3.8681 | 3.8473 | 3.864 | 3.8611 | 3.8643 | 3.882 | 3.8655 | 35.665 | 36.247 | 35.301 | 35.967 | 3.8433 | 3.8695 | 18.0518 | 8.3067 | 3.882 | 3.8615 | 3.8349 | 50.1989 | 36.247
1585 | 10-03-2020 17:35:53:466 | 00:00:27:30:243 | 3.863 | 3.8671 | 3.8348 | 3.8686 | 3.8681 | 3.8472 | 3.8639 | 3.861 | 3.8642 | 3.8819 | 3.8654 | 35.667 | 36.248 | 35.301 | 35.968 | 3.8432 | 3.8694 | 18.0518 | 8.3119 | 3.8819 | 3.8614 | 3.8348 | 50.1976 | 36.248
1586 | 10-03-2020 17:35:54:508 | 00:00:27:31:285 | 3.8629 | 3.867 | 3.8347 | 3.8685 | 3.8679 | 3.8471 | 3.8638 | 3.8609 | 3.8641 | 3.8818 | 3.8653 | 35.668 | 36.25 | 35.302 | 35.97 | 3.8431 | 3.8693 | 18.0518 | 8.3171 | 3.8818 | 3.8613 | 3.8347 | 50.1963 | 36.25
1587 | 10-03-2020 17:35:55:551 | 00:00:27:32:328 | 3.8628 | 3.8669 | 3.8346 | 3.8684 | 3.8678 | 3.847 | 3.8637 | 3.8608 | 3.864 | 3.8817 | 3.8652 | 35.669 | 36.251 | 35.303 | 35.972 | 3.843 | 3.8692 | 18.0516 | 8.3223 | 3.8817 | 3.8612 | 3.8346 | 50.195 | 36.251
1588 | 10-03-2020 17:35:56:592 | 00:00:27:33:369 | 3.8627 | 3.8668 | 3.8345 | 3.8683 | 3.8677 | 3.8469 | 3.8636 | 3.8606 | 3.8639 | 3.8816 | 3.8651 | 35.671 | 36.253 | 35.304 | 35.973 | 3.8429 | 3.8691 | 18.0509 | 8.3275 | 3.8816 | 3.861 | 3.8345 | 50.1936 | 36.253
1589 | 10-03-2020 17:35:57:635 | 00:00:27:34:412 | 3.8626 | 3.8667 | 3.8344 | 3.8682 | 3.8676 | 3.8468 | 3.8635 | 3.8605 | 3.8638 | 3.8815 | 3.865 | 35.673 | 36.254 | 35.305 | 35.975 | 3.8428 | 3.869 | 18.0501 | 8.3328 | 3.8815 | 3.8609 | 3.8344 | 50.1923 | 36.254
1590 | 10-03-2020 17:35:58:676 | 00:00:27:35:453 | 3.8625 | 3.8666 | 3.8343 | 3.8681 | 3.8675 | 3.8467 | 3.8634 | 3.8605 | 3.8637 | 3.8814 | 3.8649 | 35.675 | 36.255 | 35.305 | 35.977 | 3.8427 | 3.8689 | 18.0493 | 8.338 | 3.8814 | 3.8608 | 3.8343 | 50.191 | 36.255
1591 | 10-03-2020 17:35:59:720 | 00:00:27:36:497 | 3.8623 | 3.8665 | 3.8342 | 3.868 | 3.8674 | 3.8466 | 3.8633 | 3.8604 | 3.8636 | 3.8813 | 3.8648 | 35.676 | 36.256 | 35.306 | 35.978 | 3.8426 | 3.8688 | 18.0486 | 8.3432 | 3.8813 | 3.8607 | 3.8342 | 50.1897 | 36.256
1592 | 10-03-2020 17:36:00:761 | 00:00:27:37:538 | 3.8623 | 3.8664 | 3.8341 | 3.8679 | 3.8673 | 3.8465 | 3.8632 | 3.8603 | 3.8635 | 3.8812 | 3.8647 | 35.678 | 36.257 | 35.307 | 35.98 | 3.8425 | 3.8687 | 18.0481 | 8.3484 | 3.8812 | 3.8606 | 3.8341 | 50.1884 | 36.257
1593 | 10-03-2020 17:36:01:803 | 00:00:27:38:580 | 3.8621 | 3.8663 | 3.834 | 3.8678 | 3.8672 | 3.8464 | 3.8631 | 3.8602 | 3.8634 | 3.8811 | 3.8646 | 35.68 | 36.259 | 35.308 | 35.982 | 3.8424 | 3.8686 | 18.048 | 8.3536 | 3.8811 | 3.8605 | 3.834 | 50.1871 | 36.259
1594 | 10-03-2020 17:36:02:844 | 00:00:27:39:621 | 3.862 | 3.8662 | 3.8339 | 3.8677 | 3.8671 | 3.8463 | 3.863 | 3.8601 | 3.8633 | 3.881 | 3.8645 | 35.681 | 36.261 | 35.309 | 35.984 | 3.8423 | 3.8685 | 18.0476 | 8.3589 | 3.881 | 3.8604 | 3.8339 | 50.1857 | 36.261
1595 | 10-03-2020 17:36:03:884 | 00:00:27:40:661 | 3.862 | 3.8661 | 3.8338 | 3.8676 | 3.867 | 3.8462 | 3.8629 | 3.86 | 3.8632 | 3.8809 | 3.8644 | 35.683 | 36.263 | 35.31 | 35.986 | 3.8422 | 3.8684 | 18.0471 | 8.3641 | 3.8809 | 3.8603 | 3.8338 | 50.1844 | 36.263
1596 | 10-03-2020 17:36:04:925 | 00:00:27:41:702 | 3.8619 | 3.866 | 3.8337 | 3.8675 | 3.8669 | 3.8461 | 3.8628 | 3.8599 | 3.8631 | 3.8808 | 3.8643 | 35.685 | 36.264 | 35.311 | 35.987 | 3.8421 | 3.8683 | 18.0466 | 8.3693 | 3.8808 | 3.8602 | 3.8337 | 50.1831 | 36.264
1597 | 10-03-2020 17:36:05:967 | 00:00:27:42:744 | 3.8617 | 3.8659 | 3.8336 | 3.8674 | 3.8668 | 3.846 | 3.8627 | 3.8598 | 3.863 | 3.8806 | 3.8642 | 35.686 | 36.266 | 35.311 | 35.989 | 3.8419 | 3.8682 | 18.046 | 8.3745 | 3.8806 | 3.8601 | 3.8336 | 50.1818 | 36.266
1598 | 10-03-2020 17:36:07:008 | 00:00:27:43:785 | 3.8617 | 3.8658 | 3.8335 | 3.8673 | 3.8667 | 3.8459 | 3.8626 | 3.8597 | 3.8629 | 3.8806 | 3.8641 | 35.688 | 36.268 | 35.313 | 35.991 | 3.8418 | 3.8681 | 18.0454 | 8.3798 | 3.8806 | 3.86 | 3.8335 | 50.1805 | 36.268
1599 | 10-03-2020 17:36:08:051 | 00:00:27:44:828 | 3.8616 | 3.8657 | 3.8334 | 3.8672 | 3.8666 | 3.8458 | 3.8625 | 3.8596 | 3.8628 | 3.8804 | 3.864 | 35.689 | 36.27 | 35.314 | 35.992 | 3.8417 | 3.868 | 18.0444 | 8.385 | 3.8804 | 3.8599 | 3.8334 | 50.1792 | 36.27
1600 | 10-03-2020 17:36:09:092 | 00:00:27:45:869 | 3.8614 | 3.8656 | 3.8333 | 3.8671 | 3.8665 | 3.8457 | 3.8624 | 3.8595 | 3.8627 | 3.8803 | 3.8639 | 35.691 | 36.272 | 35.315 | 35.994 | 3.8417 | 3.8679 | 18.044 | 8.3902 | 3.8803 | 3.8598 | 3.8333 | 50.1779 | 36.272
1601 | 10-03-2020 17:36:10:132 | 00:00:27:46:909 | 3.8613 | 3.8655 | 3.8332 | 3.867 | 3.8664 | 3.8456 | 3.8623 | 3.8594 | 3.8626 | 3.8802 | 3.8638 | 35.692 | 36.274 | 35.316 | 35.995 | 3.8416 | 3.8678 | 18.0437 | 8.3954 | 3.8802 | 3.8597 | 3.8332 | 50.1766 | 36.274
1602 | 10-03-2020 17:36:11:174 | 00:00:27:47:951 | 3.8612 | 3.8654 | 3.8331 | 3.8668 | 3.8663 | 3.8455 | 3.8622 | 3.8593 | 3.8625 | 3.8801 | 3.8637 | 35.693 | 36.276 | 35.317 | 35.997 | 3.8415 | 3.8677 | 18.0435 | 8.4006 | 3.8801 | 3.8596 | 3.8331 | 50.1753 | 36.276
1603 | 10-03-2020 17:36:12:218 | 00:00:27:48:995 | 3.8612 | 3.8653 | 3.833 | 3.8668 | 3.8662 | 3.8454 | 3.8621 | 3.8591 | 3.8624 | 3.8801 | 3.8636 | 35.695 | 36.278 | 35.319 | 35.998 | 3.8414 | 3.8676 | 18.0429 | 8.4059 | 3.8801 | 3.8595 | 3.833 | 50.174 | 36.278
1604 | 10-03-2020 17:36:13:258 | 00:00:27:50:035 | 3.861 | 3.8652 | 3.8329 | 3.8666 | 3.866 | 3.8453 | 3.862 | 3.8591 | 3.8623 | 3.8799 | 3.8635 | 35.696 | 36.28 | 35.32 | 36 | 3.8412 | 3.8675 | 18.0423 | 8.4111 | 3.8799 | 3.8594 | 3.8329 | 50.1727 | 36.28
1605 | 10-03-2020 17:36:14:299 | 00:00:27:51:076 | 3.8609 | 3.8651 | 3.8328 | 3.8666 | 3.866 | 3.8452 | 3.8619 | 3.8589 | 3.8622 | 3.8798 | 3.8634 | 35.697 | 36.282 | 35.321 | 36.002 | 3.8412 | 3.8674 | 18.0415 | 8.4163 | 3.8798 | 3.8593 | 3.8328 | 50.1714 | 36.282
1606 | 10-03-2020 17:36:15:341 | 00:00:27:52:118 | 3.8608 | 3.865 | 3.8327 | 3.8665 | 3.8659 | 3.8451 | 3.8618 | 3.8589 | 3.8621 | 3.8797 | 3.8633 | 35.699 | 36.283 | 35.323 | 36.003 | 3.8411 | 3.8673 | 18.0407 | 8.4215 | 3.8797 | 3.8592 | 3.8327 | 50.1701 | 36.283
1607 | 10-03-2020 17:36:16:382 | 00:00:27:53:159 | 3.8608 | 3.8649 | 3.8326 | 3.8664 | 3.8657 | 3.845 | 3.8617 | 3.8587 | 3.862 | 3.8796 | 3.8632 | 35.699 | 36.285 | 35.324 | 36.005 | 3.8409 | 3.8672 | 18.0405 | 8.4267 | 3.8796 | 3.8591 | 3.8326 | 50.1687 | 36.285
1608 | 10-03-2020 17:36:17:424 | 00:00:27:54:201 | 3.8606 | 3.8648 | 3.8325 | 3.8662 | 3.8656 | 3.8449 | 3.8616 | 3.8586 | 3.8619 | 3.8795 | 3.8631 | 35.701 | 36.286 | 35.325 | 36.006 | 3.8409 | 3.8671 | 18.0401 | 8.4319 | 3.8795 | 3.859 | 3.8325 | 50.1674 | 36.286
1609 | 10-03-2020 17:36:18:465 | 00:00:27:55:242 | 3.8605 | 3.8647 | 3.8324 | 3.8662 | 3.8655 | 3.8448 | 3.8615 | 3.8586 | 3.8618 | 3.8794 | 3.8629 | 35.702 | 36.288 | 35.326 | 36.008 | 3.8407 | 3.867 | 18.04 | 8.4372 | 3.8794 | 3.8589 | 3.8324 | 50.1661 | 36.288
1610 | 10-03-2020 17:36:19:507 | 00:00:27:56:284 | 3.8604 | 3.8646 | 3.8323 | 3.8661 | 3.8654 | 3.8447 | 3.8614 | 3.8585 | 3.8617 | 3.8793 | 3.8629 | 35.704 | 36.289 | 35.327 | 36.01 | 3.8407 | 3.8669 | 18.039 | 8.4424 | 3.8793 | 3.8588 | 3.8323 | 50.1648 | 36.289
1611 | 10-03-2020 17:36:20:549 | 00:00:27:57:326 | 3.8603 | 3.8645 | 3.8322 | 3.866 | 3.8653 | 3.8446 | 3.8613 | 3.8583 | 3.8616 | 3.8792 | 3.8628 | 35.705 | 36.29 | 35.329 | 36.011 | 3.8405 | 3.8668 | 18.0382 | 8.4476 | 3.8792 | 3.8587 | 3.8322 | 50.1635 | 36.29
1612 | 10-03-2020 17:36:21:590 | 00:00:27:58:367 | 3.8602 | 3.8644 | 3.8321 | 3.8659 | 3.8652 | 3.8445 | 3.8612 | 3.8583 | 3.8616 | 3.8791 | 3.8627 | 35.707 | 36.292 | 35.33 | 36.013 | 3.8404 | 3.8667 | 18.0368 | 8.4528 | 3.8791 | 3.8586 | 3.8321 | 50.1623 | 36.292
1613 | 10-03-2020 17:36:22:631 | 00:00:27:59:408 | 3.8601 | 3.8643 | 3.832 | 3.8658 | 3.8651 | 3.8444 | 3.8611 | 3.8582 | 3.8614 | 3.879 | 3.8625 | 35.708 | 36.294 | 35.331 | 36.014 | 3.8404 | 3.8666 | 18.0364 | 8.458 | 3.879 | 3.8585 | 3.832 | 50.161 | 36.294
1614 | 10-03-2020 17:36:23:673 | 00:00:28:00:450 | 3.86 | 3.8642 | 3.8319 | 3.8657 | 3.865 | 3.8443 | 3.861 | 3.8581 | 3.8614 | 3.8789 | 3.8625 | 35.709 | 36.296 | 35.333 | 36.016 | 3.8402 | 3.8665 | 18.0356 | 8.4633 | 3.8789 | 3.8584 | 3.8319 | 50.1596 | 36.296
1615 | 10-03-2020 17:36:24:715 | 00:00:28:01:492 | 3.8599 | 3.8641 | 3.8318 | 3.8655 | 3.8649 | 3.8442 | 3.8609 | 3.858 | 3.8612 | 3.8788 | 3.8624 | 35.711 | 36.297 | 35.333 | 36.018 | 3.8401 | 3.8664 | 18.0348 | 8.4685 | 3.8788 | 3.8583 | 3.8318 | 50.1583 | 36.297
1616 | 10-03-2020 17:36:25:757 | 00:00:28:02:534 | 3.8598 | 3.864 | 3.8317 | 3.8655 | 3.8648 | 3.8441 | 3.8608 | 3.8579 | 3.8612 | 3.8787 | 3.8623 | 35.711 | 36.299 | 35.335 | 36.019 | 3.8401 | 3.8663 | 18.0339 | 8.4737 | 3.8787 | 3.8582 | 3.8317 | 50.1571 | 36.299
1617 | 10-03-2020 17:36:26:798 | 00:00:28:03:575 | 3.8597 | 3.8639 | 3.8316 | 3.8654 | 3.8647 | 3.844 | 3.8607 | 3.8578 | 3.8611 | 3.8786 | 3.8622 | 35.713 | 36.301 | 35.336 | 36.02 | 3.8399 | 3.8662 | 18.033 | 8.4789 | 3.8786 | 3.8581 | 3.8316 | 50.1559 | 36.301
1618 | 10-03-2020 17:36:27:839 | 00:00:28:04:616 | 3.8596 | 3.8638 | 3.8315 | 3.8653 | 3.8646 | 3.8439 | 3.8606 | 3.8577 | 3.861 | 3.8785 | 3.8621 | 35.714 | 36.302 | 35.337 | 36.022 | 3.8399 | 3.8662 | 18.0326 | 8.4841 | 3.8785 | 3.858 | 3.8315 | 50.1545 | 36.302
1619 | 10-03-2020 17:36:28:882 | 00:00:28:05:659 | 3.8595 | 3.8637 | 3.8314 | 3.8652 | 3.8645 | 3.8438 | 3.8605 | 3.8576 | 3.8609 | 3.8784 | 3.862 | 35.715 | 36.304 | 35.339 | 36.023 | 3.8398 | 3.866 | 18.0316 | 8.4893 | 3.8784 | 3.8579 | 3.8314 | 50.1533 | 36.304
1620 | 10-03-2020 17:36:29:923 | 00:00:28:06:700 | 3.8595 | 3.8636 | 3.8313 | 3.8651 | 3.8644 | 3.8437 | 3.8604 | 3.8575 | 3.8608 | 3.8783 | 3.8619 | 35.715 | 36.304 | 35.339 | 36.024 | 3.8397 | 3.8659 | 18.0309 | 8.4946 | 3.8783 | 3.8578 | 3.8313 | 50.152 | 36.304
1621 | 10-03-2020 17:36:30:966 | 00:00:28:07:743 | 3.8593 | 3.8635 | 3.8312 | 3.865 | 3.8643 | 3.8436 | 3.8603 | 3.8574 | 3.8607 | 3.8782 | 3.8618 | 35.716 | 36.305 | 35.34 | 36.026 | 3.8395 | 3.8659 | 18.03 | 8.4998 | 3.8782 | 3.8577 | 3.8312 | 50.1507 | 36.305
1622 | 10-03-2020 17:36:32:007 | 00:00:28:08:784 | 3.8592 | 3.8634 | 3.8311 | 3.8649 | 3.8642 | 3.8435 | 3.8602 | 3.8573 | 3.8606 | 3.8781 | 3.8617 | 35.717 | 36.306 | 35.341 | 36.027 | 3.8395 | 3.8658 | 18.0295 | 8.505 | 3.8781 | 3.8576 | 3.8311 | 50.1494 | 36.306
1623 | 10-03-2020 17:36:33:048 | 00:00:28:09:825 | 3.8591 | 3.8633 | 3.831 | 3.8648 | 3.8641 | 3.8434 | 3.8601 | 3.8572 | 3.8605 | 3.878 | 3.8616 | 35.718 | 36.307 | 35.342 | 36.028 | 3.8394 | 3.8657 | 18.0292 | 8.5102 | 3.878 | 3.8575 | 3.831 | 50.148 | 36.307
1624 | 10-03-2020 17:36:34:090 | 00:00:28:10:867 | 3.859 | 3.8632 | 3.8309 | 3.8646 | 3.864 | 3.8433 | 3.86 | 3.8571 | 3.8604 | 3.8779 | 3.8615 | 35.719 | 36.308 | 35.342 | 36.029 | 3.8392 | 3.8656 | 18.0292 | 8.5154 | 3.8779 | 3.8574 | 3.8309 | 50.1467 | 36.308
1625 | 10-03-2020 17:36:35:132 | 00:00:28:11:909 | 3.8589 | 3.8631 | 3.8308 | 3.8645 | 3.8639 | 3.8432 | 3.8599 | 3.857 | 3.8603 | 3.8778 | 3.8614 | 35.72 | 36.309 | 35.343 | 36.03 | 3.8391 | 3.8655 | 18.0292 | 8.5206 | 3.8778 | 3.8573 | 3.8308 | 50.1455 | 36.309
1626 | 10-03-2020 17:36:36:175 | 00:00:28:12:952 | 3.8588 | 3.863 | 3.8307 | 3.8645 | 3.8638 | 3.8431 | 3.8598 | 3.8569 | 3.8602 | 3.8777 | 3.8613 | 35.721 | 36.31 | 35.343 | 36.031 | 3.839 | 3.8653 | 18.03 | 8.5259 | 3.8777 | 3.8572 | 3.8307 | 50.1441 | 36.31
1627 | 10-03-2020 17:36:37:218 | 00:00:28:13:995 | 3.8587 | 3.8629 | 3.8306 | 3.8644 | 3.8637 | 3.843 | 3.8597 | 3.8568 | 3.8601 | 3.8776 | 3.8612 | 35.722 | 36.311 | 35.344 | 36.032 | 3.8389 | 3.8652 | 18.0307 | 8.5311 | 3.8776 | 3.8571 | 3.8306 | 50.1427 | 36.311
1628 | 10-03-2020 17:36:38:260 | 00:00:28:15:037 | 3.8586 | 3.8628 | 3.8305 | 3.8642 | 3.8636 | 3.8429 | 3.8596 | 3.8566 | 3.86 | 3.8775 | 3.8611 | 35.723 | 36.312 | 35.345 | 36.033 | 3.8388 | 3.8651 | 18.0314 | 8.5363 | 3.8775 | 3.857 | 3.8305 | 50.1414 | 36.312
1629 | 10-03-2020 17:36:39:302 | 00:00:28:16:079 | 3.8585 | 3.8627 | 3.8304 | 3.8641 | 3.8635 | 3.8428 | 3.8595 | 3.8565 | 3.8599 | 3.8774 | 3.861 | 35.724 | 36.314 | 35.346 | 36.034 | 3.8387 | 3.8651 | 18.0319 | 8.5415 | 3.8774 | 3.8569 | 3.8304 | 50.14 | 36.314
1630 | 10-03-2020 17:36:40:345 | 00:00:28:17:122 | 3.8584 | 3.8626 | 3.8303 | 3.8641 | 3.8634 | 3.8427 | 3.8594 | 3.8564 | 3.8597 | 3.8772 | 3.8609 | 35.725 | 36.315 | 35.347 | 36.036 | 3.8386 | 3.8649 | 18.0319 | 8.5467 | 3.8772 | 3.8568 | 3.8303 | 50.1387 | 36.315
1631 | 10-03-2020 17:36:41:387 | 00:00:28:18:164 | 3.8583 | 3.8625 | 3.8301 | 3.8639 | 3.8633 | 3.8426 | 3.8593 | 3.8563 | 3.8597 | 3.8771 | 3.8608 | 35.726 | 36.316 | 35.347 | 36.037 | 3.8385 | 3.8648 | 18.0313 | 8.5519 | 3.8771 | 3.8567 | 3.8301 | 50.1374 | 36.316
1632 | 10-03-2020 17:36:42:428 | 00:00:28:19:205 | 3.8582 | 3.8624 | 3.83 | 3.8638 | 3.8632 | 3.8425 | 3.8592 | 3.8562 | 3.8596 | 3.877 | 3.8607 | 35.727 | 36.317 | 35.348 | 36.038 | 3.8384 | 3.8647 | 18.0309 | 8.5572 | 3.877 | 3.8566 | 3.83 | 50.136 | 36.317
1633 | 10-03-2020 17:36:43:469 | 00:00:28:20:246 | 3.8581 | 3.8623 | 3.8299 | 3.8637 | 3.863 | 3.8424 | 3.8591 | 3.8561 | 3.8595 | 3.8769 | 3.8606 | 35.729 | 36.319 | 35.349 | 36.04 | 3.8383 | 3.8646 | 18.0304 | 8.5624 | 3.8769 | 3.8565 | 3.8299 | 50.1347 | 36.319
1634 | 10-03-2020 17:36:44:513 | 00:00:28:21:290 | 3.858 | 3.8622 | 3.8298 | 3.8636 | 3.8629 | 3.8423 | 3.859 | 3.856 | 3.8594 | 3.8768 | 3.8605 | 35.73 | 36.32 | 35.35 | 36.042 | 3.8382 | 3.8645 | 18.0301 | 8.5676 | 3.8768 | 3.8564 | 3.8298 | 50.1334 | 36.32
1635 | 10-03-2020 17:36:45:554 | 00:00:28:22:331 | 3.8579 | 3.8621 | 3.8297 | 3.8635 | 3.8629 | 3.8422 | 3.8589 | 3.8559 | 3.8593 | 3.8767 | 3.8604 | 35.731 | 36.322 | 35.351 | 36.043 | 3.8381 | 3.8644 | 18.0304 | 8.5728 | 3.8767 | 3.8563 | 3.8297 | 50.1321 | 36.322
1636 | 10-03-2020 17:36:46:596 | 00:00:28:23:373 | 3.8578 | 3.862 | 3.8296 | 3.8634 | 3.8628 | 3.8421 | 3.8588 | 3.8558 | 3.8591 | 3.8766 | 3.8603 | 35.733 | 36.323 | 35.351 | 36.045 | 3.838 | 3.8643 | 18.0304 | 8.578 | 3.8766 | 3.8562 | 3.8296 | 50.1308 | 36.323
1637 | 10-03-2020 17:36:47:637 | 00:00:28:24:414 | 3.8577 | 3.8619 | 3.8295 | 3.8633 | 3.8626 | 3.842 | 3.8587 | 3.8557 | 3.8591 | 3.8765 | 3.8602 | 35.735 | 36.325 | 35.352 | 36.046 | 3.8379 | 3.8642 | 18.0299 | 8.5832 | 3.8765 | 3.8561 | 3.8295 | 50.1294 | 36.325
1638 | 10-03-2020 17:36:48:679 | 00:00:28:25:456 | 3.8576 | 3.8618 | 3.8294 | 3.8632 | 3.8625 | 3.8419 | 3.8586 | 3.8556 | 3.859 | 3.8764 | 3.8601 | 35.736 | 36.327 | 35.353 | 36.048 | 3.8378 | 3.8642 | 18.0292 | 8.5885 | 3.8764 | 3.856 | 3.8294 | 50.1281 | 36.327
1639 | 10-03-2020 17:36:49:721 | 00:00:28:26:498 | 3.8575 | 3.8617 | 3.8293 | 3.8631 | 3.8624 | 3.8418 | 3.8585 | 3.8555 | 3.8589 | 3.8763 | 3.86 | 35.738 | 36.328 | 35.355 | 36.05 | 3.8377 | 3.864 | 18.0285 | 8.5937 | 3.8763 | 3.8559 | 3.8293 | 50.1268 | 36.328
1640 | 10-03-2020 17:36:50:762 | 00:00:28:27:539 | 3.8574 | 3.8616 | 3.8292 | 3.863 | 3.8623 | 3.8417 | 3.8584 | 3.8554 | 3.8588 | 3.8762 | 3.8599 | 35.739 | 36.33 | 35.355 | 36.051 | 3.8376 | 3.864 | 18.0283 | 8.5989 | 3.8762 | 3.8558 | 3.8292 | 50.1256 | 36.33
1641 | 10-03-2020 17:36:51:804 | 00:00:28:28:581 | 3.8573 | 3.8615 | 3.8291 | 3.8629 | 3.8622 | 3.8416 | 3.8583 | 3.8553 | 3.8587 | 3.8761 | 3.8598 | 35.741 | 36.332 | 35.356 | 36.053 | 3.8375 | 3.8639 | 18.0273 | 8.6041 | 3.8761 | 3.8557 | 3.8291 | 50.1242 | 36.332
1642 | 10-03-2020 17:36:52:845 | 00:00:28:29:622 | 3.8572 | 3.8614 | 3.829 | 3.8629 | 3.8621 | 3.8415 | 3.8582 | 3.8552 | 3.8586 | 3.876 | 3.8597 | 35.743 | 36.334 | 35.357 | 36.054 | 3.8374 | 3.8638 | 18.027 | 8.6093 | 3.876 | 3.8556 | 3.829 | 50.123 | 36.334
1643 | 10-03-2020 17:36:53:886 | 00:00:28:30:663 | 3.8571 | 3.8613 | 3.8289 | 3.8627 | 3.862 | 3.8414 | 3.8581 | 3.8551 | 3.8585 | 3.8759 | 3.8596 | 35.745 | 36.336 | 35.359 | 36.056 | 3.8373 | 3.8637 | 18.0265 | 8.6145 | 3.8759 | 3.8555 | 3.8289 | 50.1216 | 36.336
1644 | 10-03-2020 17:36:54:928 | 00:00:28:31:705 | 3.857 | 3.8612 | 3.8288 | 3.8626 | 3.8619 | 3.8413 | 3.858 | 3.855 | 3.8584 | 3.8758 | 3.8595 | 35.746 | 36.337 | 35.36 | 36.058 | 3.8372 | 3.8635 | 18.0258 | 8.6197 | 3.8758 | 3.8554 | 3.8288 | 50.1203 | 36.337
1645 | 10-03-2020 17:36:55:971 | 00:00:28:32:748 | 3.8569 | 3.8611 | 3.8287 | 3.8625 | 3.8618 | 3.8412 | 3.8579 | 3.8549 | 3.8583 | 3.8757 | 3.8594 | 35.748 | 36.338 | 35.361 | 36.059 | 3.8371 | 3.8634 | 18.0251 | 8.625 | 3.8757 | 3.8553 | 3.8287 | 50.119 | 36.338
1646 | 10-03-2020 17:36:57:014 | 00:00:28:33:791 | 3.8568 | 3.861 | 3.8286 | 3.8624 | 3.8617 | 3.8411 | 3.8578 | 3.8548 | 3.8582 | 3.8756 | 3.8593 | 35.75 | 36.339 | 35.363 | 36.061 | 3.837 | 3.8634 | 18.0244 | 8.6302 | 3.8756 | 3.8552 | 3.8286 | 50.1177 | 36.339
1647 | 10-03-2020 17:36:58:055 | 00:00:28:34:832 | 3.8567 | 3.8609 | 3.8285 | 3.8623 | 3.8616 | 3.841 | 3.8577 | 3.8547 | 3.8581 | 3.8755 | 3.8592 | 35.752 | 36.34 | 35.364 | 36.062 | 3.8369 | 3.8633 | 18.023 | 8.6354 | 3.8755 | 3.8551 | 3.8285 | 50.1165 | 36.34
1648 | 10-03-2020 17:36:59:097 | 00:00:28:35:874 | 3.8566 | 3.8608 | 3.8284 | 3.8622 | 3.8615 | 3.8409 | 3.8576 | 3.8546 | 3.858 | 3.8754 | 3.8591 | 35.753 | 36.342 | 35.365 | 36.064 | 3.8368 | 3.8632 | 18.0222 | 8.6406 | 3.8754 | 3.855 | 3.8284 | 50.1152 | 36.342
1649 | 10-03-2020 17:37:00:139 | 00:00:28:36:916 | 3.8565 | 3.8607 | 3.8283 | 3.8621 | 3.8614 | 3.8408 | 3.8575 | 3.8545 | 3.8579 | 3.8753 | 3.859 | 35.755 | 36.342 | 35.366 | 36.066 | 3.8367 | 3.8631 | 18.0221 | 8.6458 | 3.8753 | 3.8549 | 3.8283 | 50.1139 | 36.342
1650 | 10-03-2020 17:37:01:181 | 00:00:28:37:958 | 3.8564 | 3.8606 | 3.8282 | 3.862 | 3.8613 | 3.8407 | 3.8574 | 3.8544 | 3.8578 | 3.8752 | 3.8589 | 35.757 | 36.344 | 35.367 | 36.067 | 3.8366 | 3.863 | 18.021 | 8.651 | 3.8752 | 3.8548 | 3.8282 | 50.1126 | 36.344
1651 | 10-03-2020 17:37:02:224 | 00:00:28:39:001 | 3.8563 | 3.8605 | 3.8281 | 3.8619 | 3.8612 | 3.8406 | 3.8573 | 3.8543 | 3.8577 | 3.8751 | 3.8588 | 35.759 | 36.345 | 35.369 | 36.068 | 3.8365 | 3.8629 | 18.0203 | 8.6562 | 3.8751 | 3.8547 | 3.8281 | 50.1114 | 36.345
1652 | 10-03-2020 17:37:03:265 | 00:00:28:40:042 | 3.8562 | 3.8604 | 3.828 | 3.8618 | 3.8611 | 3.8405 | 3.8572 | 3.8542 | 3.8576 | 3.875 | 3.8587 | 35.76 | 36.346 | 35.369 | 36.07 | 3.8364 | 3.8628 | 18.0198 | 8.6615 | 3.875 | 3.8546 | 3.828 | 50.11 | 36.346
1653 | 10-03-2020 17:37:04:307 | 00:00:28:41:084 | 3.8561 | 3.8603 | 3.828 | 3.8617 | 3.861 | 3.8405 | 3.8571 | 3.8541 | 3.8575 | 3.8749 | 3.8586 | 35.762 | 36.348 | 35.371 | 36.071 | 3.8363 | 3.8627 | 18.0192 | 8.6667 | 3.8749 | 3.8545 | 3.828 | 50.1088 | 36.348
1654 | 10-03-2020 17:37:05:349 | 00:00:28:42:126 | 3.856 | 3.8602 | 3.8278 | 3.8616 | 3.8609 | 3.8403 | 3.8571 | 3.8541 | 3.8574 | 3.8748 | 3.8585 | 35.763 | 36.349 | 35.372 | 36.073 | 3.8362 | 3.8626 | 18.018 | 8.6719 | 3.8748 | 3.8544 | 3.8278 | 50.1075 | 36.349
1655 | 10-03-2020 17:37:06:390 | 00:00:28:43:167 | 3.8559 | 3.8601 | 3.8277 | 3.8615 | 3.8608 | 3.8403 | 3.857 | 3.8539 | 3.8573 | 3.8747 | 3.8584 | 35.765 | 36.35 | 35.373 | 36.074 | 3.8361 | 3.8625 | 18.0176 | 8.6771 | 3.8747 | 3.8543 | 3.8277 | 50.1062 | 36.35
1656 | 10-03-2020 17:37:07:432 | 00:00:28:44:209 | 3.8558 | 3.86 | 3.8277 | 3.8614 | 3.8607 | 3.8401 | 3.8569 | 3.8538 | 3.8572 | 3.8746 | 3.8583 | 35.767 | 36.352 | 35.374 | 36.075 | 3.836 | 3.8624 | 18.0172 | 8.6823 | 3.8746 | 3.8542 | 3.8277 | 50.1049 | 36.352
1657 | 10-03-2020 17:37:08:474 | 00:00:28:45:251 | 3.8557 | 3.8599 | 3.8275 | 3.8613 | 3.8606 | 3.8401 | 3.8568 | 3.8537 | 3.8571 | 3.8745 | 3.8582 | 35.769 | 36.353 | 35.375 | 36.077 | 3.8359 | 3.8623 | 18.0163 | 8.6875 | 3.8745 | 3.8541 | 3.8275 | 50.1036 | 36.353
1658 | 10-03-2020 17:37:09:517 | 00:00:28:46:294 | 3.8556 | 3.8598 | 3.8275 | 3.8612 | 3.8605 | 3.84 | 3.8567 | 3.8536 | 3.857 | 3.8744 | 3.8581 | 35.77 | 36.355 | 35.377 | 36.078 | 3.8358 | 3.8622 | 18.0157 | 8.6927 | 3.8744 | 3.854 | 3.8275 | 50.1023 | 36.355
1659 | 10-03-2020 17:37:10:559 | 00:00:28:47:336 | 3.8555 | 3.8597 | 3.8273 | 3.8611 | 3.8604 | 3.8399 | 3.8566 | 3.8535 | 3.8569 | 3.8743 | 3.858 | 35.771 | 36.356 | 35.377 | 36.079 | 3.8357 | 3.8621 | 18.0148 | 8.6979 | 3.8743 | 3.8539 | 3.8273 | 50.101 | 36.356
1660 | 10-03-2020 17:37:11:602 | 00:00:28:48:379 | 3.8554 | 3.8596 | 3.8272 | 3.861 | 3.8603 | 3.8398 | 3.8565 | 3.8535 | 3.8568 | 3.8742 | 3.8579 | 35.773 | 36.358 | 35.379 | 36.081 | 3.8356 | 3.862 | 18.0141 | 8.7032 | 3.8742 | 3.8538 | 3.8272 | 50.0997 | 36.358
1661 | 10-03-2020 17:37:12:643 | 00:00:28:49:420 | 3.8553 | 3.8595 | 3.8271 | 3.8609 | 3.8602 | 3.8397 | 3.8564 | 3.8533 | 3.8567 | 3.8741 | 3.8578 | 35.774 | 36.359 | 35.38 | 36.082 | 3.8355 | 3.8619 | 18.0135 | 8.7084 | 3.8741 | 3.8537 | 3.8271 | 50.0984 | 36.359
1662 | 10-03-2020 17:37:13:684 | 00:00:28:50:461 | 3.8552 | 3.8594 | 3.827 | 3.8608 | 3.8601 | 3.8396 | 3.8563 | 3.8532 | 3.8566 | 3.874 | 3.8577 | 35.775 | 36.36 | 35.381 | 36.083 | 3.8354 | 3.8618 | 18.0135 | 8.7136 | 3.874 | 3.8536 | 3.827 | 50.0971 | 36.36
1663 | 10-03-2020 17:37:14:726 | 00:00:28:51:503 | 3.8551 | 3.8593 | 3.827 | 3.8607 | 3.86 | 3.8395 | 3.8562 | 3.8531 | 3.8565 | 3.8739 | 3.8576 | 35.777 | 36.362 | 35.382 | 36.085 | 3.8353 | 3.8617 | 18.0129 | 8.7188 | 3.8739 | 3.8535 | 3.827 | 50.0958 | 36.362
1664 | 10-03-2020 17:37:15:767 | 00:00:28:52:544 | 3.855 | 3.8592 | 3.8268 | 3.8606 | 3.8599 | 3.8394 | 3.8561 | 3.853 | 3.8564 | 3.8738 | 3.8575 | 35.778 | 36.363 | 35.383 | 36.086 | 3.8352 | 3.8616 | 18.0125 | 8.724 | 3.8738 | 3.8534 | 3.8268 | 50.0945 | 36.363
1665 | 10-03-2020 17:37:16:808 | 00:00:28:53:585 | 3.8549 | 3.8591 | 3.8267 | 3.8605 | 3.8597 | 3.8393 | 3.856 | 3.8529 | 3.8563 | 3.8736 | 3.8574 | 35.779 | 36.365 | 35.385 | 36.087 | 3.8351 | 3.8615 | 18.0116 | 8.7292 | 3.8736 | 3.8533 | 3.8267 | 50.0931 | 36.365
1666 | 10-03-2020 17:37:17:851 | 00:00:28:54:628 | 3.8548 | 3.859 | 3.8266 | 3.8604 | 3.8597 | 3.8392 | 3.8559 | 3.8528 | 3.8562 | 3.8735 | 3.8573 | 35.781 | 36.367 | 35.386 | 36.089 | 3.835 | 3.8614 | 18.0108 | 8.7344 | 3.8735 | 3.8532 | 3.8266 | 50.0919 | 36.367
1667 | 10-03-2020 17:37:18:891 | 00:00:28:55:668 | 3.8547 | 3.8589 | 3.8265 | 3.8603 | 3.8595 | 3.8391 | 3.8558 | 3.8527 | 3.8561 | 3.8734 | 3.8572 | 35.783 | 36.368 | 35.387 | 36.09 | 3.8349 | 3.8613 | 18.0105 | 8.7396 | 3.8734 | 3.8531 | 3.8265 | 50.0906 | 36.368
1668 | 10-03-2020 17:37:19:932 | 00:00:28:56:709 | 3.8546 | 3.8588 | 3.8264 | 3.8602 | 3.8594 | 3.839 | 3.8557 | 3.8526 | 3.856 | 3.8733 | 3.8571 | 35.784 | 36.37 | 35.389 | 36.091 | 3.8348 | 3.8612 | 18.01 | 8.7448 | 3.8733 | 3.853 | 3.8264 | 50.0893 | 36.37
1669 | 10-03-2020 17:37:20:974 | 00:00:28:57:751 | 3.8545 | 3.8587 | 3.8263 | 3.8601 | 3.8593 | 3.8389 | 3.8556 | 3.8525 | 3.8559 | 3.8732 | 3.857 | 35.786 | 36.372 | 35.39 | 36.093 | 3.8347 | 3.8611 | 18.0098 | 8.75 | 3.8732 | 3.8529 | 3.8263 | 50.088 | 36.372
1670 | 10-03-2020 17:37:22:015 | 00:00:28:58:792 | 3.8544 | 3.8586 | 3.8262 | 3.86 | 3.8592 | 3.8388 | 3.8555 | 3.8525 | 3.8558 | 3.8731 | 3.8569 | 35.788 | 36.373 | 35.391 | 36.095 | 3.8346 | 3.861 | 18.0093 | 8.7553 | 3.8731 | 3.8528 | 3.8262 | 50.0867 | 36.373
1671 | 10-03-2020 17:37:23:058 | 00:00:28:59:835 | 3.8543 | 3.8585 | 3.8261 | 3.8599 | 3.8591 | 3.8387 | 3.8554 | 3.8524 | 3.8558 | 3.873 | 3.8568 | 35.789 | 36.374 | 35.392 | 36.096 | 3.8345 | 3.8609 | 18.0086 | 8.7605 | 3.873 | 3.8527 | 3.8261 | 50.0854 | 36.374
1672 | 10-03-2020 17:37:24:100 | 00:00:29:00:877 | 3.8542 | 3.8584 | 3.826 | 3.8598 | 3.859 | 3.8386 | 3.8553 | 3.8523 | 3.8557 | 3.8729 | 3.8567 | 35.791 | 36.376 | 35.393 | 36.098 | 3.8344 | 3.8608 | 18.0082 | 8.7657 | 3.8729 | 3.8526 | 3.826 | 50.0841 | 36.376
1673 | 10-03-2020 17:37:25:142 | 00:00:29:01:919 | 3.8541 | 3.8583 | 3.826 | 3.8597 | 3.8589 | 3.8385 | 3.8552 | 3.8522 | 3.8556 | 3.8728 | 3.8566 | 35.793 | 36.377 | 35.394 | 36.099 | 3.8343 | 3.8607 | 18.0077 | 8.7709 | 3.8728 | 3.8525 | 3.826 | 50.0828 | 36.377
1674 | 10-03-2020 17:37:26:183 | 00:00:29:02:960 | 3.854 | 3.8582 | 3.8258 | 3.8596 | 3.8588 | 3.8384 | 3.8551 | 3.8521 | 3.8555 | 3.8727 | 3.8565 | 35.795 | 36.378 | 35.395 | 36.101 | 3.8342 | 3.8606 | 18.0077 | 8.7761 | 3.8727 | 3.8524 | 3.8258 | 50.0816 | 36.378
1675 | 10-03-2020 17:37:27:224 | 00:00:29:04:001 | 3.8539 | 3.8581 | 3.8257 | 3.8595 | 3.8587 | 3.8383 | 3.855 | 3.8519 | 3.8554 | 3.8726 | 3.8564 | 35.796 | 36.38 | 35.396 | 36.103 | 3.8341 | 3.8605 | 18.0076 | 8.7813 | 3.8726 | 3.8523 | 3.8257 | 50.0802 | 36.38
1676 | 10-03-2020 17:37:28:266 | 00:00:29:05:043 | 3.8538 | 3.858 | 3.8256 | 3.8594 | 3.8586 | 3.8382 | 3.8549 | 3.8518 | 3.8552 | 3.8725 | 3.8563 | 35.798 | 36.381 | 35.397 | 36.104 | 3.834 | 3.8604 | 18.0075 | 8.7865 | 3.8725 | 3.8522 | 3.8256 | 50.0789 | 36.381
1677 | 10-03-2020 17:37:29:307 | 00:00:29:06:084 | 3.8537 | 3.8579 | 3.8255 | 3.8593 | 3.8585 | 3.8381 | 3.8548 | 3.8517 | 3.8552 | 3.8724 | 3.8562 | 35.799 | 36.383 | 35.398 | 36.106 | 3.8339 | 3.8603 | 18.0077 | 8.7917 | 3.8724 | 3.8521 | 3.8255 | 50.0776 | 36.383
1678 | 10-03-2020 17:37:30:348 | 00:00:29:07:125 | 3.8536 | 3.8578 | 3.8254 | 3.8592 | 3.8584 | 3.838 | 3.8547 | 3.8516 | 3.8551 | 3.8723 | 3.8561 | 35.801 | 36.384 | 35.399 | 36.108 | 3.8338 | 3.8602 | 18.0077 | 8.7969 | 3.8723 | 3.852 | 3.8254 | 50.0762 | 36.384
1679 | 10-03-2020 17:37:31:391 | 00:00:29:08:168 | 3.8535 | 3.8577 | 3.8253 | 3.8591 | 3.8583 | 3.8379 | 3.8546 | 3.8515 | 3.855 | 3.8722 | 3.856 | 35.803 | 36.386 | 35.4 | 36.109 | 3.8337 | 3.8601 | 18.0074 | 8.8021 | 3.8722 | 3.8519 | 3.8253 | 50.0749 | 36.386
1680 | 10-03-2020 17:37:32:432 | 00:00:29:09:209 | 3.8534 | 3.8576 | 3.8252 | 3.859 | 3.8582 | 3.8378 | 3.8545 | 3.8514 | 3.8549 | 3.8721 | 3.8559 | 35.805 | 36.387 | 35.401 | 36.111 | 3.8336 | 3.86 | 18.0066 | 8.8074 | 3.8721 | 3.8518 | 3.8252 | 50.0736 | 36.387
1681 | 10-03-2020 17:37:33:474 | 00:00:29:10:251 | 3.8533 | 3.8575 | 3.8251 | 3.8589 | 3.8581 | 3.8377 | 3.8544 | 3.8513 | 3.8548 | 3.872 | 3.8558 | 35.807 | 36.388 | 35.402 | 36.113 | 3.8335 | 3.8599 | 18.006 | 8.8126 | 3.872 | 3.8517 | 3.8251 | 50.0724 | 36.388
1682 | 10-03-2020 17:37:34:517 | 00:00:29:11:294 | 3.8532 | 3.8574 | 3.825 | 3.8588 | 3.858 | 3.8376 | 3.8543 | 3.8512 | 3.8547 | 3.8719 | 3.8557 | 35.808 | 36.39 | 35.403 | 36.115 | 3.8334 | 3.8598 | 18.0052 | 8.8178 | 3.8719 | 3.8516 | 3.825 | 50.0711 | 36.39
1683 | 10-03-2020 17:37:35:558 | 00:00:29:12:335 | 3.8531 | 3.8573 | 3.8249 | 3.8587 | 3.8579 | 3.8375 | 3.8542 | 3.8511 | 3.8546 | 3.8718 | 3.8556 | 35.81 | 36.391 | 35.404 | 36.116 | 3.8333 | 3.8597 | 18.0053 | 8.823 | 3.8718 | 3.8515 | 3.8249 | 50.0698 | 36.391
1684 | 10-03-2020 17:37:36:600 | 00:00:29:13:377 | 3.853 | 3.8572 | 3.8248 | 3.8586 | 3.8578 | 3.8374 | 3.8541 | 3.851 | 3.8545 | 3.8717 | 3.8555 | 35.811 | 36.392 | 35.405 | 36.118 | 3.8332 | 3.8596 | 18.0046 | 8.8282 | 3.8717 | 3.8514 | 3.8248 | 50.0685 | 36.392
1685 | 10-03-2020 17:37:37:641 | 00:00:29:14:418 | 3.8529 | 3.8571 | 3.8247 | 3.8585 | 3.8577 | 3.8373 | 3.854 | 3.851 | 3.8544 | 3.8716 | 3.8554 | 35.813 | 36.394 | 35.406 | 36.119 | 3.8331 | 3.8595 | 18.004 | 8.8334 | 3.8716 | 3.8513 | 3.8247 | 50.0672 | 36.394
1686 | 10-03-2020 17:37:38:684 | 00:00:29:15:461 | 3.8528 | 3.857 | 3.8246 | 3.8584 | 3.8576 | 3.8372 | 3.8539 | 3.8508 | 3.8543 | 3.8715 | 3.8553 | 35.815 | 36.396 | 35.407 | 36.121 | 3.833 | 3.8594 | 18.0034 | 8.8386 | 3.8715 | 3.8512 | 3.8246 | 50.0659 | 36.396
1687 | 10-03-2020 17:37:39:727 | 00:00:29:16:504 | 3.8527 | 3.8569 | 3.8245 | 3.8583 | 3.8575 | 3.8371 | 3.8538 | 3.8507 | 3.8542 | 3.8714 | 3.8552 | 35.816 | 36.398 | 35.408 | 36.123 | 3.8329 | 3.8593 | 18.0034 | 8.8438 | 3.8714 | 3.8511 | 3.8245 | 50.0645 | 36.398
1688 | 10-03-2020 17:37:40:769 | 00:00:29:17:546 | 3.8526 | 3.8568 | 3.8244 | 3.8582 | 3.8574 | 3.837 | 3.8537 | 3.8506 | 3.8541 | 3.8713 | 3.8551 | 35.818 | 36.4 | 35.409 | 36.125 | 3.8328 | 3.8592 | 18.0026 | 8.849 | 3.8713 | 3.851 | 3.8244 | 50.0633 | 36.4
1689 | 10-03-2020 17:37:41:810 | 00:00:29:18:587 | 3.8525 | 3.8567 | 3.8243 | 3.8581 | 3.8573 | 3.8369 | 3.8536 | 3.8505 | 3.854 | 3.8712 | 3.855 | 35.819 | 36.402 | 35.41 | 36.127 | 3.8327 | 3.8591 | 18.0019 | 8.8542 | 3.8712 | 3.8509 | 3.8243 | 50.062 | 36.402
1690 | 10-03-2020 17:37:42:852 | 00:00:29:19:629 | 3.8524 | 3.8566 | 3.8242 | 3.858 | 3.8572 | 3.8368 | 3.8535 | 3.8505 | 3.8539 | 3.8711 | 3.8549 | 35.821 | 36.403 | 35.411 | 36.128 | 3.8326 | 3.859 | 18.0015 | 8.8594 | 3.8711 | 3.8508 | 3.8242 | 50.0608 | 36.403
1691 | 10-03-2020 17:37:43:896 | 00:00:29:20:673 | 3.8523 | 3.8565 | 3.8241 | 3.8579 | 3.8571 | 3.8367 | 3.8534 | 3.8503 | 3.8538 | 3.871 | 3.8548 | 35.822 | 36.405 | 35.412 | 36.13 | 3.8325 | 3.8589 | 18.0009 | 8.8646 | 3.871 | 3.8507 | 3.8241 | 50.0594 | 36.405
1692 | 10-03-2020 17:37:44:938 | 00:00:29:21:715 | 3.8522 | 3.8564 | 3.824 | 3.8578 | 3.857 | 3.8366 | 3.8533 | 3.8502 | 3.8537 | 3.8709 | 3.8547 | 35.824 | 36.406 | 35.413 | 36.131 | 3.8324 | 3.8588 | 18.0006 | 8.8699 | 3.8709 | 3.8506 | 3.824 | 50.0581 | 36.406
1693 | 10-03-2020 17:37:45:979 | 00:00:29:22:756 | 3.8521 | 3.8563 | 3.8239 | 3.8577 | 3.8569 | 3.8365 | 3.8532 | 3.8501 | 3.8536 | 3.8708 | 3.8546 | 35.825 | 36.407 | 35.413 | 36.133 | 3.8323 | 3.8587 | 18.0006 | 8.8751 | 3.8708 | 3.8505 | 3.8239 | 50.0568 | 36.407
1694 | 10-03-2020 17:37:47:021 | 00:00:29:23:798 | 3.852 | 3.8562 | 3.8238 | 3.8576 | 3.8568 | 3.8364 | 3.8531 | 3.85 | 3.8535 | 3.8707 | 3.8545 | 35.827 | 36.408 | 35.414 | 36.135 | 3.8322 | 3.8586 | 18.001 | 8.8803 | 3.8707 | 3.8504 | 3.8238 | 50.0555 | 36.408
1695 | 10-03-2020 17:37:48:062 | 00:00:29:24:839 | 3.8519 | 3.8561 | 3.8237 | 3.8575 | 3.8566 | 3.8363 | 3.853 | 3.85 | 3.8534 | 3.8706 | 3.8544 | 35.828 | 36.409 | 35.415 | 36.136 | 3.8321 | 3.8585 | 18.0005 | 8.8855 | 3.8706 | 3.8503 | 3.8237 | 50.0541 | 36.409
1696 | 10-03-2020 17:37:49:103 | 00:00:29:25:880 | 3.8518 | 3.856 | 3.8236 | 3.8574 | 3.8565 | 3.8362 | 3.8529 | 3.8498 | 3.8533 | 3.8705 | 3.8543 | 35.83 | 36.411 | 35.416 | 36.138 | 3.832 | 3.8584 | 18.0003 | 8.8907 | 3.8705 | 3.8502 | 3.8236 | 50.0529 | 36.411
1697 | 10-03-2020 17:37:50:145 | 00:00:29:26:922 | 3.8517 | 3.8559 | 3.8235 | 3.8573 | 3.8565 | 3.8361 | 3.8528 | 3.8497 | 3.8532 | 3.8703 | 3.8542 | 35.831 | 36.412 | 35.417 | 36.139 | 3.8319 | 3.8583 | 18.0003 | 8.8959 | 3.8703 | 3.8501 | 3.8235 | 50.0516 | 36.412
1698 | 10-03-2020 17:37:51:186 | 00:00:29:27:963 | 3.8516 | 3.8558 | 3.8235 | 3.8572 | 3.8563 | 3.836 | 3.8527 | 3.8497 | 3.8531 | 3.8703 | 3.8541 | 35.833 | 36.414 | 35.418 | 36.141 | 3.8318 | 3.8582 | 17.9994 | 8.9011 | 3.8703 | 3.85 | 3.8235 | 50.0503 | 36.414
1699 | 10-03-2020 17:37:52:227 | 00:00:29:29:004 | 3.8515 | 3.8557 | 3.8233 | 3.8571 | 3.8562 | 3.8359 | 3.8527 | 3.8496 | 3.853 | 3.8702 | 3.854 | 35.834 | 36.416 | 35.419 | 36.143 | 3.8317 | 3.8581 | 17.9993 | 8.9063 | 3.8702 | 3.8499 | 3.8233 | 50.049 | 36.416
1700 | 10-03-2020 17:37:53:268 | 00:00:29:30:045 | 3.8514 | 3.8556 | 3.8232 | 3.857 | 3.8561 | 3.8358 | 3.8526 | 3.8494 | 3.8529 | 3.8701 | 3.8539 | 35.836 | 36.418 | 35.42 | 36.144 | 3.8316 | 3.858 | 17.9989 | 8.9115 | 3.8701 | 3.8498 | 3.8232 | 50.0477 | 36.418
1701 | 10-03-2020 17:37:54:311 | 00:00:29:31:088 | 3.8513 | 3.8555 | 3.8232 | 3.8569 | 3.856 | 3.8357 | 3.8525 | 3.8494 | 3.8528 | 3.8699 | 3.8538 | 35.837 | 36.42 | 35.422 | 36.146 | 3.8315 | 3.8579 | 17.9985 | 8.9167 | 3.8699 | 3.8497 | 3.8232 | 50.0464 | 36.42
1702 | 10-03-2020 17:37:55:353 | 00:00:29:32:130 | 3.8512 | 3.8554 | 3.823 | 3.8568 | 3.8559 | 3.8357 | 3.8523 | 3.8492 | 3.8527 | 3.8698 | 3.8537 | 35.839 | 36.422 | 35.423 | 36.147 | 3.8314 | 3.8578 | 17.9977 | 8.9219 | 3.8698 | 3.8496 | 3.823 | 50.045 | 36.422
1703 | 10-03-2020 17:37:56:394 | 00:00:29:33:171 | 3.8511 | 3.8553 | 3.8229 | 3.8567 | 3.8558 | 3.8356 | 3.8523 | 3.8491 | 3.8526 | 3.8697 | 3.8536 | 35.84 | 36.424 | 35.425 | 36.149 | 3.8313 | 3.8577 | 17.9968 | 8.9271 | 3.8697 | 3.8495 | 3.8229 | 50.0438 | 36.424
1704 | 10-03-2020 17:37:57:436 | 00:00:29:34:213 | 3.851 | 3.8552 | 3.8228 | 3.8566 | 3.8557 | 3.8355 | 3.8522 | 3.849 | 3.8525 | 3.8696 | 3.8535 | 35.841 | 36.426 | 35.427 | 36.15 | 3.8312 | 3.8576 | 17.9957 | 8.9323 | 3.8696 | 3.8494 | 3.8228 | 50.0425 | 36.426
1705 | 10-03-2020 17:37:58:478 | 00:00:29:35:255 | 3.8509 | 3.8551 | 3.8227 | 3.8565 | 3.8556 | 3.8354 | 3.8521 | 3.8489 | 3.8524 | 3.8695 | 3.8534 | 35.843 | 36.428 | 35.428 | 36.151 | 3.8311 | 3.8575 | 17.9947 | 8.9375 | 3.8695 | 3.8493 | 3.8227 | 50.0412 | 36.428
1706 | 10-03-2020 17:37:59:520 | 00:00:29:36:297 | 3.8508 | 3.855 | 3.8227 | 3.8564 | 3.8555 | 3.8353 | 3.852 | 3.8488 | 3.8524 | 3.8694 | 3.8533 | 35.845 | 36.43 | 35.43 | 36.153 | 3.831 | 3.8574 | 17.9937 | 8.9428 | 3.8694 | 3.8492 | 3.8227 | 50.04 | 36.43
1707 | 10-03-2020 17:38:00:562 | 00:00:29:37:339 | 3.8507 | 3.8549 | 3.8225 | 3.8563 | 3.8554 | 3.8352 | 3.8519 | 3.8488 | 3.8523 | 3.8693 | 3.8532 | 35.846 | 36.432 | 35.431 | 36.154 | 3.8309 | 3.8573 | 17.9937 | 8.948 | 3.8693 | 3.8491 | 3.8225 | 50.0387 | 36.432
1708 | 10-03-2020 17:38:01:603 | 00:00:29:38:380 | 3.8506 | 3.8548 | 3.8225 | 3.8562 | 3.8553 | 3.8351 | 3.8518 | 3.8487 | 3.8521 | 3.8692 | 3.8531 | 35.848 | 36.434 | 35.433 | 36.156 | 3.8308 | 3.8572 | 17.9936 | 8.9532 | 3.8692 | 3.849 | 3.8225 | 50.0374 | 36.434
1709 | 10-03-2020 17:38:02:644 | 00:00:29:39:421 | 3.8505 | 3.8547 | 3.8223 | 3.8561 | 3.8552 | 3.835 | 3.8517 | 3.8485 | 3.852 | 3.8691 | 3.853 | 35.849 | 36.436 | 35.435 | 36.157 | 3.8307 | 3.8572 | 17.9934 | 8.9584 | 3.8691 | 3.8489 | 3.8223 | 50.0361 | 36.436
1710 | 10-03-2020 17:38:03:686 | 00:00:29:40:463 | 3.8504 | 3.8546 | 3.8223 | 3.856 | 3.8551 | 3.8349 | 3.8516 | 3.8485 | 3.852 | 3.869 | 3.8529 | 35.851 | 36.438 | 35.436 | 36.159 | 3.8306 | 3.8571 | 17.9929 | 8.9636 | 3.869 | 3.8488 | 3.8223 | 50.0349 | 36.438
1711 | 10-03-2020 17:38:04:728 | 00:00:29:41:505 | 3.8503 | 3.8545 | 3.8222 | 3.8559 | 3.855 | 3.8348 | 3.8515 | 3.8483 | 3.8519 | 3.8689 | 3.8528 | 35.853 | 36.439 | 35.437 | 36.16 | 3.8305 | 3.857 | 17.993 | 8.9688 | 3.8689 | 3.8487 | 3.8222 | 50.0335 | 36.439
1712 | 10-03-2020 17:38:05:769 | 00:00:29:42:546 | 3.8502 | 3.8544 | 3.8221 | 3.8558 | 3.8549 | 3.8347 | 3.8514 | 3.8483 | 3.8518 | 3.8688 | 3.8527 | 35.854 | 36.441 | 35.439 | 36.162 | 3.8304 | 3.8569 | 17.992 | 8.974 | 3.8688 | 3.8486 | 3.8221 | 50.0323 | 36.441
1713 | 10-03-2020 17:38:06:810 | 00:00:29:43:587 | 3.8501 | 3.8543 | 3.822 | 3.8558 | 3.8548 | 3.8346 | 3.8513 | 3.8481 | 3.8517 | 3.8687 | 3.8526 | 35.856 | 36.442 | 35.44 | 36.163 | 3.8303 | 3.8568 | 17.9911 | 8.9792 | 3.8687 | 3.8485 | 3.822 | 50.031 | 36.442
1714 | 10-03-2020 17:38:07:852 | 00:00:29:44:629 | 3.85 | 3.8542 | 3.8219 | 3.8556 | 3.8547 | 3.8345 | 3.8512 | 3.8481 | 3.8516 | 3.8686 | 3.8526 | 35.857 | 36.444 | 35.441 | 36.165 | 3.8302 | 3.8567 | 17.9904 | 8.9844 | 3.8686 | 3.8484 | 3.8219 | 50.0297 | 36.444
1715 | 10-03-2020 17:38:08:894 | 00:00:29:45:671 | 3.8499 | 3.8541 | 3.8217 | 3.8556 | 3.8546 | 3.8344 | 3.8511 | 3.848 | 3.8515 | 3.8685 | 3.8525 | 35.858 | 36.445 | 35.443 | 36.166 | 3.8301 | 3.8566 | 17.99 | 8.9896 | 3.8685 | 3.8483 | 3.8217 | 50.0284 | 36.445
1716 | 10-03-2020 17:38:09:936 | 00:00:29:46:713 | 3.8498 | 3.854 | 3.8217 | 3.8554 | 3.8545 | 3.8343 | 3.851 | 3.8479 | 3.8514 | 3.8684 | 3.8523 | 35.859 | 36.447 | 35.445 | 36.167 | 3.83 | 3.8565 | 17.9891 | 8.9948 | 3.8684 | 3.8482 | 3.8217 | 50.0271 | 36.447
1717 | 10-03-2020 17:38:10:977 | 00:00:29:47:754 | 3.8497 | 3.8539 | 3.8216 | 3.8553 | 3.8544 | 3.8342 | 3.8509 | 3.8478 | 3.8513 | 3.8683 | 3.8523 | 35.861 | 36.448 | 35.446 | 36.169 | 3.8299 | 3.8564 | 17.9881 | 9 | 3.8683 | 3.8481 | 3.8216 | 50.0259 | 36.448
1718 | 10-03-2020 17:38:12:018 | 00:00:29:48:795 | 3.8496 | 3.8538 | 3.8215 | 3.8552 | 3.8543 | 3.8341 | 3.8508 | 3.8477 | 3.8512 | 3.8682 | 3.8522 | 35.862 | 36.45 | 35.447 | 36.17 | 3.8298 | 3.8563 | 17.9876 | 9.0052 | 3.8682 | 3.848 | 3.8215 | 50.0246 | 36.45
1719 | 10-03-2020 17:38:13:063 | 00:00:29:49:840 | 3.8495 | 3.8537 | 3.8214 | 3.8551 | 3.8542 | 3.834 | 3.8507 | 3.8476 | 3.8511 | 3.8681 | 3.852 | 35.863 | 36.452 | 35.449 | 36.171 | 3.8297 | 3.8562 | 17.9876 | 9.0104 | 3.8681 | 3.8479 | 3.8214 | 50.0233 | 36.452
1720 | 10-03-2020 17:38:14:106 | 00:00:29:50:883 | 3.8494 | 3.8536 | 3.8213 | 3.855 | 3.8541 | 3.8339 | 3.8506 | 3.8475 | 3.851 | 3.868 | 3.852 | 35.864 | 36.454 | 35.451 | 36.173 | 3.8296 | 3.8561 | 17.9874 | 9.0156 | 3.868 | 3.8478 | 3.8213 | 50.0219 | 36.454
1721 | 10-03-2020 17:38:15:149 | 00:00:29:51:926 | 3.8493 | 3.8535 | 3.8212 | 3.8549 | 3.854 | 3.8338 | 3.8505 | 3.8474 | 3.8509 | 3.8679 | 3.8518 | 35.865 | 36.455 | 35.452 | 36.174 | 3.8295 | 3.856 | 17.9871 | 9.0208 | 3.8679 | 3.8477 | 3.8212 | 50.0207 | 36.455
1722 | 10-03-2020 17:38:16:190 | 00:00:29:52:967 | 3.8492 | 3.8534 | 3.8211 | 3.8548 | 3.8539 | 3.8337 | 3.8504 | 3.8473 | 3.8508 | 3.8678 | 3.8518 | 35.867 | 36.457 | 35.454 | 36.176 | 3.8294 | 3.8559 | 17.9864 | 9.026 | 3.8678 | 3.8476 | 3.8211 | 50.0194 | 36.457
1723 | 10-03-2020 17:38:17:231 | 00:00:29:54:008 | 3.8491 | 3.8533 | 3.821 | 3.8548 | 3.8538 | 3.8336 | 3.8503 | 3.8472 | 3.8507 | 3.8677 | 3.8517 | 35.868 | 36.458 | 35.455 | 36.177 | 3.8293 | 3.8558 | 17.986 | 9.0312 | 3.8677 | 3.8475 | 3.821 | 50.0181 | 36.458
1724 | 10-03-2020 17:38:18:272 | 00:00:29:55:049 | 3.849 | 3.8532 | 3.8208 | 3.8547 | 3.8537 | 3.8335 | 3.8502 | 3.8471 | 3.8506 | 3.8676 | 3.8516 | 35.869 | 36.46 | 35.457 | 36.179 | 3.8292 | 3.8557 | 17.9849 | 9.0364 | 3.8676 | 3.8474 | 3.8208 | 50.0168 | 36.46
1725 | 10-03-2020 17:38:19:313 | 00:00:29:56:090 | 3.8489 | 3.8531 | 3.8208 | 3.8545 | 3.8536 | 3.8334 | 3.8501 | 3.847 | 3.8505 | 3.8675 | 3.8515 | 35.871 | 36.462 | 35.458 | 36.18 | 3.8291 | 3.8556 | 17.9847 | 9.0416 | 3.8675 | 3.8473 | 3.8208 | 50.0155 | 36.462
1726 | 10-03-2020 17:38:20:355 | 00:00:29:57:132 | 3.8488 | 3.853 | 3.8207 | 3.8544 | 3.8535 | 3.8333 | 3.85 | 3.8469 | 3.8504 | 3.8674 | 3.8513 | 35.872 | 36.464 | 35.46 | 36.181 | 3.829 | 3.8555 | 17.9849 | 9.0468 | 3.8674 | 3.8472 | 3.8207 | 50.0142 | 36.464
1727 | 10-03-2020 17:38:21:399 | 00:00:29:58:176 | 3.8487 | 3.8529 | 3.8206 | 3.8544 | 3.8534 | 3.8332 | 3.85 | 3.8468 | 3.8503 | 3.8673 | 3.8513 | 35.873 | 36.466 | 35.461 | 36.183 | 3.8289 | 3.8554 | 17.9844 | 9.052 | 3.8673 | 3.8472 | 3.8206 | 50.013 | 36.466
1728 | 10-03-2020 17:38:22:441 | 00:00:29:59:218 | 3.8486 | 3.8528 | 3.8205 | 3.8542 | 3.8533 | 3.8331 | 3.8498 | 3.8467 | 3.8502 | 3.8672 | 3.8512 | 35.875 | 36.468 | 35.463 | 36.184 | 3.8288 | 3.8553 | 17.9837 | 9.0572 | 3.8672 | 3.8471 | 3.8205 | 50.0117 | 36.468
1729 | 10-03-2020 17:38:23:482 | 00:00:30:00:259 | 3.8485 | 3.8527 | 3.8204 | 3.8542 | 3.8532 | 3.8331 | 3.8498 | 3.8466 | 3.8501 | 3.8671 | 3.8511 | 35.876 | 36.469 | 35.464 | 36.185 | 3.8287 | 3.8552 | 17.9836 | 9.0624 | 3.8671 | 3.847 | 3.8204 | 50.0104 | 36.469
1730 | 10-03-2020 17:38:24:523 | 00:00:30:01:300 | 3.8484 | 3.8526 | 3.8203 | 3.8541 | 3.853 | 3.8329 | 3.8496 | 3.8465 | 3.85 | 3.867 | 3.851 | 35.877 | 36.47 | 35.465 | 36.187 | 3.8286 | 3.8551 | 17.9826 | 9.0676 | 3.867 | 3.8469 | 3.8203 | 50.0091 | 36.47
1731 | 10-03-2020 17:38:25:565 | 00:00:30:02:342 | 3.8483 | 3.8525 | 3.8202 | 3.854 | 3.8529 | 3.8329 | 3.8496 | 3.8464 | 3.85 | 3.8669 | 3.8509 | 35.878 | 36.472 | 35.466 | 36.188 | 3.8285 | 3.855 | 17.9825 | 9.0728 | 3.8669 | 3.8468 | 3.8202 | 50.0078 | 36.472
1732 | 10-03-2020 17:38:26:608 | 00:00:30:03:385 | 3.8482 | 3.8524 | 3.8201 | 3.8538 | 3.8528 | 3.8328 | 3.8494 | 3.8463 | 3.8498 | 3.8668 | 3.8508 | 35.88 | 36.472 | 35.468 | 36.189 | 3.8284 | 3.8549 | 17.9826 | 9.0781 | 3.8668 | 3.8467 | 3.8201 | 50.0065 | 36.472
1733 | 10-03-2020 17:38:27:650 | 00:00:30:04:427 | 3.8481 | 3.8523 | 3.82 | 3.8538 | 3.8527 | 3.8327 | 3.8494 | 3.8462 | 3.8498 | 3.8667 | 3.8507 | 35.881 | 36.473 | 35.468 | 36.191 | 3.8283 | 3.8548 | 17.9831 | 9.0833 | 3.8667 | 3.8466 | 3.82 | 50.0052 | 36.473
1734 | 10-03-2020 17:38:28:692 | 00:00:30:05:469 | 3.848 | 3.8522 | 3.8199 | 3.8536 | 3.8526 | 3.8326 | 3.8492 | 3.8461 | 3.8496 | 3.8666 | 3.8506 | 35.882 | 36.474 | 35.47 | 36.192 | 3.8282 | 3.8547 | 17.983 | 9.0885 | 3.8666 | 3.8464 | 3.8199 | 50.0038 | 36.474
1735 | 10-03-2020 17:38:29:732 | 00:00:30:06:509 | 3.8479 | 3.8521 | 3.8198 | 3.8535 | 3.8525 | 3.8325 | 3.8491 | 3.846 | 3.8495 | 3.8665 | 3.8505 | 35.883 | 36.476 | 35.471 | 36.193 | 3.8281 | 3.8546 | 17.9828 | 9.0937 | 3.8665 | 3.8464 | 3.8198 | 50.0026 | 36.476
1736 | 10-03-2020 17:38:30:775 | 00:00:30:07:552 | 3.8478 | 3.852 | 3.8197 | 3.8535 | 3.8524 | 3.8324 | 3.8491 | 3.8459 | 3.8494 | 3.8664 | 3.8504 | 35.884 | 36.477 | 35.472 | 36.194 | 3.828 | 3.8545 | 17.983 | 9.0989 | 3.8664 | 3.8462 | 3.8197 | 50.0012 | 36.477
1737 | 10-03-2020 17:38:31:817 | 00:00:30:08:594 | 3.8477 | 3.8519 | 3.8196 | 3.8533 | 3.8523 | 3.8323 | 3.849 | 3.8458 | 3.8494 | 3.8662 | 3.8503 | 35.886 | 36.479 | 35.474 | 36.195 | 3.8279 | 3.8544 | 17.9825 | 9.1041 | 3.8662 | 3.8461 | 3.8196 | 49.9999 | 36.479
1738 | 10-03-2020 17:38:32:858 | 00:00:30:09:635 | 3.8476 | 3.8518 | 3.8195 | 3.8532 | 3.8522 | 3.8322 | 3.8489 | 3.8457 | 3.8492 | 3.8661 | 3.8502 | 35.887 | 36.481 | 35.475 | 36.197 | 3.8278 | 3.8543 | 17.9817 | 9.1093 | 3.8661 | 3.8461 | 3.8195 | 49.9987 | 36.481
1739 | 10-03-2020 17:38:33:899 | 00:00:30:10:676 | 3.8475 | 3.8517 | 3.8194 | 3.8531 | 3.8521 | 3.8321 | 3.8488 | 3.8456 | 3.8492 | 3.8661 | 3.8501 | 35.888 | 36.483 | 35.477 | 36.199 | 3.8277 | 3.8542 | 17.9812 | 9.1145 | 3.8661 | 3.846 | 3.8194 | 49.9974 | 36.483
1740 | 10-03-2020 17:38:34:940 | 00:00:30:11:717 | 3.8474 | 3.8516 | 3.8193 | 3.8531 | 3.852 | 3.832 | 3.8487 | 3.8455 | 3.8491 | 3.866 | 3.85 | 35.89 | 36.485 | 35.478 | 36.2 | 3.8276 | 3.8541 | 17.9802 | 9.1197 | 3.866 | 3.8459 | 3.8193 | 49.9961 | 36.485
1741 | 10-03-2020 17:38:35:981 | 00:00:30:12:758 | 3.8473 | 3.8515 | 3.8192 | 3.853 | 3.8519 | 3.8319 | 3.8486 | 3.8454 | 3.849 | 3.8659 | 3.8499 | 35.891 | 36.487 | 35.479 | 36.202 | 3.8275 | 3.854 | 17.9792 | 9.1249 | 3.8659 | 3.8458 | 3.8192 | 49.995 | 36.487
1742 | 10-03-2020 17:38:37:024 | 00:00:30:13:801 | 3.8472 | 3.8514 | 3.8191 | 3.8529 | 3.8518 | 3.8318 | 3.8485 | 3.8453 | 3.8489 | 3.8657 | 3.8498 | 35.892 | 36.489 | 35.48 | 36.203 | 3.8274 | 3.8539 | 17.9788 | 9.1301 | 3.8657 | 3.8457 | 3.8191 | 49.9936 | 36.489
1743 | 10-03-2020 17:38:38:067 | 00:00:30:14:844 | 3.8471 | 3.8513 | 3.819 | 3.8528 | 3.8517 | 3.8317 | 3.8484 | 3.8452 | 3.8488 | 3.8656 | 3.8497 | 35.894 | 36.49 | 35.482 | 36.205 | 3.8273 | 3.8538 | 17.9783 | 9.1353 | 3.8656 | 3.8456 | 3.819 | 49.9924 | 36.49
1744 | 10-03-2020 17:38:39:110 | 00:00:30:15:887 | 3.847 | 3.8512 | 3.8189 | 3.8527 | 3.8516 | 3.8316 | 3.8483 | 3.8451 | 3.8487 | 3.8655 | 3.8496 | 35.895 | 36.492 | 35.483 | 36.207 | 3.8272 | 3.8537 | 17.9777 | 9.1405 | 3.8655 | 3.8455 | 3.8189 | 49.9911 | 36.492
1745 | 10-03-2020 17:38:40:152 | 00:00:30:16:929 | 3.8469 | 3.8511 | 3.8188 | 3.8526 | 3.8515 | 3.8315 | 3.8482 | 3.845 | 3.8486 | 3.8654 | 3.8495 | 35.896 | 36.493 | 35.484 | 36.209 | 3.8271 | 3.8536 | 17.9775 | 9.1457 | 3.8654 | 3.8454 | 3.8188 | 49.9898 | 36.493
1746 | 10-03-2020 17:38:41:193 | 00:00:30:17:970 | 3.8468 | 3.851 | 3.8187 | 3.8525 | 3.8514 | 3.8314 | 3.8481 | 3.8449 | 3.8485 | 3.8653 | 3.8494 | 35.898 | 36.494 | 35.485 | 36.211 | 3.827 | 3.8535 | 17.9771 | 9.1509 | 3.8653 | 3.8453 | 3.8187 | 49.9885 | 36.494
1747 | 10-03-2020 17:38:42:234 | 00:00:30:19:011 | 3.8467 | 3.8509 | 3.8186 | 3.8524 | 3.8513 | 3.8313 | 3.848 | 3.8448 | 3.8484 | 3.8652 | 3.8493 | 35.9 | 36.495 | 35.486 | 36.213 | 3.8269 | 3.8534 | 17.9768 | 9.1561 | 3.8652 | 3.8452 | 3.8186 | 49.9872 | 36.495
1748 | 10-03-2020 17:38:43:276 | 00:00:30:20:053 | 3.8466 | 3.8508 | 3.8185 | 3.8523 | 3.8512 | 3.8312 | 3.8479 | 3.8447 | 3.8483 | 3.8651 | 3.8492 | 35.901 | 36.497 | 35.487 | 36.214 | 3.8268 | 3.8533 | 17.9767 | 9.1613 | 3.8651 | 3.8451 | 3.8185 | 49.9859 | 36.497
1749 | 10-03-2020 17:38:44:319 | 00:00:30:21:096 | 3.8465 | 3.8507 | 3.8184 | 3.8522 | 3.8511 | 3.8311 | 3.8478 | 3.8446 | 3.8482 | 3.865 | 3.8491 | 35.903 | 36.498 | 35.488 | 36.216 | 3.8267 | 3.8532 | 17.9762 | 9.1665 | 3.865 | 3.845 | 3.8184 | 49.9847 | 36.498
1750 | 10-03-2020 17:38:45:361 | 00:00:30:22:138 | 3.8464 | 3.8506 | 3.8183 | 3.852 | 3.851 | 3.831 | 3.8477 | 3.8445 | 3.8481 | 3.8649 | 3.849 | 35.905 | 36.499 | 35.49 | 36.218 | 3.8266 | 3.8531 | 17.9762 | 9.1717 | 3.8649 | 3.8449 | 3.8183 | 49.9833 | 36.499
1751 | 10-03-2020 17:38:46:402 | 00:00:30:23:179 | 3.8463 | 3.8505 | 3.8182 | 3.852 | 3.8509 | 3.8309 | 3.8476 | 3.8444 | 3.848 | 3.8648 | 3.8489 | 35.906 | 36.501 | 35.49 | 36.22 | 3.8265 | 3.853 | 17.9756 | 9.1769 | 3.8648 | 3.8448 | 3.8182 | 49.9821 | 36.501
1752 | 10-03-2020 17:38:47:443 | 00:00:30:24:220 | 3.8462 | 3.8504 | 3.8181 | 3.8519 | 3.8508 | 3.8308 | 3.8475 | 3.8443 | 3.8479 | 3.8647 | 3.8488 | 35.908 | 36.501 | 35.492 | 36.221 | 3.8264 | 3.8529 | 17.9747 | 9.1821 | 3.8647 | 3.8447 | 3.8181 | 49.9808 | 36.501
1753 | 10-03-2020 17:38:48:486 | 00:00:30:25:263 | 3.8461 | 3.8503 | 3.818 | 3.8518 | 3.8507 | 3.8307 | 3.8474 | 3.8442 | 3.8478 | 3.8646 | 3.8487 | 35.91 | 36.503 | 35.493 | 36.223 | 3.8263 | 3.8528 | 17.9737 | 9.1873 | 3.8646 | 3.8446 | 3.818 | 49.9796 | 36.503
1754 | 10-03-2020 17:38:49:527 | 00:00:30:26:304 | 3.846 | 3.8502 | 3.8179 | 3.8517 | 3.8506 | 3.8306 | 3.8473 | 3.8441 | 3.8477 | 3.8645 | 3.8486 | 35.912 | 36.503 | 35.494 | 36.225 | 3.8262 | 3.8527 | 17.9726 | 9.1925 | 3.8645 | 3.8445 | 3.8179 | 49.9783 | 36.503
1755 | 10-03-2020 17:38:50:571 | 00:00:30:27:348 | 3.8459 | 3.8501 | 3.8178 | 3.8516 | 3.8505 | 3.8306 | 3.8472 | 3.844 | 3.8476 | 3.8644 | 3.8485 | 35.913 | 36.504 | 35.494 | 36.226 | 3.8262 | 3.8527 | 17.972 | 9.1977 | 3.8644 | 3.8444 | 3.8178 | 49.977 | 36.504
1756 | 10-03-2020 17:38:51:614 | 00:00:30:28:391 | 3.8458 | 3.85 | 3.8177 | 3.8515 | 3.8504 | 3.8305 | 3.8471 | 3.8439 | 3.8475 | 3.8643 | 3.8484 | 35.915 | 36.505 | 35.495 | 36.228 | 3.8261 | 3.8525 | 17.9715 | 9.2029 | 3.8643 | 3.8443 | 3.8177 | 49.9757 | 36.505
1757 | 10-03-2020 17:38:52:655 | 00:00:30:29:432 | 3.8457 | 3.8499 | 3.8176 | 3.8514 | 3.8503 | 3.8304 | 3.847 | 3.8438 | 3.8474 | 3.8642 | 3.8483 | 35.916 | 36.505 | 35.495 | 36.229 | 3.826 | 3.8525 | 17.9711 | 9.2081 | 3.8642 | 3.8442 | 3.8176 | 49.9745 | 36.505
1758 | 10-03-2020 17:38:53:697 | 00:00:30:30:474 | 3.8456 | 3.8498 | 3.8175 | 3.8513 | 3.8502 | 3.8303 | 3.847 | 3.8437 | 3.8473 | 3.8641 | 3.8482 | 35.918 | 36.507 | 35.496 | 36.231 | 3.8258 | 3.8524 | 17.9704 | 9.2133 | 3.8641 | 3.8441 | 3.8175 | 49.9732 | 36.507
1759 | 10-03-2020 17:38:54:740 | 00:00:30:31:517 | 3.8455 | 3.8497 | 3.8174 | 3.8512 | 3.8501 | 3.8302 | 3.8468 | 3.8436 | 3.8472 | 3.864 | 3.8481 | 35.92 | 36.508 | 35.497 | 36.232 | 3.8258 | 3.8522 | 17.9702 | 9.2185 | 3.864 | 3.844 | 3.8174 | 49.9719 | 36.508
1760 | 10-03-2020 17:38:55:782 | 00:00:30:32:559 | 3.8454 | 3.8496 | 3.8173 | 3.8511 | 3.85 | 3.8301 | 3.8467 | 3.8435 | 3.8472 | 3.8639 | 3.848 | 35.921 | 36.509 | 35.498 | 36.234 | 3.8257 | 3.8522 | 17.9699 | 9.2237 | 3.8639 | 3.8439 | 3.8173 | 49.9706 | 36.509
1761 | 10-03-2020 17:38:56:824 | 00:00:30:33:601 | 3.8453 | 3.8495 | 3.8172 | 3.851 | 3.8499 | 3.83 | 3.8466 | 3.8434 | 3.8471 | 3.8638 | 3.8479 | 35.922 | 36.511 | 35.498 | 36.235 | 3.8255 | 3.8521 | 17.9696 | 9.2289 | 3.8638 | 3.8438 | 3.8172 | 49.9693 | 36.511
1762 | 10-03-2020 17:38:57:865 | 00:00:30:34:642 | 3.8452 | 3.8494 | 3.8172 | 3.8509 | 3.8498 | 3.8299 | 3.8466 | 3.8433 | 3.847 | 3.8637 | 3.8478 | 35.924 | 36.513 | 35.5 | 36.237 | 3.8255 | 3.852 | 17.9694 | 9.2341 | 3.8637 | 3.8437 | 3.8172 | 49.9681 | 36.513
1763 | 10-03-2020 17:38:58:906 | 00:00:30:35:683 | 3.8451 | 3.8493 | 3.8171 | 3.8508 | 3.8497 | 3.8298 | 3.8465 | 3.8432 | 3.8469 | 3.8636 | 3.8477 | 35.925 | 36.514 | 35.501 | 36.238 | 3.8253 | 3.8519 | 17.969 | 9.2393 | 3.8636 | 3.8436 | 3.8171 | 49.9667 | 36.514
1764 | 10-03-2020 17:38:59:947 | 00:00:30:36:724 | 3.845 | 3.8492 | 3.8169 | 3.8507 | 3.8496 | 3.8297 | 3.8464 | 3.8431 | 3.8468 | 3.8635 | 3.8476 | 35.927 | 36.516 | 35.502 | 36.24 | 3.8253 | 3.8518 | 17.9683 | 9.2445 | 3.8635 | 3.8435 | 3.8169 | 49.9654 | 36.516
1765 | 10-03-2020 17:39:00:990 | 00:00:30:37:767 | 3.8449 | 3.8491 | 3.8169 | 3.8506 | 3.8495 | 3.8296 | 3.8463 | 3.843 | 3.8467 | 3.8634 | 3.8475 | 35.928 | 36.517 | 35.503 | 36.241 | 3.8252 | 3.8517 | 17.9679 | 9.2497 | 3.8634 | 3.8434 | 3.8169 | 49.9642 | 36.517
1766 | 10-03-2020 17:39:02:032 | 00:00:30:38:809 | 3.8448 | 3.849 | 3.8168 | 3.8505 | 3.8494 | 3.8295 | 3.8462 | 3.8429 | 3.8466 | 3.8633 | 3.8474 | 35.93 | 36.518 | 35.504 | 36.243 | 3.8251 | 3.8516 | 17.9673 | 9.2549 | 3.8633 | 3.8433 | 3.8168 | 49.9629 | 36.518
1767 | 10-03-2020 17:39:03:074 | 00:00:30:39:851 | 3.8447 | 3.8489 | 3.8167 | 3.8504 | 3.8493 | 3.8294 | 3.8461 | 3.8428 | 3.8465 | 3.8632 | 3.8473 | 35.932 | 36.519 | 35.506 | 36.245 | 3.825 | 3.8515 | 17.9667 | 9.2601 | 3.8632 | 3.8432 | 3.8167 | 49.9616 | 36.519
1768 | 10-03-2020 17:39:04:115 | 00:00:30:40:892 | 3.8446 | 3.8488 | 3.8166 | 3.8503 | 3.8492 | 3.8293 | 3.846 | 3.8427 | 3.8464 | 3.8631 | 3.8472 | 35.934 | 36.521 | 35.507 | 36.247 | 3.8249 | 3.8514 | 17.9665 | 9.2653 | 3.8631 | 3.8431 | 3.8166 | 49.9604 | 36.521
1769 | 10-03-2020 17:39:05:157 | 00:00:30:41:934 | 3.8445 | 3.8487 | 3.8165 | 3.8502 | 3.849 | 3.8292 | 3.8459 | 3.8426 | 3.8463 | 3.863 | 3.8471 | 35.935 | 36.522 | 35.508 | 36.249 | 3.8248 | 3.8513 | 17.9661 | 9.2705 | 3.863 | 3.843 | 3.8165 | 49.959 | 36.522
1770 | 10-03-2020 17:39:06:199 | 00:00:30:42:976 | 3.8444 | 3.8486 | 3.8163 | 3.8501 | 3.8489 | 3.8291 | 3.8458 | 3.8425 | 3.8462 | 3.8629 | 3.847 | 35.937 | 36.523 | 35.51 | 36.251 | 3.8247 | 3.8512 | 17.966 | 9.2757 | 3.8629 | 3.8429 | 3.8163 | 49.9578 | 36.523
1771 | 10-03-2020 17:39:07:240 | 00:00:30:44:017 | 3.8443 | 3.8485 | 3.8163 | 3.85 | 3.8489 | 3.829 | 3.8457 | 3.8424 | 3.8461 | 3.8628 | 3.8469 | 35.939 | 36.525 | 35.511 | 36.252 | 3.8246 | 3.8511 | 17.9658 | 9.2809 | 3.8628 | 3.8428 | 3.8163 | 49.9566 | 36.525
1772 | 10-03-2020 17:39:08:282 | 00:00:30:45:059 | 3.8442 | 3.8484 | 3.8162 | 3.8499 | 3.8488 | 3.8289 | 3.8456 | 3.8423 | 3.846 | 3.8627 | 3.8468 | 35.94 | 36.526 | 35.512 | 36.254 | 3.8245 | 3.851 | 17.9652 | 9.286 | 3.8627 | 3.8427 | 3.8162 | 49.9552 | 36.526
1773 | 10-03-2020 17:39:09:323 | 00:00:30:46:100 | 3.8441 | 3.8483 | 3.8161 | 3.8498 | 3.8487 | 3.8288 | 3.8455 | 3.8422 | 3.8459 | 3.8626 | 3.8468 | 35.942 | 36.528 | 35.513 | 36.256 | 3.8244 | 3.8509 | 17.9645 | 9.2912 | 3.8626 | 3.8426 | 3.8161 | 49.9539 | 36.528
1774 | 10-03-2020 17:39:10:364 | 00:00:30:47:141 | 3.844 | 3.8482 | 3.816 | 3.8497 | 3.8485 | 3.8287 | 3.8454 | 3.8421 | 3.8458 | 3.8625 | 3.8466 | 35.944 | 36.529 | 35.514 | 36.258 | 3.8243 | 3.8508 | 17.964 | 9.2964 | 3.8625 | 3.8425 | 3.816 | 49.9527 | 36.529
1775 | 10-03-2020 17:39:11:407 | 00:00:30:48:184 | 3.8439 | 3.8481 | 3.8159 | 3.8496 | 3.8484 | 3.8286 | 3.8453 | 3.842 | 3.8457 | 3.8624 | 3.8466 | 35.945 | 36.531 | 35.516 | 36.259 | 3.8242 | 3.8507 | 17.9639 | 9.3016 | 3.8624 | 3.8424 | 3.8159 | 49.9514 | 36.531
1776 | 10-03-2020 17:39:12:449 | 00:00:30:49:226 | 3.8438 | 3.848 | 3.8158 | 3.8495 | 3.8483 | 3.8286 | 3.8452 | 3.8419 | 3.8456 | 3.8623 | 3.8464 | 35.947 | 36.533 | 35.517 | 36.261 | 3.8241 | 3.8506 | 17.9635 | 9.3068 | 3.8623 | 3.8423 | 3.8158 | 49.9501 | 36.533
1777 | 10-03-2020 17:39:13:491 | 00:00:30:50:268 | 3.8437 | 3.8479 | 3.8157 | 3.8494 | 3.8482 | 3.8285 | 3.8451 | 3.8418 | 3.8455 | 3.8622 | 3.8464 | 35.948 | 36.535 | 35.518 | 36.263 | 3.824 | 3.8505 | 17.963 | 9.312 | 3.8622 | 3.8422 | 3.8157 | 49.9489 | 36.535
1778 | 10-03-2020 17:39:14:532 | 00:00:30:51:309 | 3.8436 | 3.8478 | 3.8156 | 3.8493 | 3.8481 | 3.8284 | 3.845 | 3.8417 | 3.8455 | 3.8621 | 3.8462 | 35.95 | 36.537 | 35.519 | 36.265 | 3.8239 | 3.8504 | 17.9631 | 9.3172 | 3.8621 | 3.8421 | 3.8156 | 49.9476 | 36.537
1779 | 10-03-2020 17:39:15:574 | 00:00:30:52:351 | 3.8435 | 3.8477 | 3.8155 | 3.8492 | 3.848 | 3.8283 | 3.8449 | 3.8416 | 3.8453 | 3.862 | 3.8462 | 35.952 | 36.539 | 35.52 | 36.267 | 3.8238 | 3.8503 | 17.9628 | 9.3224 | 3.862 | 3.842 | 3.8155 | 49.9463 | 36.539
1780 | 10-03-2020 17:39:16:616 | 00:00:30:53:393 | 3.8434 | 3.8476 | 3.8154 | 3.8491 | 3.8479 | 3.8282 | 3.8448 | 3.8415 | 3.8452 | 3.8619 | 3.8461 | 35.953 | 36.541 | 35.522 | 36.268 | 3.8237 | 3.8502 | 17.9624 | 9.3276 | 3.8619 | 3.8419 | 3.8154 | 49.945 | 36.541
1781 | 10-03-2020 17:39:17:659 | 00:00:30:54:436 | 3.8433 | 3.8475 | 3.8153 | 3.849 | 3.8478 | 3.8281 | 3.8447 | 3.8414 | 3.8451 | 3.8618 | 3.846 | 35.955 | 36.543 | 35.523 | 36.269 | 3.8236 | 3.8501 | 17.9619 | 9.3328 | 3.8618 | 3.8418 | 3.8153 | 49.9437 | 36.543
1782 | 10-03-2020 17:39:18:701 | 00:00:30:55:478 | 3.8432 | 3.8474 | 3.8152 | 3.8489 | 3.8477 | 3.828 | 3.8446 | 3.8413 | 3.8451 | 3.8617 | 3.8459 | 35.956 | 36.545 | 35.524 | 36.271 | 3.8235 | 3.85 | 17.9612 | 9.338 | 3.8617 | 3.8417 | 3.8152 | 49.9424 | 36.545
1783 | 10-03-2020 17:39:19:742 | 00:00:30:56:519 | 3.8431 | 3.8473 | 3.8151 | 3.8488 | 3.8476 | 3.8279 | 3.8445 | 3.8412 | 3.845 | 3.8616 | 3.8458 | 35.958 | 36.546 | 35.525 | 36.273 | 3.8234 | 3.8499 | 17.96 | 9.3432 | 3.8616 | 3.8416 | 3.8151 | 49.9412 | 36.546
1784 | 10-03-2020 17:39:20:785 | 00:00:30:57:562 | 3.843 | 3.8472 | 3.815 | 3.8487 | 3.8475 | 3.8278 | 3.8444 | 3.8411 | 3.8449 | 3.8615 | 3.8457 | 35.96 | 36.548 | 35.526 | 36.275 | 3.8233 | 3.8498 | 17.9593 | 9.3484 | 3.8615 | 3.8415 | 3.815 | 49.9399 | 36.548
1785 | 10-03-2020 17:39:21:829 | 00:00:30:58:606 | 3.8429 | 3.8471 | 3.8149 | 3.8486 | 3.8474 | 3.8277 | 3.8443 | 3.841 | 3.8448 | 3.8614 | 3.8456 | 35.961 | 36.549 | 35.527 | 36.276 | 3.8232 | 3.8497 | 17.9587 | 9.3536 | 3.8614 | 3.8414 | 3.8149 | 49.9386 | 36.549
1786 | 10-03-2020 17:39:22:870 | 00:00:30:59:647 | 3.8428 | 3.847 | 3.8148 | 3.8485 | 3.8473 | 3.8276 | 3.8443 | 3.841 | 3.8447 | 3.8613 | 3.8455 | 35.963 | 36.551 | 35.528 | 36.278 | 3.8231 | 3.8496 | 17.9581 | 9.3588 | 3.8613 | 3.8413 | 3.8148 | 49.9374 | 36.551
1787 | 10-03-2020 17:39:23:913 | 00:00:31:00:690 | 3.8428 | 3.8469 | 3.8147 | 3.8484 | 3.8472 | 3.8275 | 3.8442 | 3.8408 | 3.8446 | 3.8612 | 3.8454 | 35.965 | 36.553 | 35.529 | 36.28 | 3.823 | 3.8495 | 17.9576 | 9.364 | 3.8612 | 3.8412 | 3.8147 | 49.9361 | 36.553
1788 | 10-03-2020 17:39:24:953 | 00:00:31:01:730 | 3.8426 | 3.8468 | 3.8146 | 3.8483 | 3.8471 | 3.8274 | 3.8441 | 3.8407 | 3.8445 | 3.8611 | 3.8453 | 35.966 | 36.554 | 35.53 | 36.281 | 3.8229 | 3.8494 | 17.9573 | 9.3692 | 3.8611 | 3.8411 | 3.8146 | 49.9348 | 36.554
1789 | 10-03-2020 17:39:25:994 | 00:00:31:02:771 | 3.8425 | 3.8467 | 3.8145 | 3.8482 | 3.847 | 3.8273 | 3.844 | 3.8406 | 3.8444 | 3.861 | 3.8452 | 35.968 | 36.556 | 35.532 | 36.282 | 3.8228 | 3.8493 | 17.9566 | 9.3744 | 3.861 | 3.841 | 3.8145 | 49.9336 | 36.556
1790 | 10-03-2020 17:39:27:037 | 00:00:31:03:814 | 3.8424 | 3.8466 | 3.8144 | 3.8481 | 3.8469 | 3.8272 | 3.8439 | 3.8405 | 3.8443 | 3.8609 | 3.8451 | 35.97 | 36.557 | 35.533 | 36.284 | 3.8227 | 3.8492 | 17.9558 | 9.3796 | 3.8609 | 3.8409 | 3.8144 | 49.9322 | 36.557
1791 | 10-03-2020 17:39:28:080 | 00:00:31:04:857 | 3.8423 | 3.8465 | 3.8143 | 3.848 | 3.8468 | 3.8271 | 3.8438 | 3.8404 | 3.8442 | 3.8608 | 3.845 | 35.972 | 36.558 | 35.534 | 36.286 | 3.8226 | 3.8491 | 17.9558 | 9.3848 | 3.8608 | 3.8408 | 3.8143 | 49.931 | 36.558
1792 | 10-03-2020 17:39:29:122 | 00:00:31:05:899 | 3.8423 | 3.8464 | 3.8142 | 3.8479 | 3.8467 | 3.827 | 3.8437 | 3.8403 | 3.8441 | 3.8607 | 3.8449 | 35.973 | 36.56 | 35.536 | 36.287 | 3.8225 | 3.849 | 17.9562 | 9.39 | 3.8607 | 3.8407 | 3.8142 | 49.9297 | 36.56
1793 | 10-03-2020 17:39:30:164 | 00:00:31:06:941 | 3.8422 | 3.8463 | 3.8141 | 3.8478 | 3.8466 | 3.8269 | 3.8436 | 3.8402 | 3.844 | 3.8606 | 3.8448 | 35.974 | 36.561 | 35.537 | 36.288 | 3.8224 | 3.8489 | 17.9557 | 9.3952 | 3.8606 | 3.8406 | 3.8141 | 49.9284 | 36.561
1794 | 10-03-2020 17:39:31:204 | 00:00:31:07:981 | 3.8421 | 3.8462 | 3.814 | 3.8477 | 3.8465 | 3.8268 | 3.8435 | 3.8401 | 3.8439 | 3.8604 | 3.8447 | 35.976 | 36.563 | 35.538 | 36.29 | 3.8223 | 3.8488 | 17.9551 | 9.4004 | 3.8604 | 3.8406 | 3.814 | 49.9272 | 36.563
1795 | 10-03-2020 17:39:32:246 | 00:00:31:09:023 | 3.8419 | 3.8461 | 3.8139 | 3.8476 | 3.8464 | 3.8267 | 3.8434 | 3.8401 | 3.8438 | 3.8603 | 3.8446 | 35.978 | 36.565 | 35.54 | 36.291 | 3.8222 | 3.8488 | 17.9541 | 9.4055 | 3.8603 | 3.8405 | 3.8139 | 49.9259 | 36.565
1796 | 10-03-2020 17:39:33:288 | 00:00:31:10:065 | 3.8419 | 3.846 | 3.8139 | 3.8475 | 3.8463 | 3.8267 | 3.8433 | 3.8399 | 3.8437 | 3.8603 | 3.8445 | 35.979 | 36.566 | 35.541 | 36.292 | 3.8221 | 3.8487 | 17.9534 | 9.4107 | 3.8603 | 3.8404 | 3.8139 | 49.9247 | 36.566
1797 | 10-03-2020 17:39:34:330 | 00:00:31:11:107 | 3.8418 | 3.8459 | 3.8137 | 3.8474 | 3.8462 | 3.8266 | 3.8432 | 3.8399 | 3.8436 | 3.8602 | 3.8444 | 35.98 | 36.567 | 35.542 | 36.294 | 3.822 | 3.8486 | 17.9534 | 9.4159 | 3.8602 | 3.8403 | 3.8137 | 49.9234 | 36.567
1798 | 10-03-2020 17:39:35:373 | 00:00:31:12:150 | 3.8417 | 3.8458 | 3.8137 | 3.8473 | 3.8461 | 3.8265 | 3.8431 | 3.8397 | 3.8435 | 3.8601 | 3.8443 | 35.982 | 36.568 | 35.542 | 36.295 | 3.8219 | 3.8485 | 17.9531 | 9.4211 | 3.8601 | 3.8402 | 3.8137 | 49.9222 | 36.568
1799 | 10-03-2020 17:39:36:414 | 00:00:31:13:191 | 3.8415 | 3.8457 | 3.8136 | 3.8472 | 3.846 | 3.8264 | 3.843 | 3.8396 | 3.8434 | 3.86 | 3.8442 | 35.983 | 36.568 | 35.543 | 36.296 | 3.8218 | 3.8484 | 17.9526 | 9.4263 | 3.86 | 3.8401 | 3.8136 | 49.9209 | 36.568
1800 | 10-03-2020 17:39:37:455 | 00:00:31:14:232 | 3.8415 | 3.8456 | 3.8135 | 3.8471 | 3.8459 | 3.8263 | 3.8429 | 3.8396 | 3.8434 | 3.8598 | 3.8441 | 35.985 | 36.568 | 35.544 | 36.298 | 3.8217 | 3.8483 | 17.9523 | 9.4315 | 3.8598 | 3.84 | 3.8135 | 49.9196 | 36.568
1801 | 10-03-2020 17:39:38:498 | 00:00:31:15:275 | 3.8414 | 3.8455 | 3.8134 | 3.847 | 3.8458 | 3.8262 | 3.8428 | 3.8395 | 3.8432 | 3.8597 | 3.844 | 35.986 | 36.568 | 35.544 | 36.299 | 3.8216 | 3.8482 | 17.9518 | 9.4367 | 3.8597 | 3.8399 | 3.8134 | 49.9184 | 36.568
1802 | 10-03-2020 17:39:39:541 | 00:00:31:16:318 | 3.8413 | 3.8454 | 3.8133 | 3.8469 | 3.8457 | 3.8261 | 3.8427 | 3.8394 | 3.8432 | 3.8596 | 3.8439 | 35.988 | 36.567 | 35.545 | 36.3 | 3.8215 | 3.8481 | 17.9518 | 9.4419 | 3.8596 | 3.8398 | 3.8133 | 49.9171 | 36.567
1803 | 10-03-2020 17:39:40:582 | 00:00:31:17:359 | 3.8412 | 3.8453 | 3.8132 | 3.8468 | 3.8456 | 3.826 | 3.8427 | 3.8393 | 3.8431 | 3.8595 | 3.8438 | 35.989 | 36.567 | 35.545 | 36.302 | 3.8214 | 3.848 | 17.9512 | 9.4471 | 3.8595 | 3.8397 | 3.8132 | 49.9158 | 36.567
1804 | 10-03-2020 17:39:41:626 | 00:00:31:18:403 | 3.8411 | 3.8452 | 3.8131 | 3.8468 | 3.8455 | 3.8259 | 3.8425 | 3.8392 | 3.843 | 3.8594 | 3.8437 | 35.991 | 36.567 | 35.546 | 36.303 | 3.8213 | 3.8479 | 17.9502 | 9.4523 | 3.8594 | 3.8396 | 3.8131 | 49.9145 | 36.567
1805 | 10-03-2020 17:39:42:668 | 00:00:31:19:445 | 3.841 | 3.8451 | 3.813 | 3.8466 | 3.8454 | 3.8258 | 3.8424 | 3.8391 | 3.8429 | 3.8593 | 3.8436 | 35.992 | 36.568 | 35.546 | 36.304 | 3.8212 | 3.8478 | 17.9498 | 9.4575 | 3.8593 | 3.8395 | 3.813 | 49.9132 | 36.568
1806 | 10-03-2020 17:39:43:709 | 00:00:31:20:486 | 3.8409 | 3.845 | 3.8129 | 3.8466 | 3.8453 | 3.8257 | 3.8424 | 3.839 | 3.8428 | 3.8592 | 3.8435 | 35.994 | 36.569 | 35.547 | 36.305 | 3.8212 | 3.8477 | 17.9497 | 9.4627 | 3.8592 | 3.8394 | 3.8129 | 49.912 | 36.569
1807 | 10-03-2020 17:39:44:752 | 00:00:31:21:529 | 3.8408 | 3.8449 | 3.8128 | 3.8464 | 3.8452 | 3.8256 | 3.8423 | 3.8389 | 3.8427 | 3.8591 | 3.8434 | 35.995 | 36.57 | 35.548 | 36.306 | 3.8211 | 3.8476 | 17.9489 | 9.4679 | 3.8591 | 3.8393 | 3.8128 | 49.9107 | 36.57
1808 | 10-03-2020 17:39:45:793 | 00:00:31:22:570 | 3.8407 | 3.8448 | 3.8127 | 3.8463 | 3.8451 | 3.8255 | 3.8421 | 3.8388 | 3.8426 | 3.859 | 3.8433 | 35.996 | 36.571 | 35.548 | 36.308 | 3.821 | 3.8475 | 17.9486 | 9.4731 | 3.859 | 3.8392 | 3.8127 | 49.9094 | 36.571
1809 | 10-03-2020 17:39:46:834 | 00:00:31:23:611 | 3.8406 | 3.8447 | 3.8126 | 3.8462 | 3.845 | 3.8254 | 3.8421 | 3.8387 | 3.8425 | 3.8589 | 3.8432 | 35.997 | 36.573 | 35.549 | 36.309 | 3.8208 | 3.8474 | 17.9484 | 9.4783 | 3.8589 | 3.8391 | 3.8126 | 49.9082 | 36.573
1810 | 10-03-2020 17:39:47:876 | 00:00:31:24:653 | 3.8405 | 3.8446 | 3.8125 | 3.8462 | 3.8449 | 3.8253 | 3.842 | 3.8386 | 3.8424 | 3.8588 | 3.8431 | 35.998 | 36.575 | 35.55 | 36.31 | 3.8207 | 3.8473 | 17.9481 | 9.4834 | 3.8588 | 3.839 | 3.8125 | 49.9069 | 36.575
1811 | 10-03-2020 17:39:48:918 | 00:00:31:25:695 | 3.8404 | 3.8445 | 3.8124 | 3.846 | 3.8448 | 3.8252 | 3.8419 | 3.8385 | 3.8423 | 3.8587 | 3.843 | 35.999 | 36.576 | 35.552 | 36.312 | 3.8207 | 3.8472 | 17.9475 | 9.4886 | 3.8587 | 3.8389 | 3.8124 | 49.9056 | 36.576
1812 | 10-03-2020 17:39:49:960 | 00:00:31:26:737 | 3.8403 | 3.8444 | 3.8123 | 3.846 | 3.8447 | 3.8251 | 3.8418 | 3.8384 | 3.8422 | 3.8586 | 3.8429 | 36.001 | 36.578 | 35.552 | 36.313 | 3.8206 | 3.8471 | 17.9467 | 9.4938 | 3.8586 | 3.8388 | 3.8123 | 49.9043 | 36.578
1813 | 10-03-2020 17:39:51:002 | 00:00:31:27:779 | 3.8402 | 3.8443 | 3.8122 | 3.8459 | 3.8446 | 3.8251 | 3.8417 | 3.8383 | 3.8421 | 3.8585 | 3.8429 | 36.002 | 36.579 | 35.554 | 36.314 | 3.8205 | 3.847 | 17.9463 | 9.499 | 3.8585 | 3.8387 | 3.8122 | 49.9031 | 36.579
1814 | 10-03-2020 17:39:52:045 | 00:00:31:28:822 | 3.8401 | 3.8442 | 3.8121 | 3.8458 | 3.8445 | 3.825 | 3.8416 | 3.8382 | 3.842 | 3.8584 | 3.8427 | 36.003 | 36.581 | 35.555 | 36.316 | 3.8204 | 3.8469 | 17.9459 | 9.5042 | 3.8584 | 3.8386 | 3.8121 | 49.9018 | 36.581
1815 | 10-03-2020 17:39:53:086 | 00:00:31:29:863 | 3.84 | 3.8441 | 3.812 | 3.8457 | 3.8444 | 3.8249 | 3.8415 | 3.8381 | 3.8419 | 3.8583 | 3.8427 | 36.004 | 36.582 | 35.556 | 36.317 | 3.8203 | 3.8468 | 17.9453 | 9.5094 | 3.8583 | 3.8385 | 3.812 | 49.9006 | 36.582
1816 | 10-03-2020 17:39:54:128 | 00:00:31:30:905 | 3.8399 | 3.844 | 3.8119 | 3.8456 | 3.8443 | 3.8248 | 3.8414 | 3.838 | 3.8418 | 3.8582 | 3.8425 | 36.006 | 36.583 | 35.557 | 36.318 | 3.8202 | 3.8467 | 17.9455 | 9.5146 | 3.8582 | 3.8384 | 3.8119 | 49.8993 | 36.583
1817 | 10-03-2020 17:39:55:170 | 00:00:31:31:947 | 3.8398 | 3.8439 | 3.8118 | 3.8455 | 3.8442 | 3.8247 | 3.8413 | 3.8379 | 3.8417 | 3.8581 | 3.8425 | 36.007 | 36.585 | 35.558 | 36.32 | 3.8201 | 3.8466 | 17.9455 | 9.5198 | 3.8581 | 3.8383 | 3.8118 | 49.898 | 36.585
1818 | 10-03-2020 17:39:56:211 | 00:00:31:32:988 | 3.8397 | 3.8438 | 3.8117 | 3.8454 | 3.844 | 3.8246 | 3.8412 | 3.8378 | 3.8416 | 3.858 | 3.8423 | 36.009 | 36.586 | 35.56 | 36.321 | 3.82 | 3.8465 | 17.9453 | 9.525 | 3.858 | 3.8382 | 3.8117 | 49.8966 | 36.586
1819 | 10-03-2020 17:39:57:252 | 00:00:31:34:029 | 3.8396 | 3.8437 | 3.8116 | 3.8453 | 3.844 | 3.8245 | 3.8411 | 3.8377 | 3.8415 | 3.8579 | 3.8423 | 36.01 | 36.587 | 35.56 | 36.322 | 3.8199 | 3.8464 | 17.9442 | 9.5302 | 3.8579 | 3.8381 | 3.8116 | 49.8954 | 36.587
1820 | 10-03-2020 17:39:58:295 | 00:00:31:35:072 | 3.8395 | 3.8436 | 3.8115 | 3.8452 | 3.8439 | 3.8244 | 3.841 | 3.8376 | 3.8415 | 3.8578 | 3.8422 | 36.012 | 36.588 | 35.562 | 36.324 | 3.8198 | 3.8463 | 17.9437 | 9.5354 | 3.8578 | 3.838 | 3.8115 | 49.8942 | 36.588
1821 | 10-03-2020 17:39:59:337 | 00:00:31:36:114 | 3.8394 | 3.8435 | 3.8114 | 3.8451 | 3.8438 | 3.8243 | 3.8409 | 3.8375 | 3.8414 | 3.8577 | 3.8421 | 36.013 | 36.589 | 35.563 | 36.325 | 3.8197 | 3.8462 | 17.943 | 9.5406 | 3.8577 | 3.8379 | 3.8114 | 49.8929 | 36.589
1822 | 10-03-2020 17:40:00:378 | 00:00:31:37:155 | 3.8393 | 3.8434 | 3.8113 | 3.845 | 3.8436 | 3.8242 | 3.8408 | 3.8374 | 3.8413 | 3.8576 | 3.842 | 36.015 | 36.59 | 35.564 | 36.326 | 3.8196 | 3.8461 | 17.9421 | 9.5457 | 3.8576 | 3.8378 | 3.8113 | 49.8917 | 36.59
1823 | 10-03-2020 17:40:01:420 | 00:00:31:38:197 | 3.8392 | 3.8433 | 3.8112 | 3.8449 | 3.8436 | 3.8241 | 3.8408 | 3.8373 | 3.8412 | 3.8575 | 3.8419 | 36.016 | 36.591 | 35.565 | 36.328 | 3.8195 | 3.846 | 17.9414 | 9.5509 | 3.8575 | 3.8377 | 3.8112 | 49.8904 | 36.591
1824 | 10-03-2020 17:40:02:462 | 00:00:31:39:239 | 3.8391 | 3.8432 | 3.8111 | 3.8448 | 3.8435 | 3.824 | 3.8407 | 3.8372 | 3.8411 | 3.8574 | 3.8418 | 36.018 | 36.593 | 35.566 | 36.329 | 3.8194 | 3.8459 | 17.9409 | 9.5561 | 3.8574 | 3.8376 | 3.8111 | 49.8892 | 36.593
1825 | 10-03-2020 17:40:03:503 | 00:00:31:40:280 | 3.839 | 3.8431 | 3.8111 | 3.8447 | 3.8434 | 3.8239 | 3.8406 | 3.8371 | 3.841 | 3.8573 | 3.8417 | 36.019 | 36.595 | 35.568 | 36.331 | 3.8193 | 3.8458 | 17.9401 | 9.5613 | 3.8573 | 3.8375 | 3.8111 | 49.8879 | 36.595
1826 | 10-03-2020 17:40:04:545 | 00:00:31:41:322 | 3.8389 | 3.843 | 3.8109 | 3.8446 | 3.8432 | 3.8238 | 3.8405 | 3.837 | 3.8409 | 3.8572 | 3.8416 | 36.02 | 36.597 | 35.569 | 36.332 | 3.8192 | 3.8458 | 17.9402 | 9.5665 | 3.8572 | 3.8374 | 3.8109 | 49.8866 | 36.597
1827 | 10-03-2020 17:40:05:587 | 00:00:31:42:364 | 3.8388 | 3.8429 | 3.8109 | 3.8445 | 3.8431 | 3.8237 | 3.8404 | 3.8369 | 3.8408 | 3.8571 | 3.8415 | 36.022 | 36.598 | 35.57 | 36.334 | 3.8191 | 3.8456 | 17.9403 | 9.5717 | 3.8571 | 3.8373 | 3.8109 | 49.8854 | 36.598
1828 | 10-03-2020 17:40:06:628 | 00:00:31:43:405 | 3.8387 | 3.8428 | 3.8108 | 3.8444 | 3.843 | 3.8236 | 3.8403 | 3.8368 | 3.8407 | 3.857 | 3.8414 | 36.023 | 36.6 | 35.572 | 36.335 | 3.819 | 3.8455 | 17.9396 | 9.5769 | 3.857 | 3.8372 | 3.8108 | 49.884 | 36.6
1829 | 10-03-2020 17:40:07:669 | 00:00:31:44:446 | 3.8386 | 3.8427 | 3.8107 | 3.8443 | 3.8429 | 3.8235 | 3.8402 | 3.8367 | 3.8406 | 3.8569 | 3.8413 | 36.025 | 36.601 | 35.573 | 36.336 | 3.8189 | 3.8455 | 17.9399 | 9.5821 | 3.8569 | 3.8371 | 3.8107 | 49.8828 | 36.601
1830 | 10-03-2020 17:40:08:710 | 00:00:31:45:487 | 3.8385 | 3.8426 | 3.8106 | 3.8442 | 3.8428 | 3.8234 | 3.8401 | 3.8366 | 3.8405 | 3.8568 | 3.8412 | 36.026 | 36.604 | 35.574 | 36.338 | 3.8188 | 3.8453 | 17.9393 | 9.5873 | 3.8568 | 3.837 | 3.8106 | 49.8815 | 36.604
1831 | 10-03-2020 17:40:09:753 | 00:00:31:46:530 | 3.8384 | 3.8425 | 3.8105 | 3.8441 | 3.8427 | 3.8233 | 3.84 | 3.8365 | 3.8404 | 3.8567 | 3.8411 | 36.027 | 36.606 | 35.576 | 36.34 | 3.8187 | 3.8453 | 17.9389 | 9.5925 | 3.8567 | 3.8369 | 3.8105 | 49.8802 | 36.606
1832 | 10-03-2020 17:40:10:796 | 00:00:31:47:573 | 3.8383 | 3.8424 | 3.8104 | 3.844 | 3.8426 | 3.8233 | 3.8399 | 3.8364 | 3.8403 | 3.8566 | 3.841 | 36.029 | 36.608 | 35.577 | 36.341 | 3.8186 | 3.8452 | 17.9382 | 9.5976 | 3.8566 | 3.8368 | 3.8104 | 49.879 | 36.608
1833 | 10-03-2020 17:40:11:837 | 00:00:31:48:614 | 3.8382 | 3.8423 | 3.8103 | 3.8439 | 3.8425 | 3.8232 | 3.8398 | 3.8363 | 3.8402 | 3.8565 | 3.8409 | 36.03 | 36.61 | 35.579 | 36.343 | 3.8185 | 3.845 | 17.9379 | 9.6028 | 3.8565 | 3.8367 | 3.8103 | 49.8777 | 36.61
1834 | 10-03-2020 17:40:12:878 | 00:00:31:49:655 | 3.8381 | 3.8422 | 3.8102 | 3.8438 | 3.8424 | 3.8231 | 3.8397 | 3.8362 | 3.8401 | 3.8564 | 3.8408 | 36.032 | 36.612 | 35.581 | 36.344 | 3.8184 | 3.845 | 17.9374 | 9.608 | 3.8564 | 3.8366 | 3.8102 | 49.8764 | 36.612
1835 | 10-03-2020 17:40:13:920 | 00:00:31:50:697 | 3.838 | 3.8421 | 3.8101 | 3.8437 | 3.8423 | 3.823 | 3.8396 | 3.8361 | 3.8401 | 3.8563 | 3.8407 | 36.033 | 36.615 | 35.582 | 36.346 | 3.8183 | 3.8449 | 17.9368 | 9.6132 | 3.8563 | 3.8366 | 3.8101 | 49.8752 | 36.615
1836 | 10-03-2020 17:40:14:962 | 00:00:31:51:739 | 3.8379 | 3.842 | 3.81 | 3.8436 | 3.8422 | 3.8229 | 3.8395 | 3.836 | 3.84 | 3.8562 | 3.8406 | 36.034 | 36.617 | 35.584 | 36.348 | 3.8182 | 3.8448 | 17.9364 | 9.6184 | 3.8562 | 3.8365 | 3.81 | 49.8739 | 36.617
1837 | 10-03-2020 17:40:16:004 | 00:00:31:52:781 | 3.8378 | 3.8419 | 3.8099 | 3.8435 | 3.8421 | 3.8228 | 3.8394 | 3.8359 | 3.8399 | 3.8561 | 3.8405 | 36.036 | 36.619 | 35.585 | 36.349 | 3.8181 | 3.8447 | 17.936 | 9.6236 | 3.8561 | 3.8364 | 3.8099 | 49.8727 | 36.619
1838 | 10-03-2020 17:40:17:045 | 00:00:31:53:822 | 3.8377 | 3.8418 | 3.8098 | 3.8434 | 3.842 | 3.8227 | 3.8393 | 3.8358 | 3.8398 | 3.856 | 3.8404 | 36.038 | 36.621 | 35.587 | 36.351 | 3.818 | 3.8446 | 17.9351 | 9.6288 | 3.856 | 3.8363 | 3.8098 | 49.8714 | 36.621
1839 | 10-03-2020 17:40:18:088 | 00:00:31:54:865 | 3.8376 | 3.8417 | 3.8097 | 3.8433 | 3.8419 | 3.8226 | 3.8392 | 3.8357 | 3.8397 | 3.8559 | 3.8403 | 36.039 | 36.623 | 35.588 | 36.352 | 3.8179 | 3.8445 | 17.9351 | 9.634 | 3.8559 | 3.8362 | 3.8097 | 49.8702 | 36.623
1840 | 10-03-2020 17:40:19:130 | 00:00:31:55:907 | 3.8375 | 3.8416 | 3.8096 | 3.8432 | 3.8418 | 3.8225 | 3.8391 | 3.8356 | 3.8396 | 3.8558 | 3.8402 | 36.041 | 36.625 | 35.59 | 36.354 | 3.8178 | 3.8444 | 17.9346 | 9.6392 | 3.8558 | 3.8361 | 3.8096 | 49.8688 | 36.625
1841 | 10-03-2020 17:40:20:171 | 00:00:31:56:948 | 3.8374 | 3.8415 | 3.8095 | 3.8431 | 3.8417 | 3.8224 | 3.839 | 3.8355 | 3.8395 | 3.8557 | 3.8401 | 36.042 | 36.628 | 35.592 | 36.355 | 3.8177 | 3.8443 | 17.9338 | 9.6443 | 3.8557 | 3.836 | 3.8095 | 49.8676 | 36.628
1842 | 10-03-2020 17:40:21:214 | 00:00:31:57:991 | 3.8373 | 3.8414 | 3.8094 | 3.843 | 3.8416 | 3.8223 | 3.8389 | 3.8354 | 3.8394 | 3.8556 | 3.84 | 36.044 | 36.629 | 35.594 | 36.357 | 3.8176 | 3.8442 | 17.933 | 9.6495 | 3.8556 | 3.8359 | 3.8094 | 49.8663 | 36.629
1843 | 10-03-2020 17:40:22:255 | 00:00:31:59:032 | 3.8372 | 3.8413 | 3.8093 | 3.8429 | 3.8415 | 3.8222 | 3.8389 | 3.8353 | 3.8393 | 3.8555 | 3.8399 | 36.046 | 36.632 | 35.595 | 36.358 | 3.8175 | 3.8441 | 17.9323 | 9.6547 | 3.8555 | 3.8358 | 3.8093 | 49.8651 | 36.632
1844 | 10-03-2020 17:40:23:296 | 00:00:32:00:073 | 3.8371 | 3.8412 | 3.8092 | 3.8428 | 3.8414 | 3.8221 | 3.8387 | 3.8352 | 3.8392 | 3.8554 | 3.8398 | 36.047 | 36.633 | 35.597 | 36.36 | 3.8174 | 3.844 | 17.9315 | 9.6599 | 3.8554 | 3.8357 | 3.8092 | 49.8638 | 36.633
1845 | 10-03-2020 17:40:24:338 | 00:00:32:01:115 | 3.837 | 3.8411 | 3.8091 | 3.8427 | 3.8413 | 3.822 | 3.8387 | 3.8351 | 3.8391 | 3.8553 | 3.8397 | 36.049 | 36.635 | 35.598 | 36.362 | 3.8174 | 3.8439 | 17.9314 | 9.6651 | 3.8553 | 3.8356 | 3.8091 | 49.8627 | 36.635
1846 | 10-03-2020 17:40:25:380 | 00:00:32:02:157 | 3.8369 | 3.841 | 3.809 | 3.8426 | 3.8412 | 3.822 | 3.8386 | 3.835 | 3.839 | 3.8552 | 3.8396 | 36.05 | 36.637 | 35.6 | 36.363 | 3.8172 | 3.8438 | 17.9311 | 9.6703 | 3.8552 | 3.8355 | 3.809 | 49.8614 | 36.637
1847 | 10-03-2020 17:40:26:422 | 00:00:32:03:199 | 3.8368 | 3.8409 | 3.8089 | 3.8425 | 3.8411 | 3.8219 | 3.8385 | 3.835 | 3.8389 | 3.8551 | 3.8395 | 36.052 | 36.638 | 35.601 | 36.365 | 3.8171 | 3.8437 | 17.9306 | 9.6755 | 3.8551 | 3.8354 | 3.8089 | 49.8601 | 36.638
1848 | 10-03-2020 17:40:27:464 | 00:00:32:04:241 | 3.8367 | 3.8409 | 3.8088 | 3.8424 | 3.841 | 3.8218 | 3.8384 | 3.8349 | 3.8388 | 3.855 | 3.8394 | 36.053 | 36.64 | 35.603 | 36.366 | 3.8171 | 3.8436 | 17.9301 | 9.6807 | 3.855 | 3.8353 | 3.8088 | 49.8588 | 36.64
1849 | 10-03-2020 17:40:28:506 | 00:00:32:05:283 | 3.8366 | 3.8407 | 3.8088 | 3.8423 | 3.8409 | 3.8217 | 3.8383 | 3.8348 | 3.8387 | 3.8549 | 3.8393 | 36.054 | 36.641 | 35.604 | 36.368 | 3.817 | 3.8435 | 17.9298 | 9.6858 | 3.8549 | 3.8352 | 3.8088 | 49.8576 | 36.641
1850 | 10-03-2020 17:40:29:547 | 00:00:32:06:324 | 3.8365 | 3.8406 | 3.8087 | 3.8422 | 3.8408 | 3.8216 | 3.8382 | 3.8347 | 3.8386 | 3.8548 | 3.8393 | 36.056 | 36.642 | 35.605 | 36.37 | 3.8169 | 3.8434 | 17.9299 | 9.691 | 3.8548 | 3.8351 | 3.8087 | 49.8563 | 36.642
1851 | 10-03-2020 17:40:30:588 | 00:00:32:07:365 | 3.8365 | 3.8405 | 3.8086 | 3.8421 | 3.8407 | 3.8215 | 3.8381 | 3.8346 | 3.8386 | 3.8547 | 3.8392 | 36.057 | 36.643 | 35.607 | 36.371 | 3.8168 | 3.8433 | 17.9297 | 9.6962 | 3.8547 | 3.835 | 3.8086 | 49.855 | 36.643
1852 | 10-03-2020 17:40:31:629 | 00:00:32:08:406 | 3.8363 | 3.8404 | 3.8085 | 3.842 | 3.8406 | 3.8214 | 3.838 | 3.8345 | 3.8385 | 3.8546 | 3.8391 | 36.058 | 36.645 | 35.608 | 36.372 | 3.8167 | 3.8432 | 17.9294 | 9.7014 | 3.8546 | 3.8349 | 3.8085 | 49.8537 | 36.645
1853 | 10-03-2020 17:40:32:670 | 00:00:32:09:447 | 3.8363 | 3.8403 | 3.8084 | 3.8419 | 3.8405 | 3.8213 | 3.8379 | 3.8344 | 3.8384 | 3.8545 | 3.839 | 36.06 | 36.646 | 35.609 | 36.374 | 3.8166 | 3.8431 | 17.9292 | 9.7066 | 3.8545 | 3.8348 | 3.8084 | 49.8525 | 36.646
1854 | 10-03-2020 17:40:33:712 | 00:00:32:10:489 | 3.8362 | 3.8402 | 3.8083 | 3.8418 | 3.8404 | 3.8212 | 3.8378 | 3.8343 | 3.8383 | 3.8544 | 3.8389 | 36.061 | 36.647 | 35.61 | 36.375 | 3.8165 | 3.843 | 17.9293 | 9.7118 | 3.8544 | 3.8347 | 3.8083 | 49.8512 | 36.647
1855 | 10-03-2020 17:40:34:754 | 00:00:32:11:531 | 3.8361 | 3.8402 | 3.8082 | 3.8417 | 3.8403 | 3.8211 | 3.8377 | 3.8342 | 3.8382 | 3.8543 | 3.8388 | 36.062 | 36.648 | 35.611 | 36.377 | 3.8164 | 3.8429 | 17.9288 | 9.717 | 3.8543 | 3.8346 | 3.8082 | 49.85 | 36.648
1856 | 10-03-2020 17:40:35:797 | 00:00:32:12:574 | 3.8359 | 3.84 | 3.8081 | 3.8416 | 3.8402 | 3.821 | 3.8376 | 3.8341 | 3.8381 | 3.8542 | 3.8387 | 36.063 | 36.65 | 35.612 | 36.378 | 3.8163 | 3.8428 | 17.9283 | 9.7222 | 3.8542 | 3.8345 | 3.8081 | 49.8487 | 36.65
1857 | 10-03-2020 17:40:36:839 | 00:00:32:13:616 | 3.8358 | 3.8399 | 3.808 | 3.8415 | 3.8401 | 3.8209 | 3.8375 | 3.834 | 3.838 | 3.8541 | 3.8386 | 36.064 | 36.651 | 35.613 | 36.379 | 3.8162 | 3.8427 | 17.9273 | 9.7273 | 3.8541 | 3.8344 | 3.808 | 49.8474 | 36.651
1858 | 10-03-2020 17:40:37:881 | 00:00:32:14:658 | 3.8358 | 3.8398 | 3.8079 | 3.8415 | 3.84 | 3.8208 | 3.8374 | 3.8339 | 3.8379 | 3.854 | 3.8385 | 36.065 | 36.652 | 35.614 | 36.38 | 3.8161 | 3.8426 | 17.9265 | 9.7325 | 3.854 | 3.8343 | 3.8079 | 49.8462 | 36.652
1859 | 10-03-2020 17:40:38:923 | 00:00:32:15:700 | 3.8357 | 3.8397 | 3.8078 | 3.8414 | 3.8399 | 3.8207 | 3.8374 | 3.8338 | 3.8378 | 3.8539 | 3.8384 | 36.067 | 36.653 | 35.614 | 36.382 | 3.816 | 3.8426 | 17.9255 | 9.7377 | 3.8539 | 3.8342 | 3.8078 | 49.845 | 36.653
1860 | 10-03-2020 17:40:39:965 | 00:00:32:16:742 | 3.8356 | 3.8396 | 3.8077 | 3.8412 | 3.8398 | 3.8206 | 3.8373 | 3.8337 | 3.8377 | 3.8538 | 3.8383 | 36.068 | 36.655 | 35.615 | 36.383 | 3.8159 | 3.8425 | 17.9252 | 9.7429 | 3.8538 | 3.8341 | 3.8077 | 49.8436 | 36.655
1861 | 10-03-2020 17:40:41:008 | 00:00:32:17:785 | 3.8355 | 3.8395 | 3.8076 | 3.8412 | 3.8397 | 3.8206 | 3.8372 | 3.8336 | 3.8376 | 3.8537 | 3.8382 | 36.07 | 36.656 | 35.616 | 36.384 | 3.8158 | 3.8424 | 17.9247 | 9.7481 | 3.8537 | 3.834 | 3.8076 | 49.8425 | 36.656
1862 | 10-03-2020 17:40:42:051 | 00:00:32:18:828 | 3.8354 | 3.8394 | 3.8075 | 3.8411 | 3.8396 | 3.8205 | 3.8371 | 3.8335 | 3.8375 | 3.8535 | 3.8381 | 36.071 | 36.657 | 35.617 | 36.386 | 3.8157 | 3.8423 | 17.9243 | 9.7533 | 3.8535 | 3.8339 | 3.8075 | 49.8412 | 36.657
1863 | 10-03-2020 17:40:43:093 | 00:00:32:19:870 | 3.8353 | 3.8393 | 3.8074 | 3.841 | 3.8395 | 3.8204 | 3.837 | 3.8334 | 3.8374 | 3.8535 | 3.838 | 36.073 | 36.659 | 35.618 | 36.387 | 3.8156 | 3.8422 | 17.9236 | 9.7585 | 3.8535 | 3.8338 | 3.8074 | 49.8399 | 36.659
1864 | 10-03-2020 17:40:44:136 | 00:00:32:20:913 | 3.8352 | 3.8392 | 3.8073 | 3.8409 | 3.8394 | 3.8203 | 3.8369 | 3.8333 | 3.8373 | 3.8534 | 3.8379 | 36.074 | 36.66 | 35.618 | 36.388 | 3.8155 | 3.8421 | 17.9231 | 9.7636 | 3.8534 | 3.8337 | 3.8073 | 49.8386 | 36.66
1865 | 10-03-2020 17:40:45:177 | 00:00:32:21:954 | 3.8351 | 3.8391 | 3.8072 | 3.8408 | 3.8393 | 3.8202 | 3.8368 | 3.8332 | 3.8372 | 3.8533 | 3.8378 | 36.075 | 36.662 | 35.62 | 36.39 | 3.8154 | 3.842 | 17.9225 | 9.7688 | 3.8533 | 3.8336 | 3.8072 | 49.8374 | 36.662
1866 | 10-03-2020 17:40:46:219 | 00:00:32:22:996 | 3.835 | 3.8391 | 3.8071 | 3.8407 | 3.8392 | 3.8201 | 3.8367 | 3.8331 | 3.8372 | 3.8532 | 3.8377 | 36.077 | 36.664 | 35.62 | 36.391 | 3.8153 | 3.8419 | 17.9216 | 9.774 | 3.8532 | 3.8335 | 3.8071 | 49.8361 | 36.664
1867 | 10-03-2020 17:40:47:261 | 00:00:32:24:038 | 3.8349 | 3.839 | 3.807 | 3.8406 | 3.8391 | 3.82 | 3.8366 | 3.833 | 3.837 | 3.8531 | 3.8376 | 36.078 | 36.665 | 35.621 | 36.392 | 3.8152 | 3.8418 | 17.9209 | 9.7792 | 3.8531 | 3.8335 | 3.807 | 49.8349 | 36.665
1868 | 10-03-2020 17:40:48:303 | 00:00:32:25:080 | 3.8348 | 3.8389 | 3.8069 | 3.8405 | 3.839 | 3.8199 | 3.8365 | 3.8329 | 3.837 | 3.8529 | 3.8375 | 36.079 | 36.666 | 35.622 | 36.394 | 3.8151 | 3.8417 | 17.9201 | 9.7844 | 3.8529 | 3.8334 | 3.8069 | 49.8337 | 36.666
1869 | 10-03-2020 17:40:49:345 | 00:00:32:26:122 | 3.8347 | 3.8388 | 3.8068 | 3.8404 | 3.8389 | 3.8198 | 3.8364 | 3.8328 | 3.8369 | 3.8529 | 3.8374 | 36.081 | 36.667 | 35.622 | 36.395 | 3.815 | 3.8416 | 17.9198 | 9.7896 | 3.8529 | 3.8333 | 3.8068 | 49.8324 | 36.667
1870 | 10-03-2020 17:40:50:387 | 00:00:32:27:164 | 3.8346 | 3.8387 | 3.8068 | 3.8403 | 3.8388 | 3.8197 | 3.8363 | 3.8327 | 3.8368 | 3.8528 | 3.8373 | 36.082 | 36.668 | 35.623 | 36.396 | 3.8149 | 3.8415 | 17.9191 | 9.7947 | 3.8528 | 3.8332 | 3.8068 | 49.8312 | 36.668
1871 | 10-03-2020 17:40:51:428 | 00:00:32:28:205 | 3.8345 | 3.8386 | 3.8067 | 3.8402 | 3.8387 | 3.8196 | 3.8362 | 3.8326 | 3.8367 | 3.8527 | 3.8372 | 36.083 | 36.669 | 35.624 | 36.398 | 3.8148 | 3.8414 | 17.9187 | 9.7999 | 3.8527 | 3.8331 | 3.8067 | 49.83 | 36.669
1872 | 10-03-2020 17:40:52:470 | 00:00:32:29:247 | 3.8344 | 3.8385 | 3.8066 | 3.8401 | 3.8386 | 3.8195 | 3.8362 | 3.8325 | 3.8366 | 3.8526 | 3.8371 | 36.084 | 36.669 | 35.624 | 36.399 | 3.8147 | 3.8413 | 17.9182 | 9.8051 | 3.8526 | 3.833 | 3.8066 | 49.8287 | 36.669
1873 | 10-03-2020 17:40:53:511 | 00:00:32:30:288 | 3.8343 | 3.8384 | 3.8065 | 3.84 | 3.8385 | 3.8194 | 3.8361 | 3.8324 | 3.8365 | 3.8525 | 3.837 | 36.085 | 36.669 | 35.624 | 36.4 | 3.8146 | 3.8412 | 17.9176 | 9.8103 | 3.8525 | 3.8329 | 3.8065 | 49.8274 | 36.669
1874 | 10-03-2020 17:40:54:552 | 00:00:32:31:329 | 3.8342 | 3.8383 | 3.8064 | 3.8399 | 3.8384 | 3.8194 | 3.836 | 3.8323 | 3.8364 | 3.8524 | 3.8369 | 36.087 | 36.67 | 35.625 | 36.401 | 3.8146 | 3.8411 | 17.9165 | 9.8155 | 3.8524 | 3.8328 | 3.8064 | 49.8262 | 36.67
1875 | 10-03-2020 17:40:55:594 | 00:00:32:32:371 | 3.8341 | 3.8382 | 3.8063 | 3.8398 | 3.8383 | 3.8193 | 3.8359 | 3.8322 | 3.8363 | 3.8523 | 3.8368 | 36.087 | 36.671 | 35.626 | 36.402 | 3.8145 | 3.841 | 17.916 | 9.8207 | 3.8523 | 3.8327 | 3.8063 | 49.825 | 36.671
1876 | 10-03-2020 17:40:56:637 | 00:00:32:33:414 | 3.834 | 3.8381 | 3.8062 | 3.8397 | 3.8382 | 3.8192 | 3.8358 | 3.8321 | 3.8362 | 3.8522 | 3.8367 | 36.089 | 36.672 | 35.626 | 36.404 | 3.8144 | 3.8409 | 17.9161 | 9.8258 | 3.8522 | 3.8326 | 3.8062 | 49.8237 | 36.672
1877 | 10-03-2020 17:40:57:678 | 00:00:32:34:455 | 3.8339 | 3.838 | 3.8061 | 3.8396 | 3.8381 | 3.8191 | 3.8357 | 3.832 | 3.8361 | 3.8521 | 3.8366 | 36.09 | 36.672 | 35.627 | 36.404 | 3.8143 | 3.8408 | 17.916 | 9.831 | 3.8521 | 3.8325 | 3.8061 | 49.8224 | 36.672
1878 | 10-03-2020 17:40:58:719 | 00:00:32:35:496 | 3.8338 | 3.8379 | 3.806 | 3.8395 | 3.838 | 3.819 | 3.8356 | 3.832 | 3.836 | 3.852 | 3.8365 | 36.091 | 36.673 | 35.627 | 36.406 | 3.8142 | 3.8407 | 17.9156 | 9.8362 | 3.852 | 3.8324 | 3.806 | 49.8212 | 36.673
1879 | 10-03-2020 17:40:59:760 | 00:00:32:36:537 | 3.8337 | 3.8378 | 3.8059 | 3.8394 | 3.8379 | 3.8189 | 3.8355 | 3.8318 | 3.8359 | 3.8519 | 3.8365 | 36.092 | 36.674 | 35.628 | 36.407 | 3.8141 | 3.8406 | 17.9158 | 9.8414 | 3.8519 | 3.8323 | 3.8059 | 49.8199 | 36.674
1880 | 10-03-2020 17:41:00:802 | 00:00:32:37:579 | 3.8336 | 3.8377 | 3.8058 | 3.8393 | 3.8378 | 3.8188 | 3.8354 | 3.8317 | 3.8358 | 3.8518 | 3.8363 | 36.093 | 36.676 | 35.628 | 36.408 | 3.814 | 3.8405 | 17.916 | 9.8466 | 3.8518 | 3.8322 | 3.8058 | 49.8186 | 36.676
1881 | 10-03-2020 17:41:01:842 | 00:00:32:38:619 | 3.8335 | 3.8376 | 3.8057 | 3.8392 | 3.8377 | 3.8187 | 3.8353 | 3.8316 | 3.8358 | 3.8516 | 3.8363 | 36.095 | 36.677 | 35.628 | 36.409 | 3.8139 | 3.8404 | 17.9156 | 9.8518 | 3.8516 | 3.8321 | 3.8057 | 49.8174 | 36.677
1882 | 10-03-2020 17:41:02:885 | 00:00:32:39:662 | 3.8334 | 3.8375 | 3.8056 | 3.8391 | 3.8376 | 3.8186 | 3.8352 | 3.8315 | 3.8357 | 3.8515 | 3.8362 | 36.096 | 36.679 | 35.629 | 36.41 | 3.8138 | 3.8403 | 17.915 | 9.8569 | 3.8515 | 3.832 | 3.8056 | 49.8161 | 36.679
1883 | 10-03-2020 17:41:03:927 | 00:00:32:40:704 | 3.8333 | 3.8374 | 3.8055 | 3.839 | 3.8375 | 3.8185 | 3.8351 | 3.8314 | 3.8356 | 3.8514 | 3.8361 | 36.097 | 36.681 | 35.63 | 36.412 | 3.8137 | 3.8402 | 17.9146 | 9.8621 | 3.8514 | 3.8319 | 3.8055 | 49.8148 | 36.681
1884 | 10-03-2020 17:41:04:968 | 00:00:32:41:745 | 3.8332 | 3.8373 | 3.8054 | 3.8389 | 3.8374 | 3.8184 | 3.835 | 3.8313 | 3.8355 | 3.8514 | 3.836 | 36.098 | 36.682 | 35.63 | 36.413 | 3.8136 | 3.8401 | 17.9142 | 9.8673 | 3.8514 | 3.8318 | 3.8054 | 49.8136 | 36.682
1885 | 10-03-2020 17:41:06:010 | 00:00:32:42:787 | 3.8331 | 3.8372 | 3.8053 | 3.8388 | 3.8373 | 3.8183 | 3.8349 | 3.8313 | 3.8354 | 3.8512 | 3.8359 | 36.1 | 36.684 | 35.631 | 36.414 | 3.8135 | 3.84 | 17.9137 | 9.8725 | 3.8512 | 3.8317 | 3.8053 | 49.8123 | 36.684
1886 | 10-03-2020 17:41:07:052 | 00:00:32:43:829 | 3.833 | 3.8371 | 3.8052 | 3.8387 | 3.8372 | 3.8182 | 3.8349 | 3.8312 | 3.8353 | 3.8511 | 3.8358 | 36.101 | 36.684 | 35.632 | 36.416 | 3.8134 | 3.8399 | 17.913 | 9.8777 | 3.8511 | 3.8316 | 3.8052 | 49.8111 | 36.684
1887 | 10-03-2020 17:41:08:094 | 00:00:32:44:871 | 3.8329 | 3.837 | 3.8051 | 3.8386 | 3.8371 | 3.8181 | 3.8348 | 3.8311 | 3.8352 | 3.8511 | 3.8357 | 36.102 | 36.686 | 35.632 | 36.417 | 3.8133 | 3.8398 | 17.9125 | 9.8829 | 3.8511 | 3.8315 | 3.8051 | 49.8098 | 36.686
1888 | 10-03-2020 17:41:09:134 | 00:00:32:45:911 | 3.8328 | 3.8369 | 3.805 | 3.8385 | 3.837 | 3.8181 | 3.8347 | 3.831 | 3.8351 | 3.8509 | 3.8356 | 36.103 | 36.687 | 35.633 | 36.418 | 3.8132 | 3.8398 | 17.9119 | 9.888 | 3.8509 | 3.8314 | 3.805 | 49.8086 | 36.687
1889 | 10-03-2020 17:41:10:175 | 00:00:32:46:952 | 3.8327 | 3.8368 | 3.8049 | 3.8385 | 3.8369 | 3.818 | 3.8346 | 3.8309 | 3.835 | 3.8509 | 3.8355 | 36.104 | 36.688 | 35.634 | 36.42 | 3.8131 | 3.8397 | 17.9111 | 9.8932 | 3.8509 | 3.8313 | 3.8049 | 49.8073 | 36.688
1890 | 10-03-2020 17:41:11:217 | 00:00:32:47:994 | 3.8326 | 3.8367 | 3.8049 | 3.8383 | 3.8368 | 3.8179 | 3.8345 | 3.8308 | 3.8349 | 3.8507 | 3.8354 | 36.105 | 36.689 | 35.634 | 36.421 | 3.813 | 3.8396 | 17.9106 | 9.8984 | 3.8507 | 3.8312 | 3.8049 | 49.8061 | 36.689
1891 | 10-03-2020 17:41:12:258 | 00:00:32:49:035 | 3.8325 | 3.8366 | 3.8048 | 3.8383 | 3.8367 | 3.8178 | 3.8344 | 3.8307 | 3.8348 | 3.8506 | 3.8353 | 36.107 | 36.69 | 35.634 | 36.422 | 3.8129 | 3.8395 | 17.9099 | 9.9036 | 3.8506 | 3.8311 | 3.8048 | 49.8049 | 36.69
1892 | 10-03-2020 17:41:13:300 | 00:00:32:50:077 | 3.8324 | 3.8365 | 3.8047 | 3.8382 | 3.8366 | 3.8177 | 3.8343 | 3.8306 | 3.8347 | 3.8505 | 3.8352 | 36.108 | 36.691 | 35.635 | 36.423 | 3.8128 | 3.8394 | 17.9097 | 9.9088 | 3.8505 | 3.831 | 3.8047 | 49.8036 | 36.691
1893 | 10-03-2020 17:41:14:342 | 00:00:32:51:119 | 3.8323 | 3.8364 | 3.8046 | 3.8381 | 3.8365 | 3.8176 | 3.8342 | 3.8305 | 3.8346 | 3.8504 | 3.8351 | 36.109 | 36.692 | 35.636 | 36.425 | 3.8127 | 3.8393 | 17.9092 | 9.9139 | 3.8504 | 3.8309 | 3.8046 | 49.8023 | 36.692
1894 | 10-03-2020 17:41:15:383 | 00:00:32:52:160 | 3.8323 | 3.8363 | 3.8045 | 3.838 | 3.8364 | 3.8175 | 3.8341 | 3.8304 | 3.8346 | 3.8504 | 3.835 | 36.111 | 36.694 | 35.636 | 36.426 | 3.8126 | 3.8392 | 17.9086 | 9.9191 | 3.8504 | 3.8309 | 3.8045 | 49.8012 | 36.694
1895 | 10-03-2020 17:41:16:427 | 00:00:32:53:204 | 3.8322 | 3.8362 | 3.8044 | 3.8379 | 3.8363 | 3.8174 | 3.834 | 3.8303 | 3.8345 | 3.8502 | 3.8349 | 36.112 | 36.695 | 35.636 | 36.427 | 3.8126 | 3.8391 | 17.9085 | 9.9243 | 3.8502 | 3.8308 | 3.8044 | 49.7999 | 36.695
1896 | 10-03-2020 17:41:17:469 | 00:00:32:54:246 | 3.8321 | 3.8361 | 3.8043 | 3.8378 | 3.8362 | 3.8173 | 3.8339 | 3.8302 | 3.8344 | 3.8501 | 3.8348 | 36.113 | 36.697 | 35.636 | 36.429 | 3.8124 | 3.839 | 17.9084 | 9.9295 | 3.8501 | 3.8307 | 3.8043 | 49.7986 | 36.697
1897 | 10-03-2020 17:41:18:511 | 00:00:32:55:288 | 3.832 | 3.836 | 3.8042 | 3.8377 | 3.8361 | 3.8172 | 3.8338 | 3.8301 | 3.8343 | 3.85 | 3.8347 | 36.115 | 36.698 | 35.637 | 36.43 | 3.8123 | 3.8389 | 17.9083 | 9.9347 | 3.85 | 3.8306 | 3.8042 | 49.7973 | 36.698
1898 | 10-03-2020 17:41:19:552 | 00:00:32:56:329 | 3.8319 | 3.8359 | 3.8041 | 3.8376 | 3.836 | 3.8171 | 3.8337 | 3.83 | 3.8342 | 3.8499 | 3.8346 | 36.116 | 36.699 | 35.637 | 36.431 | 3.8123 | 3.8388 | 17.9082 | 9.9398 | 3.8499 | 3.8305 | 3.8041 | 49.7962 | 36.699
1899 | 10-03-2020 17:41:20:593 | 00:00:32:57:370 | 3.8318 | 3.8358 | 3.804 | 3.8375 | 3.8359 | 3.817 | 3.8337 | 3.8299 | 3.8341 | 3.8498 | 3.8345 | 36.117 | 36.7 | 35.638 | 36.433 | 3.8121 | 3.8387 | 17.9074 | 9.945 | 3.8498 | 3.8304 | 3.804 | 49.7948 | 36.7
1900 | 10-03-2020 17:41:21:635 | 00:00:32:58:412 | 3.8317 | 3.8357 | 3.8039 | 3.8374 | 3.8358 | 3.817 | 3.8335 | 3.8298 | 3.834 | 3.8497 | 3.8344 | 36.119 | 36.701 | 35.638 | 36.434 | 3.812 | 3.8386 | 17.9079 | 9.9502 | 3.8497 | 3.8303 | 3.8039 | 49.7935 | 36.701
1901 | 10-03-2020 17:41:22:676 | 00:00:32:59:453 | 3.8316 | 3.8356 | 3.8038 | 3.8373 | 3.8357 | 3.8169 | 3.8335 | 3.8297 | 3.8339 | 3.8496 | 3.8343 | 36.12 | 36.703 | 35.639 | 36.435 | 3.812 | 3.8385 | 17.9078 | 9.9554 | 3.8496 | 3.8302 | 3.8038 | 49.7923 | 36.703
1902 | 10-03-2020 17:41:23:718 | 00:00:33:00:495 | 3.8315 | 3.8355 | 3.8037 | 3.8372 | 3.8356 | 3.8168 | 3.8334 | 3.8296 | 3.8338 | 3.8495 | 3.8342 | 36.121 | 36.703 | 35.64 | 36.436 | 3.8119 | 3.8384 | 17.9075 | 9.9606 | 3.8495 | 3.8301 | 3.8037 | 49.7911 | 36.703
1903 | 10-03-2020 17:41:24:759 | 00:00:33:01:536 | 3.8314 | 3.8354 | 3.8036 | 3.8371 | 3.8355 | 3.8167 | 3.8333 | 3.8295 | 3.8337 | 3.8494 | 3.8341 | 36.123 | 36.705 | 35.64 | 36.437 | 3.8118 | 3.8383 | 17.9069 | 9.9658 | 3.8494 | 3.83 | 3.8036 | 49.7898 | 36.705
1904 | 10-03-2020 17:41:25:800 | 00:00:33:02:577 | 3.8313 | 3.8353 | 3.8035 | 3.837 | 3.8354 | 3.8166 | 3.8332 | 3.8294 | 3.8336 | 3.8493 | 3.8341 | 36.124 | 36.706 | 35.641 | 36.438 | 3.8117 | 3.8382 | 17.9059 | 9.9709 | 3.8493 | 3.8299 | 3.8035 | 49.7886 | 36.706
1905 | 10-03-2020 17:41:26:842 | 00:00:33:03:619 | 3.8312 | 3.8352 | 3.8034 | 3.8369 | 3.8353 | 3.8165 | 3.8331 | 3.8293 | 3.8335 | 3.8492 | 3.8339 | 36.125 | 36.706 | 35.641 | 36.44 | 3.8116 | 3.8381 | 17.9058 | 9.9761 | 3.8492 | 3.8298 | 3.8034 | 49.7873 | 36.706
1906 | 10-03-2020 17:41:27:885 | 00:00:33:04:662 | 3.8311 | 3.8351 | 3.8033 | 3.8368 | 3.8352 | 3.8164 | 3.833 | 3.8292 | 3.8334 | 3.8491 | 3.8339 | 36.127 | 36.707 | 35.642 | 36.441 | 3.8115 | 3.838 | 17.9061 | 9.9813 | 3.8491 | 3.8297 | 3.8033 | 49.7861 | 36.707
1907 | 10-03-2020 17:41:28:926 | 00:00:33:05:703 | 3.831 | 3.835 | 3.8033 | 3.8367 | 3.8351 | 3.8163 | 3.8329 | 3.8291 | 3.8333 | 3.849 | 3.8338 | 36.128 | 36.708 | 35.642 | 36.442 | 3.8114 | 3.8379 | 17.9057 | 9.9865 | 3.849 | 3.8296 | 3.8033 | 49.7848 | 36.708
1908 | 10-03-2020 17:41:29:967 | 00:00:33:06:744 | 3.8309 | 3.8349 | 3.8031 | 3.8366 | 3.835 | 3.8162 | 3.8328 | 3.829 | 3.8333 | 3.8489 | 3.8337 | 36.129 | 36.709 | 35.643 | 36.444 | 3.8113 | 3.8378 | 17.9049 | 9.9917 | 3.8489 | 3.8295 | 3.8031 | 49.7836 | 36.709
1909 | 10-03-2020 17:41:31:009 | 00:00:33:07:786 | 3.8308 | 3.8348 | 3.803 | 3.8365 | 3.8349 | 3.8161 | 3.8327 | 3.8289 | 3.8331 | 3.8488 | 3.8336 | 36.13 | 36.71 | 35.644 | 36.445 | 3.8112 | 3.8377 | 17.9046 | 9.9968 | 3.8488 | 3.8294 | 3.803 | 49.7822 | 36.71
1910 | 10-03-2020 17:41:32:051 | 00:00:33:08:828 | 3.8307 | 3.8347 | 3.803 | 3.8364 | 3.8348 | 3.816 | 3.8326 | 3.8288 | 3.8331 | 3.8487 | 3.8335 | 36.131 | 36.711 | 35.644 | 36.446 | 3.8111 | 3.8376 | 17.9039 | 10.002 | 3.8487 | 3.8293 | 3.803 | 49.781 | 36.711
1911 | 10-03-2020 17:41:33:092 | 00:00:33:09:869 | 3.8306 | 3.8346 | 3.8029 | 3.8363 | 3.8347 | 3.8159 | 3.8325 | 3.8287 | 3.833 | 3.8486 | 3.8334 | 36.132 | 36.712 | 35.644 | 36.447 | 3.811 | 3.8375 | 17.9035 | 10.0072 | 3.8486 | 3.8292 | 3.8029 | 49.7799 | 36.712
1912 | 10-03-2020 17:41:34:134 | 00:00:33:10:911 | 3.8305 | 3.8345 | 3.8028 | 3.8362 | 3.8346 | 3.8158 | 3.8324 | 3.8286 | 3.8329 | 3.8485 | 3.8333 | 36.133 | 36.713 | 35.645 | 36.448 | 3.8109 | 3.8374 | 17.9027 | 10.0124 | 3.8485 | 3.8291 | 3.8028 | 49.7786 | 36.713
1913 | 10-03-2020 17:41:35:177 | 00:00:33:11:954 | 3.8304 | 3.8344 | 3.8027 | 3.8361 | 3.8345 | 3.8158 | 3.8324 | 3.8286 | 3.8328 | 3.8484 | 3.8332 | 36.135 | 36.714 | 35.645 | 36.449 | 3.8108 | 3.8374 | 17.9017 | 10.0176 | 3.8484 | 3.829 | 3.8027 | 49.7774 | 36.714
1914 | 10-03-2020 17:41:36:220 | 00:00:33:12:997 | 3.8303 | 3.8343 | 3.8026 | 3.836 | 3.8344 | 3.8157 | 3.8323 | 3.8285 | 3.8327 | 3.8483 | 3.8331 | 36.136 | 36.715 | 35.645 | 36.45 | 3.8107 | 3.8372 | 17.9016 | 10.0227 | 3.8483 | 3.8289 | 3.8026 | 49.7761 | 36.715
1915 | 10-03-2020 17:41:37:264 | 00:00:33:14:041 | 3.8302 | 3.8342 | 3.8025 | 3.8359 | 3.8343 | 3.8156 | 3.8322 | 3.8284 | 3.8326 | 3.8482 | 3.833 | 36.137 | 36.716 | 35.646 | 36.452 | 3.8106 | 3.8372 | 17.9015 | 10.0279 | 3.8482 | 3.8288 | 3.8025 | 49.7748 | 36.716
1916 | 10-03-2020 17:41:38:307 | 00:00:33:15:084 | 3.8301 | 3.8341 | 3.8024 | 3.8358 | 3.8342 | 3.8155 | 3.8321 | 3.8283 | 3.8325 | 3.8481 | 3.8329 | 36.138 | 36.716 | 35.645 | 36.453 | 3.8105 | 3.8371 | 17.9012 | 10.0331 | 3.8481 | 3.8287 | 3.8024 | 49.7736 | 36.716
1917 | 10-03-2020 17:41:39:351 | 00:00:33:16:128 | 3.83 | 3.8341 | 3.8023 | 3.8357 | 3.8341 | 3.8154 | 3.832 | 3.8282 | 3.8324 | 3.848 | 3.8328 | 36.139 | 36.717 | 35.645 | 36.454 | 3.8104 | 3.837 | 17.9007 | 10.0383 | 3.848 | 3.8286 | 3.8023 | 49.7723 | 36.717
1918 | 10-03-2020 17:41:40:392 | 00:00:33:17:169 | 3.8299 | 3.8339 | 3.8022 | 3.8356 | 3.834 | 3.8153 | 3.8319 | 3.8281 | 3.8323 | 3.8479 | 3.8327 | 36.141 | 36.718 | 35.644 | 36.455 | 3.8103 | 3.8369 | 17.9003 | 10.0434 | 3.8479 | 3.8285 | 3.8022 | 49.7711 | 36.718
1919 | 10-03-2020 17:41:41:435 | 00:00:33:18:212 | 3.8298 | 3.8338 | 3.8021 | 3.8356 | 3.8339 | 3.8152 | 3.8318 | 3.828 | 3.8322 | 3.8478 | 3.8326 | 36.141 | 36.718 | 35.644 | 36.456 | 3.8102 | 3.8368 | 17.9002 | 10.0486 | 3.8478 | 3.8285 | 3.8021 | 49.7699 | 36.718
1920 | 10-03-2020 17:41:42:478 | 00:00:33:19:255 | 3.8297 | 3.8337 | 3.802 | 3.8354 | 3.8338 | 3.8151 | 3.8317 | 3.8279 | 3.8321 | 3.8477 | 3.8325 | 36.143 | 36.719 | 35.644 | 36.456 | 3.8101 | 3.8367 | 17.8998 | 10.0538 | 3.8477 | 3.8284 | 3.802 | 49.7686 | 36.719
1921 | 10-03-2020 17:41:43:521 | 00:00:33:20:298 | 3.8296 | 3.8337 | 3.8019 | 3.8353 | 3.8337 | 3.815 | 3.8316 | 3.8278 | 3.8321 | 3.8476 | 3.8324 | 36.144 | 36.719 | 35.645 | 36.458 | 3.8101 | 3.8366 | 17.8992 | 10.059 | 3.8476 | 3.8283 | 3.8019 | 49.7674 | 36.719
1922 | 10-03-2020 17:41:44:563 | 00:00:33:21:340 | 3.8295 | 3.8336 | 3.8018 | 3.8353 | 3.8336 | 3.8149 | 3.8315 | 3.8277 | 3.832 | 3.8475 | 3.8323 | 36.145 | 36.719 | 35.645 | 36.458 | 3.8099 | 3.8365 | 17.8989 | 10.0642 | 3.8475 | 3.8282 | 3.8018 | 49.7661 | 36.719
1923 | 10-03-2020 17:41:45:606 | 00:00:33:22:383 | 3.8294 | 3.8335 | 3.8017 | 3.8352 | 3.8335 | 3.8148 | 3.8314 | 3.8276 | 3.8319 | 3.8474 | 3.8322 | 36.146 | 36.719 | 35.646 | 36.46 | 3.8099 | 3.8364 | 17.8979 | 10.0693 | 3.8474 | 3.8281 | 3.8017 | 49.7649 | 36.719
1924 | 10-03-2020 17:41:46:647 | 00:00:33:23:424 | 3.8294 | 3.8333 | 3.8017 | 3.8351 | 3.8334 | 3.8148 | 3.8313 | 3.8275 | 3.8318 | 3.8473 | 3.8321 | 36.147 | 36.72 | 35.646 | 36.461 | 3.8098 | 3.8363 | 17.8972 | 10.0745 | 3.8473 | 3.828 | 3.8017 | 49.7636 | 36.72
1925 | 10-03-2020 17:41:47:689 | 00:00:33:24:466 | 3.8292 | 3.8333 | 3.8016 | 3.835 | 3.8333 | 3.8146 | 3.8312 | 3.8274 | 3.8317 | 3.8472 | 3.832 | 36.149 | 36.72 | 35.646 | 36.462 | 3.8097 | 3.8362 | 17.8964 | 10.0797 | 3.8472 | 3.8279 | 3.8016 | 49.7624 | 36.72
1926 | 10-03-2020 17:41:48:730 | 00:00:33:25:507 | 3.8292 | 3.8332 | 3.8015 | 3.8349 | 3.8332 | 3.8146 | 3.8312 | 3.8273 | 3.8316 | 3.8471 | 3.8319 | 36.149 | 36.721 | 35.646 | 36.463 | 3.8096 | 3.8361 | 17.8957 | 10.0849 | 3.8471 | 3.8278 | 3.8015 | 49.7612 | 36.721
1927 | 10-03-2020 17:41:49:771 | 00:00:33:26:548 | 3.8291 | 3.8331 | 3.8014 | 3.8348 | 3.8331 | 3.8145 | 3.8311 | 3.8272 | 3.8315 | 3.847 | 3.8318 | 36.151 | 36.722 | 35.647 | 36.464 | 3.8095 | 3.836 | 17.895 | 10.09 | 3.847 | 3.8277 | 3.8014 | 49.76 | 36.722
1928 | 10-03-2020 17:41:50:812 | 00:00:33:27:589 | 3.829 | 3.833 | 3.8013 | 3.8347 | 3.833 | 3.8144 | 3.831 | 3.8271 | 3.8314 | 3.847 | 3.8317 | 36.152 | 36.722 | 35.647 | 36.465 | 3.8094 | 3.8359 | 17.8946 | 10.0952 | 3.847 | 3.8276 | 3.8013 | 49.7587 | 36.722
1929 | 10-03-2020 17:41:51:853 | 00:00:33:28:630 | 3.8288 | 3.8329 | 3.8012 | 3.8346 | 3.8329 | 3.8143 | 3.8309 | 3.827 | 3.8313 | 3.8468 | 3.8316 | 36.153 | 36.722 | 35.647 | 36.466 | 3.8093 | 3.8358 | 17.8939 | 10.1004 | 3.8468 | 3.8275 | 3.8012 | 49.7575 | 36.722
1930 | 10-03-2020 17:41:52:897 | 00:00:33:29:674 | 3.8288 | 3.8328 | 3.8011 | 3.8345 | 3.8328 | 3.8142 | 3.8308 | 3.8269 | 3.8312 | 3.8467 | 3.8316 | 36.154 | 36.722 | 35.647 | 36.467 | 3.8092 | 3.8357 | 17.8929 | 10.1056 | 3.8467 | 3.8274 | 3.8011 | 49.7563 | 36.722
1931 | 10-03-2020 17:41:53:938 | 00:00:33:30:715 | 3.8286 | 3.8327 | 3.801 | 3.8344 | 3.8327 | 3.8141 | 3.8307 | 3.8268 | 3.8311 | 3.8466 | 3.8315 | 36.155 | 36.722 | 35.647 | 36.468 | 3.8091 | 3.8356 | 17.8923 | 10.1108 | 3.8466 | 3.8273 | 3.801 | 49.755 | 36.722
1932 | 10-03-2020 17:41:54:980 | 00:00:33:31:757 | 3.8286 | 3.8326 | 3.8009 | 3.8343 | 3.8326 | 3.814 | 3.8306 | 3.8267 | 3.831 | 3.8465 | 3.8314 | 36.155 | 36.723 | 35.647 | 36.468 | 3.809 | 3.8355 | 17.8918 | 10.1159 | 3.8465 | 3.8272 | 3.8009 | 49.7538 | 36.723
1933 | 10-03-2020 17:41:56:022 | 00:00:33:32:799 | 3.8285 | 3.8325 | 3.8008 | 3.8342 | 3.8325 | 3.8139 | 3.8305 | 3.8266 | 3.831 | 3.8464 | 3.8313 | 36.156 | 36.723 | 35.647 | 36.469 | 3.8089 | 3.8354 | 17.8915 | 10.1211 | 3.8464 | 3.8271 | 3.8008 | 49.7525 | 36.723
1934 | 10-03-2020 17:41:57:062 | 00:00:33:33:839 | 3.8284 | 3.8324 | 3.8007 | 3.8341 | 3.8324 | 3.8138 | 3.8304 | 3.8265 | 3.8309 | 3.8463 | 3.8312 | 36.157 | 36.724 | 35.647 | 36.47 | 3.8088 | 3.8354 | 17.8908 | 10.1263 | 3.8463 | 3.827 | 3.8007 | 49.7513 | 36.724
1935 | 10-03-2020 17:41:58:104 | 00:00:33:34:881 | 3.8283 | 3.8323 | 3.8006 | 3.834 | 3.8323 | 3.8137 | 3.8304 | 3.8264 | 3.8308 | 3.8462 | 3.8311 | 36.157 | 36.724 | 35.647 | 36.471 | 3.8087 | 3.8353 | 17.8902 | 10.1315 | 3.8462 | 3.8269 | 3.8006 | 49.7501 | 36.724
1936 | 10-03-2020 17:41:59:146 | 00:00:33:35:923 | 3.8282 | 3.8322 | 3.8005 | 3.8339 | 3.8322 | 3.8137 | 3.8303 | 3.8263 | 3.8307 | 3.8461 | 3.831 | 36.157 | 36.725 | 35.647 | 36.472 | 3.8086 | 3.8352 | 17.8895 | 10.1366 | 3.8461 | 3.8268 | 3.8005 | 49.7488 | 36.725
1937 | 10-03-2020 17:42:00:188 | 00:00:33:36:965 | 3.8281 | 3.8321 | 3.8004 | 3.8338 | 3.8321 | 3.8136 | 3.8302 | 3.8262 | 3.8306 | 3.846 | 3.8309 | 36.158 | 36.725 | 35.647 | 36.472 | 3.8085 | 3.8351 | 17.8888 | 10.1418 | 3.846 | 3.8267 | 3.8004 | 49.7476 | 36.725
1938 | 10-03-2020 17:42:01:230 | 00:00:33:38:007 | 3.828 | 3.832 | 3.8003 | 3.8337 | 3.832 | 3.8135 | 3.8301 | 3.8262 | 3.8305 | 3.8459 | 3.8308 | 36.158 | 36.726 | 35.647 | 36.473 | 3.8084 | 3.835 | 17.8879 | 10.147 | 3.8459 | 3.8266 | 3.8003 | 49.7464 | 36.726
1939 | 10-03-2020 17:42:02:271 | 00:00:33:39:048 | 3.8279 | 3.8319 | 3.8002 | 3.8336 | 3.8319 | 3.8134 | 3.83 | 3.826 | 3.8304 | 3.8458 | 3.8307 | 36.159 | 36.726 | 35.647 | 36.474 | 3.8083 | 3.8349 | 17.8879 | 10.1522 | 3.8458 | 3.8265 | 3.8002 | 49.7451 | 36.726
1940 | 10-03-2020 17:42:03:313 | 00:00:33:40:090 | 3.8278 | 3.8318 | 3.8001 | 3.8335 | 3.8318 | 3.8133 | 3.8299 | 3.826 | 3.8303 | 3.8457 | 3.8306 | 36.159 | 36.727 | 35.647 | 36.474 | 3.8082 | 3.8348 | 17.8877 | 10.1573 | 3.8457 | 3.8265 | 3.8001 | 49.7439 | 36.727
1941 | 10-03-2020 17:42:04:356 | 00:00:33:41:133 | 3.8277 | 3.8317 | 3.8 | 3.8334 | 3.8317 | 3.8132 | 3.8298 | 3.8259 | 3.8302 | 3.8456 | 3.8305 | 36.159 | 36.728 | 35.648 | 36.475 | 3.8081 | 3.8347 | 17.8874 | 10.1625 | 3.8456 | 3.8264 | 3.8 | 49.7426 | 36.728
1942 | 10-03-2020 17:42:05:399 | 00:00:33:42:176 | 3.8276 | 3.8316 | 3.8 | 3.8333 | 3.8316 | 3.8131 | 3.8297 | 3.8258 | 3.8301 | 3.8455 | 3.8304 | 36.16 | 36.73 | 35.648 | 36.476 | 3.8081 | 3.8346 | 17.887 | 10.1677 | 3.8455 | 3.8263 | 3.8 | 49.7414 | 36.73
1943 | 10-03-2020 17:42:06:440 | 00:00:33:43:217 | 3.8275 | 3.8315 | 3.7999 | 3.8332 | 3.8315 | 3.813 | 3.8296 | 3.8257 | 3.83 | 3.8454 | 3.8303 | 36.161 | 36.731 | 35.648 | 36.476 | 3.808 | 3.8345 | 17.8865 | 10.1729 | 3.8454 | 3.8262 | 3.7999 | 49.7402 | 36.731
1944 | 10-03-2020 17:42:07:481 | 00:00:33:44:258 | 3.8274 | 3.8314 | 3.7998 | 3.8331 | 3.8314 | 3.8129 | 3.8295 | 3.8256 | 3.8299 | 3.8453 | 3.8302 | 36.161 | 36.733 | 35.648 | 36.477 | 3.8079 | 3.8344 | 17.8862 | 10.178 | 3.8453 | 3.8261 | 3.7998 | 49.7388 | 36.733
1945 | 10-03-2020 17:42:08:523 | 00:00:33:45:300 | 3.8273 | 3.8313 | 3.7997 | 3.833 | 3.8313 | 3.8128 | 3.8294 | 3.8255 | 3.8299 | 3.8452 | 3.8301 | 36.162 | 36.734 | 35.649 | 36.478 | 3.8078 | 3.8343 | 17.8857 | 10.1832 | 3.8452 | 3.826 | 3.7997 | 49.7376 | 36.734
1946 | 10-03-2020 17:42:09:564 | 00:00:33:46:341 | 3.8272 | 3.8312 | 3.7996 | 3.8329 | 3.8312 | 3.8128 | 3.8293 | 3.8254 | 3.8298 | 3.8451 | 3.83 | 36.163 | 36.736 | 35.65 | 36.478 | 3.8077 | 3.8342 | 17.8851 | 10.1884 | 3.8451 | 3.8259 | 3.7996 | 49.7364 | 36.736
1947 | 10-03-2020 17:42:10:607 | 00:00:33:47:384 | 3.8271 | 3.8311 | 3.7995 | 3.8329 | 3.8311 | 3.8127 | 3.8293 | 3.8253 | 3.8297 | 3.845 | 3.8299 | 36.165 | 36.737 | 35.65 | 36.48 | 3.8076 | 3.8341 | 17.8846 | 10.1936 | 3.845 | 3.8258 | 3.7995 | 49.7352 | 36.737
1948 | 10-03-2020 17:42:11:649 | 00:00:33:48:426 | 3.8271 | 3.831 | 3.7994 | 3.8328 | 3.831 | 3.8126 | 3.8292 | 3.8252 | 3.8296 | 3.8449 | 3.8298 | 36.165 | 36.739 | 35.65 | 36.481 | 3.8075 | 3.834 | 17.8844 | 10.1987 | 3.8449 | 3.8257 | 3.7994 | 49.734 | 36.739
1949 | 10-03-2020 17:42:12:690 | 00:00:33:49:467 | 3.8269 | 3.8309 | 3.7993 | 3.8327 | 3.8309 | 3.8125 | 3.8291 | 3.8251 | 3.8295 | 3.8448 | 3.8297 | 36.167 | 36.741 | 35.651 | 36.482 | 3.8074 | 3.8339 | 17.8847 | 10.2039 | 3.8448 | 3.8256 | 3.7993 | 49.7326 | 36.741
1950 | 10-03-2020 17:42:13:732 | 00:00:33:50:509 | 3.8268 | 3.8308 | 3.7992 | 3.8326 | 3.8308 | 3.8124 | 3.829 | 3.825 | 3.8294 | 3.8447 | 3.8296 | 36.168 | 36.742 | 35.652 | 36.483 | 3.8073 | 3.8338 | 17.8841 | 10.2091 | 3.8447 | 3.8255 | 3.7992 | 49.7314 | 36.742
1951 | 10-03-2020 17:42:14:773 | 00:00:33:51:550 | 3.8267 | 3.8307 | 3.7991 | 3.8324 | 3.8307 | 3.8123 | 3.8289 | 3.8249 | 3.8293 | 3.8446 | 3.8296 | 36.169 | 36.743 | 35.652 | 36.485 | 3.8072 | 3.8337 | 17.8833 | 10.2142 | 3.8446 | 3.8254 | 3.7991 | 49.7301 | 36.743
1952 | 10-03-2020 17:42:15:816 | 00:00:33:52:593 | 3.8266 | 3.8306 | 3.799 | 3.8324 | 3.8306 | 3.8122 | 3.8288 | 3.8248 | 3.8292 | 3.8445 | 3.8295 | 36.17 | 36.745 | 35.653 | 36.486 | 3.8071 | 3.8336 | 17.8831 | 10.2194 | 3.8445 | 3.8253 | 3.799 | 49.7289 | 36.745
1953 | 10-03-2020 17:42:16:857 | 00:00:33:53:634 | 3.8265 | 3.8305 | 3.7989 | 3.8323 | 3.8305 | 3.8121 | 3.8287 | 3.8247 | 3.8291 | 3.8444 | 3.8294 | 36.172 | 36.747 | 35.654 | 36.487 | 3.807 | 3.8335 | 17.8827 | 10.2246 | 3.8444 | 3.8252 | 3.7989 | 49.7277 | 36.747
1954 | 10-03-2020 17:42:17:898 | 00:00:33:54:675 | 3.8264 | 3.8304 | 3.7988 | 3.8322 | 3.8304 | 3.812 | 3.8286 | 3.8246 | 3.829 | 3.8443 | 3.8293 | 36.173 | 36.748 | 35.654 | 36.488 | 3.8069 | 3.8334 | 17.8823 | 10.2298 | 3.8443 | 3.8251 | 3.7988 | 49.7264 | 36.748
1955 | 10-03-2020 17:42:18:941 | 00:00:33:55:718 | 3.8264 | 3.8303 | 3.7987 | 3.8321 | 3.8303 | 3.8119 | 3.8285 | 3.8245 | 3.8289 | 3.8442 | 3.8292 | 36.175 | 36.75 | 35.654 | 36.49 | 3.8068 | 3.8333 | 17.8822 | 10.2349 | 3.8442 | 3.825 | 3.7987 | 49.7252 | 36.75
1956 | 10-03-2020 17:42:19:982 | 00:00:33:56:759 | 3.8263 | 3.8302 | 3.7987 | 3.832 | 3.8302 | 3.8118 | 3.8284 | 3.8244 | 3.8288 | 3.8441 | 3.8291 | 36.176 | 36.751 | 35.655 | 36.491 | 3.8067 | 3.8332 | 17.8828 | 10.2401 | 3.8441 | 3.8249 | 3.7987 | 49.724 | 36.751
1957 | 10-03-2020 17:42:21:024 | 00:00:33:57:801 | 3.8262 | 3.8301 | 3.7985 | 3.8319 | 3.8301 | 3.8117 | 3.8283 | 3.8243 | 3.8288 | 3.844 | 3.829 | 36.177 | 36.752 | 35.656 | 36.493 | 3.8066 | 3.8331 | 17.8824 | 10.2453 | 3.844 | 3.8248 | 3.7985 | 49.7227 | 36.752
1958 | 10-03-2020 17:42:22:066 | 00:00:33:58:843 | 3.8261 | 3.83 | 3.7985 | 3.8318 | 3.83 | 3.8116 | 3.8282 | 3.8242 | 3.8287 | 3.844 | 3.8289 | 36.179 | 36.753 | 35.656 | 36.494 | 3.8065 | 3.8331 | 17.882 | 10.2505 | 3.844 | 3.8247 | 3.7985 | 49.7215 | 36.753
1959 | 10-03-2020 17:42:23:106 | 00:00:33:59:883 | 3.826 | 3.8299 | 3.7984 | 3.8317 | 3.8299 | 3.8116 | 3.8281 | 3.8241 | 3.8286 | 3.8438 | 3.8288 | 36.181 | 36.753 | 35.657 | 36.496 | 3.8064 | 3.833 | 17.8814 | 10.2556 | 3.8438 | 3.8246 | 3.7984 | 49.7203 | 36.753
1960 | 10-03-2020 17:42:24:148 | 00:00:34:00:925 | 3.8259 | 3.8298 | 3.7983 | 3.8316 | 3.8298 | 3.8115 | 3.8281 | 3.824 | 3.8285 | 3.8437 | 3.8287 | 36.182 | 36.754 | 35.658 | 36.497 | 3.8063 | 3.8329 | 17.8805 | 10.2608 | 3.8437 | 3.8245 | 3.7983 | 49.719 | 36.754
1961 | 10-03-2020 17:42:25:192 | 00:00:34:01:969 | 3.8258 | 3.8297 | 3.7982 | 3.8315 | 3.8297 | 3.8114 | 3.828 | 3.8239 | 3.8284 | 3.8436 | 3.8286 | 36.183 | 36.755 | 35.658 | 36.499 | 3.8062 | 3.8328 | 17.8801 | 10.266 | 3.8436 | 3.8244 | 3.7982 | 49.7178 | 36.755
1962 | 10-03-2020 17:42:26:234 | 00:00:34:03:011 | 3.8257 | 3.8296 | 3.7981 | 3.8314 | 3.8296 | 3.8113 | 3.8279 | 3.8239 | 3.8283 | 3.8435 | 3.8285 | 36.185 | 36.756 | 35.659 | 36.5 | 3.8061 | 3.8327 | 17.8799 | 10.2712 | 3.8435 | 3.8243 | 3.7981 | 49.7165 | 36.756
1963 | 10-03-2020 17:42:27:276 | 00:00:34:04:053 | 3.8256 | 3.8295 | 3.798 | 3.8313 | 3.8295 | 3.8112 | 3.8278 | 3.8237 | 3.8282 | 3.8434 | 3.8284 | 36.186 | 36.758 | 35.659 | 36.501 | 3.806 | 3.8326 | 17.8795 | 10.2763 | 3.8434 | 3.8242 | 3.798 | 49.7152 | 36.758
1964 | 10-03-2020 17:42:28:316 | 00:00:34:05:093 | 3.8255 | 3.8294 | 3.7979 | 3.8312 | 3.8294 | 3.8111 | 3.8277 | 3.8236 | 3.8281 | 3.8433 | 3.8283 | 36.187 | 36.759 | 35.66 | 36.502 | 3.8059 | 3.8325 | 17.8796 | 10.2815 | 3.8433 | 3.8242 | 3.7979 | 49.714 | 36.759
1965 | 10-03-2020 17:42:29:359 | 00:00:34:06:136 | 3.8254 | 3.8293 | 3.7978 | 3.8311 | 3.8293 | 3.811 | 3.8276 | 3.8235 | 3.828 | 3.8432 | 3.8282 | 36.188 | 36.76 | 35.66 | 36.503 | 3.8058 | 3.8324 | 17.8793 | 10.2867 | 3.8432 | 3.8241 | 3.7978 | 49.7127 | 36.76
1966 | 10-03-2020 17:42:30:401 | 00:00:34:07:178 | 3.8253 | 3.8292 | 3.7977 | 3.831 | 3.8292 | 3.8109 | 3.8275 | 3.8235 | 3.8279 | 3.8431 | 3.8281 | 36.189 | 36.761 | 35.661 | 36.505 | 3.8057 | 3.8323 | 17.8791 | 10.2918 | 3.8431 | 3.824 | 3.7977 | 49.7115 | 36.761
1967 | 10-03-2020 17:42:31:442 | 00:00:34:08:219 | 3.8252 | 3.8291 | 3.7976 | 3.8309 | 3.8291 | 3.8108 | 3.8274 | 3.8234 | 3.8278 | 3.843 | 3.828 | 36.19 | 36.762 | 35.661 | 36.506 | 3.8057 | 3.8322 | 17.879 | 10.297 | 3.843 | 3.8239 | 3.7976 | 49.7103 | 36.762
1968 | 10-03-2020 17:42:32:485 | 00:00:34:09:262 | 3.8251 | 3.8291 | 3.7975 | 3.8308 | 3.829 | 3.8107 | 3.8273 | 3.8233 | 3.8277 | 3.8429 | 3.8279 | 36.191 | 36.764 | 35.662 | 36.507 | 3.8056 | 3.8321 | 17.8788 | 10.3022 | 3.8429 | 3.8238 | 3.7975 | 49.709 | 36.764
1969 | 10-03-2020 17:42:33:525 | 00:00:34:10:302 | 3.825 | 3.829 | 3.7974 | 3.8307 | 3.8289 | 3.8106 | 3.8272 | 3.8232 | 3.8276 | 3.8428 | 3.8278 | 36.192 | 36.766 | 35.663 | 36.509 | 3.8055 | 3.832 | 17.8784 | 10.3074 | 3.8428 | 3.8237 | 3.7974 | 49.7078 | 36.766
1970 | 10-03-2020 17:42:34:567 | 00:00:34:11:344 | 3.8249 | 3.8289 | 3.7973 | 3.8306 | 3.8288 | 3.8105 | 3.8271 | 3.8231 | 3.8275 | 3.8427 | 3.8277 | 36.193 | 36.768 | 35.663 | 36.51 | 3.8054 | 3.8319 | 17.8781 | 10.3125 | 3.8427 | 3.8236 | 3.7973 | 49.7065 | 36.768
1971 | 10-03-2020 17:42:35:609 | 00:00:34:12:386 | 3.8248 | 3.8287 | 3.7972 | 3.8305 | 3.8287 | 3.8105 | 3.827 | 3.823 | 3.8274 | 3.8426 | 3.8276 | 36.194 | 36.769 | 35.664 | 36.511 | 3.8053 | 3.8318 | 17.8784 | 10.3177 | 3.8426 | 3.8235 | 3.7972 | 49.7052 | 36.769
1972 | 10-03-2020 17:42:36:651 | 00:00:34:13:428 | 3.8247 | 3.8286 | 3.7971 | 3.8304 | 3.8286 | 3.8104 | 3.827 | 3.8229 | 3.8274 | 3.8425 | 3.8275 | 36.195 | 36.771 | 35.665 | 36.513 | 3.8052 | 3.8317 | 17.8779 | 10.3229 | 3.8425 | 3.8234 | 3.7971 | 49.704 | 36.771
1973 | 10-03-2020 17:42:37:693 | 00:00:34:14:470 | 3.8246 | 3.8286 | 3.797 | 3.8303 | 3.8285 | 3.8103 | 3.8269 | 3.8228 | 3.8273 | 3.8424 | 3.8275 | 36.197 | 36.773 | 35.666 | 36.514 | 3.8051 | 3.8316 | 17.8775 | 10.328 | 3.8424 | 3.8233 | 3.797 | 49.7028 | 36.773
1974 | 10-03-2020 17:42:38:735 | 00:00:34:15:512 | 3.8245 | 3.8285 | 3.797 | 3.8302 | 3.8284 | 3.8102 | 3.8268 | 3.8227 | 3.8272 | 3.8423 | 3.8273 | 36.198 | 36.774 | 35.667 | 36.516 | 3.805 | 3.8315 | 17.877 | 10.3332 | 3.8423 | 3.8232 | 3.797 | 49.7016 | 36.774
1975 | 10-03-2020 17:42:39:776 | 00:00:34:16:553 | 3.8244 | 3.8284 | 3.7969 | 3.8301 | 3.8283 | 3.8101 | 3.8267 | 3.8226 | 3.8271 | 3.8422 | 3.8273 | 36.199 | 36.775 | 35.667 | 36.517 | 3.8049 | 3.8314 | 17.8769 | 10.3384 | 3.8422 | 3.8231 | 3.7969 | 49.7003 | 36.775
1976 | 10-03-2020 17:42:40:817 | 00:00:34:17:594 | 3.8243 | 3.8283 | 3.7968 | 3.8301 | 3.8282 | 3.81 | 3.8266 | 3.8225 | 3.827 | 3.8421 | 3.8272 | 36.201 | 36.776 | 35.669 | 36.519 | 3.8048 | 3.8313 | 17.8762 | 10.3436 | 3.8421 | 3.823 | 3.7968 | 49.6991 | 36.776
1977 | 10-03-2020 17:42:41:858 | 00:00:34:18:635 | 3.8242 | 3.8282 | 3.7967 | 3.83 | 3.8281 | 3.8099 | 3.8265 | 3.8224 | 3.8269 | 3.842 | 3.8271 | 36.202 | 36.777 | 35.669 | 36.52 | 3.8047 | 3.8312 | 17.8757 | 10.3487 | 3.842 | 3.8229 | 3.7967 | 49.6979 | 36.777
1978 | 10-03-2020 17:42:42:899 | 00:00:34:19:676 | 3.8241 | 3.8281 | 3.7966 | 3.8299 | 3.828 | 3.8098 | 3.8264 | 3.8223 | 3.8268 | 3.8419 | 3.827 | 36.204 | 36.778 | 35.67 | 36.522 | 3.8046 | 3.8311 | 17.8752 | 10.3539 | 3.8419 | 3.8228 | 3.7966 | 49.6967 | 36.778
1979 | 10-03-2020 17:42:43:940 | 00:00:34:20:717 | 3.824 | 3.828 | 3.7965 | 3.8298 | 3.8279 | 3.8097 | 3.8263 | 3.8222 | 3.8267 | 3.8419 | 3.8269 | 36.206 | 36.779 | 35.671 | 36.523 | 3.8045 | 3.8311 | 17.8752 | 10.3591 | 3.8419 | 3.8227 | 3.7965 | 49.6954 | 36.779
1980 | 10-03-2020 17:42:44:982 | 00:00:34:21:759 | 3.8239 | 3.8279 | 3.7964 | 3.8297 | 3.8277 | 3.8096 | 3.8262 | 3.8221 | 3.8266 | 3.8417 | 3.8268 | 36.207 | 36.781 | 35.672 | 36.525 | 3.8044 | 3.8309 | 17.8749 | 10.3642 | 3.8417 | 3.8226 | 3.7964 | 49.6941 | 36.781
1981 | 10-03-2020 17:42:46:024 | 00:00:34:22:801 | 3.8238 | 3.8278 | 3.7963 | 3.8296 | 3.8277 | 3.8095 | 3.8261 | 3.822 | 3.8266 | 3.8416 | 3.8267 | 36.209 | 36.782 | 35.673 | 36.527 | 3.8043 | 3.8309 | 17.8745 | 10.3694 | 3.8416 | 3.8225 | 3.7963 | 49.6929 | 36.782
1982 | 10-03-2020 17:42:47:067 | 00:00:34:23:844 | 3.8237 | 3.8277 | 3.7962 | 3.8295 | 3.8276 | 3.8095 | 3.8261 | 3.8219 | 3.8265 | 3.8415 | 3.8266 | 36.211 | 36.784 | 35.673 | 36.528 | 3.8042 | 3.8307 | 17.8741 | 10.3746 | 3.8415 | 3.8224 | 3.7962 | 49.6917 | 36.784
1983 | 10-03-2020 17:42:48:108 | 00:00:34:24:885 | 3.8237 | 3.8276 | 3.7961 | 3.8294 | 3.8274 | 3.8094 | 3.826 | 3.8218 | 3.8264 | 3.8415 | 3.8265 | 36.212 | 36.786 | 35.675 | 36.53 | 3.8041 | 3.8307 | 17.8733 | 10.3798 | 3.8415 | 3.8223 | 3.7961 | 49.6904 | 36.786
1984 | 10-03-2020 17:42:49:149 | 00:00:34:25:926 | 3.8236 | 3.8275 | 3.796 | 3.8293 | 3.8274 | 3.8093 | 3.8259 | 3.8217 | 3.8263 | 3.8414 | 3.8264 | 36.214 | 36.788 | 35.675 | 36.531 | 3.804 | 3.8306 | 17.8732 | 10.3849 | 3.8414 | 3.8222 | 3.796 | 49.6892 | 36.788
1985 | 10-03-2020 17:42:50:192 | 00:00:34:26:969 | 3.8235 | 3.8274 | 3.7959 | 3.8292 | 3.8273 | 3.8092 | 3.8258 | 3.8216 | 3.8262 | 3.8412 | 3.8263 | 36.215 | 36.79 | 35.677 | 36.533 | 3.8039 | 3.8305 | 17.8729 | 10.3901 | 3.8412 | 3.8222 | 3.7959 | 49.688 | 36.79
1986 | 10-03-2020 17:42:51:233 | 00:00:34:28:010 | 3.8234 | 3.8273 | 3.7958 | 3.8291 | 3.8272 | 3.8091 | 3.8257 | 3.8215 | 3.8261 | 3.8411 | 3.8262 | 36.217 | 36.791 | 35.677 | 36.534 | 3.8038 | 3.8304 | 17.8733 | 10.3953 | 3.8411 | 3.8221 | 3.7958 | 49.6867 | 36.791
1987 | 10-03-2020 17:42:52:275 | 00:00:34:29:052 | 3.8233 | 3.8272 | 3.7957 | 3.829 | 3.8271 | 3.809 | 3.8256 | 3.8214 | 3.826 | 3.841 | 3.8261 | 36.218 | 36.793 | 35.678 | 36.536 | 3.8037 | 3.8303 | 17.8732 | 10.4004 | 3.841 | 3.822 | 3.7957 | 49.6855 | 36.793
1988 | 10-03-2020 17:42:53:316 | 00:00:34:30:093 | 3.8232 | 3.8271 | 3.7957 | 3.8289 | 3.827 | 3.8089 | 3.8255 | 3.8214 | 3.8259 | 3.8409 | 3.826 | 36.22 | 36.794 | 35.679 | 36.537 | 3.8036 | 3.8302 | 17.8724 | 10.4056 | 3.8409 | 3.8219 | 3.7957 | 49.6842 | 36.794
1989 | 10-03-2020 17:42:54:356 | 00:00:34:31:133 | 3.8231 | 3.827 | 3.7955 | 3.8288 | 3.8269 | 3.8088 | 3.8254 | 3.8213 | 3.8258 | 3.8408 | 3.8259 | 36.221 | 36.796 | 35.679 | 36.538 | 3.8035 | 3.8301 | 17.8717 | 10.4108 | 3.8408 | 3.8218 | 3.7955 | 49.683 | 36.796
1990 | 10-03-2020 17:42:55:399 | 00:00:34:32:176 | 3.823 | 3.8269 | 3.7955 | 3.8287 | 3.8268 | 3.8087 | 3.8253 | 3.8212 | 3.8257 | 3.8408 | 3.8258 | 36.223 | 36.796 | 35.68 | 36.54 | 3.8035 | 3.83 | 17.8706 | 10.416 | 3.8408 | 3.8217 | 3.7955 | 49.6818 | 36.796
1991 | 10-03-2020 17:42:56:440 | 00:00:34:33:217 | 3.8229 | 3.8268 | 3.7954 | 3.8286 | 3.8267 | 3.8086 | 3.8252 | 3.8211 | 3.8256 | 3.8406 | 3.8257 | 36.224 | 36.797 | 35.681 | 36.541 | 3.8034 | 3.8299 | 17.8702 | 10.4211 | 3.8406 | 3.8216 | 3.7954 | 49.6806 | 36.797
1992 | 10-03-2020 17:42:57:483 | 00:00:34:34:260 | 3.8228 | 3.8267 | 3.7953 | 3.8285 | 3.8266 | 3.8085 | 3.8252 | 3.821 | 3.8256 | 3.8405 | 3.8256 | 36.225 | 36.798 | 35.682 | 36.542 | 3.8033 | 3.8298 | 17.8693 | 10.4263 | 3.8405 | 3.8215 | 3.7953 | 49.6794 | 36.798
1993 | 10-03-2020 17:42:58:525 | 00:00:34:35:302 | 3.8227 | 3.8266 | 3.7952 | 3.8284 | 3.8265 | 3.8085 | 3.8251 | 3.8209 | 3.8255 | 3.8405 | 3.8256 | 36.227 | 36.798 | 35.683 | 36.544 | 3.8032 | 3.8297 | 17.8684 | 10.4315 | 3.8405 | 3.8214 | 3.7952 | 49.6782 | 36.798
1994 | 10-03-2020 17:42:59:567 | 00:00:34:36:344 | 3.8226 | 3.8265 | 3.7951 | 3.8283 | 3.8264 | 3.8084 | 3.825 | 3.8208 | 3.8254 | 3.8404 | 3.8255 | 36.228 | 36.799 | 35.684 | 36.545 | 3.8031 | 3.8296 | 17.8675 | 10.4366 | 3.8404 | 3.8213 | 3.7951 | 49.6769 | 36.799
1995 | 10-03-2020 17:43:00:611 | 00:00:34:37:388 | 3.8225 | 3.8264 | 3.795 | 3.8282 | 3.8263 | 3.8083 | 3.8249 | 3.8207 | 3.8253 | 3.8402 | 3.8254 | 36.229 | 36.8 | 35.685 | 36.547 | 3.803 | 3.8295 | 17.8666 | 10.4418 | 3.8402 | 3.8212 | 3.795 | 49.6757 | 36.8
1996 | 10-03-2020 17:43:01:651 | 00:00:34:38:428 | 3.8224 | 3.8263 | 3.7949 | 3.8282 | 3.8262 | 3.8082 | 3.8248 | 3.8206 | 3.8252 | 3.8402 | 3.8253 | 36.231 | 36.801 | 35.686 | 36.548 | 3.8029 | 3.8294 | 17.866 | 10.447 | 3.8402 | 3.8211 | 3.7949 | 49.6745 | 36.801
1997 | 10-03-2020 17:43:02:694 | 00:00:34:39:471 | 3.8223 | 3.8262 | 3.7948 | 3.8281 | 3.8261 | 3.8081 | 3.8247 | 3.8205 | 3.8251 | 3.8401 | 3.8252 | 36.232 | 36.802 | 35.687 | 36.549 | 3.8028 | 3.8293 | 17.8661 | 10.4521 | 3.8401 | 3.821 | 3.7948 | 49.6733 | 36.802
1998 | 10-03-2020 17:43:03:735 | 00:00:34:40:512 | 3.8222 | 3.8261 | 3.7947 | 3.828 | 3.826 | 3.808 | 3.8246 | 3.8204 | 3.825 | 3.84 | 3.8251 | 36.233 | 36.803 | 35.688 | 36.551 | 3.8027 | 3.8292 | 17.8656 | 10.4573 | 3.84 | 3.8209 | 3.7947 | 49.6721 | 36.803
1999 | 10-03-2020 17:43:04:777 | 00:00:34:41:554 | 3.8221 | 3.826 | 3.7946 | 3.8279 | 3.8259 | 3.8079 | 3.8245 | 3.8203 | 3.8249 | 3.8399 | 3.825 | 36.234 | 36.805 | 35.689 | 36.551 | 3.8026 | 3.8292 | 17.865 | 10.4625 | 3.8399 | 3.8208 | 3.7946 | 49.6708 | 36.805
2000 | 10-03-2020 17:43:05:819 | 00:00:34:42:596 | 3.822 | 3.8259 | 3.7945 | 3.8277 | 3.8258 | 3.8078 | 3.8244 | 3.8202 | 3.8248 | 3.8398 | 3.8249 | 36.235 | 36.806 | 35.691 | 36.553 | 3.8025 | 3.829 | 17.8646 | 10.4676 | 3.8398 | 3.8207 | 3.7945 | 49.6695 | 36.806
2001 | 10-03-2020 17:43:06:860 | 00:00:34:43:637 | 3.8219 | 3.8258 | 3.7944 | 3.8277 | 3.8257 | 3.8077 | 3.8244 | 3.8201 | 3.8247 | 3.8397 | 3.8248 | 36.236 | 36.807 | 35.692 | 36.554 | 3.8024 | 3.829 | 17.8644 | 10.4728 | 3.8397 | 3.8206 | 3.7944 | 49.6684 | 36.807
2002 | 10-03-2020 17:43:07:902 | 00:00:34:44:679 | 3.8218 | 3.8257 | 3.7943 | 3.8276 | 3.8256 | 3.8076 | 3.8243 | 3.82 | 3.8247 | 3.8395 | 3.8247 | 36.237 | 36.809 | 35.693 | 36.555 | 3.8023 | 3.8289 | 17.864 | 10.478 | 3.8395 | 3.8205 | 3.7943 | 49.6671 | 36.809
2003 | 10-03-2020 17:43:08:943 | 00:00:34:45:720 | 3.8217 | 3.8256 | 3.7942 | 3.8275 | 3.8255 | 3.8076 | 3.8242 | 3.8199 | 3.8246 | 3.8394 | 3.8246 | 36.237 | 36.809 | 35.695 | 36.556 | 3.8022 | 3.8288 | 17.8638 | 10.4831 | 3.8394 | 3.8204 | 3.7942 | 49.6658 | 36.809
2004 | 10-03-2020 17:43:09:984 | 00:00:34:46:761 | 3.8216 | 3.8255 | 3.7942 | 3.8274 | 3.8254 | 3.8075 | 3.8241 | 3.8198 | 3.8245 | 3.8394 | 3.8245 | 36.238 | 36.811 | 35.696 | 36.557 | 3.8021 | 3.8287 | 17.8635 | 10.4883 | 3.8394 | 3.8204 | 3.7942 | 49.6646 | 36.811
2005 | 10-03-2020 17:43:11:025 | 00:00:34:47:802 | 3.8215 | 3.8255 | 3.7941 | 3.8273 | 3.8253 | 3.8074 | 3.824 | 3.8197 | 3.8244 | 3.8393 | 3.8244 | 36.239 | 36.812 | 35.697 | 36.558 | 3.8021 | 3.8286 | 17.8629 | 10.4935 | 3.8393 | 3.8203 | 3.7941 | 49.6634 | 36.812
2006 | 10-03-2020 17:43:12:067 | 00:00:34:48:844 | 3.8214 | 3.8253 | 3.794 | 3.8272 | 3.8252 | 3.8073 | 3.8239 | 3.8196 | 3.8243 | 3.8392 | 3.8243 | 36.24 | 36.813 | 35.698 | 36.559 | 3.802 | 3.8285 | 17.8625 | 10.4987 | 3.8392 | 3.8202 | 3.794 | 49.6622 | 36.813
2007 | 10-03-2020 17:43:13:108 | 00:00:34:49:885 | 3.8214 | 3.8252 | 3.7939 | 3.8271 | 3.8251 | 3.8072 | 3.8238 | 3.8195 | 3.8242 | 3.8391 | 3.8242 | 36.241 | 36.814 | 35.699 | 36.56 | 3.8019 | 3.8284 | 17.8616 | 10.5038 | 3.8391 | 3.8201 | 3.7939 | 49.6609 | 36.814
2008 | 10-03-2020 17:43:14:150 | 00:00:34:50:927 | 3.8213 | 3.8252 | 3.7938 | 3.827 | 3.825 | 3.8071 | 3.8237 | 3.8195 | 3.8241 | 3.839 | 3.8241 | 36.242 | 36.815 | 35.7 | 36.561 | 3.8018 | 3.8283 | 17.8603 | 10.509 | 3.839 | 3.82 | 3.7938 | 49.6598 | 36.815
2009 | 10-03-2020 17:43:15:191 | 00:00:34:51:968 | 3.8212 | 3.825 | 3.7937 | 3.8269 | 3.8249 | 3.807 | 3.8236 | 3.8194 | 3.824 | 3.8389 | 3.824 | 36.243 | 36.817 | 35.701 | 36.562 | 3.8017 | 3.8282 | 17.8598 | 10.5142 | 3.8389 | 3.8199 | 3.7937 | 49.6585 | 36.817
2010 | 10-03-2020 17:43:16:233 | 00:00:34:53:010 | 3.8211 | 3.825 | 3.7936 | 3.8268 | 3.8248 | 3.8069 | 3.8236 | 3.8193 | 3.8239 | 3.8388 | 3.824 | 36.243 | 36.818 | 35.702 | 36.563 | 3.8016 | 3.8281 | 17.8586 | 10.5193 | 3.8388 | 3.8198 | 3.7936 | 49.6574 | 36.818
2011 | 10-03-2020 17:43:17:275 | 00:00:34:54:052 | 3.821 | 3.8249 | 3.7935 | 3.8267 | 3.8247 | 3.8068 | 3.8234 | 3.8192 | 3.8238 | 3.8387 | 3.8238 | 36.244 | 36.82 | 35.703 | 36.564 | 3.8015 | 3.828 | 17.8581 | 10.5245 | 3.8387 | 3.8197 | 3.7935 | 49.6561 | 36.82
2012 | 10-03-2020 17:43:18:318 | 00:00:34:55:095 | 3.8209 | 3.8248 | 3.7934 | 3.8266 | 3.8246 | 3.8067 | 3.8234 | 3.8191 | 3.8238 | 3.8386 | 3.8238 | 36.245 | 36.821 | 35.704 | 36.565 | 3.8014 | 3.8279 | 17.8573 | 10.5297 | 3.8386 | 3.8196 | 3.7934 | 49.6549 | 36.821
2013 | 10-03-2020 17:43:19:359 | 00:00:34:56:136 | 3.8208 | 3.8247 | 3.7933 | 3.8265 | 3.8245 | 3.8066 | 3.8233 | 3.819 | 3.8237 | 3.8385 | 3.8237 | 36.245 | 36.823 | 35.706 | 36.565 | 3.8013 | 3.8278 | 17.8565 | 10.5348 | 3.8385 | 3.8195 | 3.7933 | 49.6537 | 36.823
2014 | 10-03-2020 17:43:20:401 | 00:00:34:57:178 | 3.8207 | 3.8246 | 3.7933 | 3.8264 | 3.8244 | 3.8066 | 3.8232 | 3.8189 | 3.8236 | 3.8384 | 3.8236 | 36.245 | 36.824 | 35.707 | 36.566 | 3.8012 | 3.8277 | 17.8563 | 10.54 | 3.8384 | 3.8194 | 3.7933 | 49.6525 | 36.824
2015 | 10-03-2020 17:43:21:443 | 00:00:34:58:220 | 3.8206 | 3.8245 | 3.7931 | 3.8264 | 3.8243 | 3.8065 | 3.8231 | 3.8188 | 3.8235 | 3.8383 | 3.8235 | 36.246 | 36.827 | 35.708 | 36.566 | 3.8011 | 3.8276 | 17.8555 | 10.5451 | 3.8383 | 3.8193 | 3.7931 | 49.6512 | 36.827
2016 | 10-03-2020 17:43:22:485 | 00:00:34:59:262 | 3.8205 | 3.8244 | 3.793 | 3.8262 | 3.8242 | 3.8064 | 3.823 | 3.8187 | 3.8234 | 3.8382 | 3.8234 | 36.246 | 36.828 | 35.709 | 36.567 | 3.801 | 3.8276 | 17.8551 | 10.5503 | 3.8382 | 3.8192 | 3.793 | 49.65 | 36.828
2017 | 10-03-2020 17:43:23:526 | 00:00:35:00:303 | 3.8204 | 3.8243 | 3.793 | 3.8262 | 3.8241 | 3.8063 | 3.8229 | 3.8186 | 3.8233 | 3.8381 | 3.8233 | 36.247 | 36.83 | 35.711 | 36.567 | 3.8009 | 3.8275 | 17.8549 | 10.5555 | 3.8381 | 3.8191 | 3.793 | 49.6488 | 36.83
2018 | 10-03-2020 17:43:24:569 | 00:00:35:01:346 | 3.8203 | 3.8242 | 3.7929 | 3.8261 | 3.824 | 3.8062 | 3.8228 | 3.8185 | 3.8232 | 3.838 | 3.8232 | 36.247 | 36.832 | 35.712 | 36.568 | 3.8008 | 3.8274 | 17.8545 | 10.5606 | 3.838 | 3.819 | 3.7929 | 49.6476 | 36.832
2019 | 10-03-2020 17:43:25:609 | 00:00:35:02:386 | 3.8202 | 3.8241 | 3.7928 | 3.8259 | 3.8239 | 3.8061 | 3.8227 | 3.8184 | 3.8231 | 3.8379 | 3.8231 | 36.247 | 36.834 | 35.714 | 36.569 | 3.8007 | 3.8273 | 17.8544 | 10.5658 | 3.8379 | 3.8189 | 3.7928 | 49.6463 | 36.834
2020 | 10-03-2020 17:43:26:652 | 00:00:35:03:429 | 3.8201 | 3.824 | 3.7927 | 3.8259 | 3.8238 | 3.806 | 3.8227 | 3.8183 | 3.823 | 3.8378 | 3.823 | 36.248 | 36.837 | 35.715 | 36.569 | 3.8006 | 3.8272 | 17.8543 | 10.571 | 3.8378 | 3.8189 | 3.7927 | 49.6451 | 36.837
2021 | 10-03-2020 17:43:27:695 | 00:00:35:04:472 | 3.82 | 3.8239 | 3.7926 | 3.8258 | 3.8237 | 3.8059 | 3.8226 | 3.8182 | 3.8229 | 3.8377 | 3.8229 | 36.249 | 36.838 | 35.717 | 36.57 | 3.8005 | 3.8271 | 17.8539 | 10.5761 | 3.8377 | 3.8188 | 3.7926 | 49.6438 | 36.838
2022 | 10-03-2020 17:43:28:737 | 00:00:35:05:514 | 3.8199 | 3.8238 | 3.7925 | 3.8257 | 3.8236 | 3.8058 | 3.8225 | 3.8181 | 3.8228 | 3.8376 | 3.8228 | 36.249 | 36.84 | 35.718 | 36.571 | 3.8004 | 3.827 | 17.8536 | 10.5813 | 3.8376 | 3.8187 | 3.7925 | 49.6426 | 36.84
2023 | 10-03-2020 17:43:29:779 | 00:00:35:06:556 | 3.8198 | 3.8237 | 3.7924 | 3.8256 | 3.8235 | 3.8058 | 3.8224 | 3.818 | 3.8228 | 3.8375 | 3.8227 | 36.25 | 36.843 | 35.719 | 36.571 | 3.8004 | 3.8269 | 17.8533 | 10.5865 | 3.8375 | 3.8186 | 3.7924 | 49.6413 | 36.843
2024 | 10-03-2020 17:43:30:821 | 00:00:35:07:598 | 3.8197 | 3.8236 | 3.7923 | 3.8255 | 3.8234 | 3.8057 | 3.8223 | 3.8179 | 3.8227 | 3.8374 | 3.8226 | 36.251 | 36.845 | 35.721 | 36.572 | 3.8003 | 3.8268 | 17.853 | 10.5916 | 3.8374 | 3.8185 | 3.7923 | 49.6402 | 36.845
2025 | 10-03-2020 17:43:31:863 | 00:00:35:08:640 | 3.8196 | 3.8235 | 3.7922 | 3.8254 | 3.8233 | 3.8056 | 3.8222 | 3.8178 | 3.8226 | 3.8373 | 3.8225 | 36.251 | 36.846 | 35.722 | 36.573 | 3.8002 | 3.8267 | 17.8528 | 10.5968 | 3.8373 | 3.8184 | 3.7922 | 49.6389 | 36.846
2026 | 10-03-2020 17:43:32:904 | 00:00:35:09:681 | 3.8195 | 3.8234 | 3.7921 | 3.8253 | 3.8232 | 3.8055 | 3.8221 | 3.8177 | 3.8225 | 3.8372 | 3.8225 | 36.252 | 36.849 | 35.723 | 36.573 | 3.8001 | 3.8266 | 17.8531 | 10.602 | 3.8372 | 3.8183 | 3.7921 | 49.6377 | 36.849
2027 | 10-03-2020 17:43:33:947 | 00:00:35:10:724 | 3.8195 | 3.8233 | 3.792 | 3.8252 | 3.8231 | 3.8054 | 3.822 | 3.8176 | 3.8224 | 3.8371 | 3.8223 | 36.253 | 36.85 | 35.723 | 36.573 | 3.8 | 3.8265 | 17.8529 | 10.6071 | 3.8371 | 3.8182 | 3.792 | 49.6364 | 36.85
2028 | 10-03-2020 17:43:34:990 | 00:00:35:11:767 | 3.8194 | 3.8232 | 3.7919 | 3.8251 | 3.823 | 3.8053 | 3.8219 | 3.8176 | 3.8223 | 3.837 | 3.8222 | 36.253 | 36.852 | 35.725 | 36.574 | 3.7999 | 3.8264 | 17.8528 | 10.6123 | 3.837 | 3.8181 | 3.7919 | 49.6352 | 36.852
2029 | 10-03-2020 17:43:36:031 | 00:00:35:12:808 | 3.8193 | 3.8231 | 3.7918 | 3.825 | 3.8229 | 3.8052 | 3.8218 | 3.8175 | 3.8222 | 3.8369 | 3.8221 | 36.254 | 36.852 | 35.726 | 36.574 | 3.7998 | 3.8263 | 17.8527 | 10.6175 | 3.8369 | 3.818 | 3.7918 | 49.634 | 36.852
2030 | 10-03-2020 17:43:37:074 | 00:00:35:13:851 | 3.8192 | 3.823 | 3.7917 | 3.8249 | 3.8228 | 3.8051 | 3.8217 | 3.8174 | 3.8221 | 3.8368 | 3.8221 | 36.255 | 36.853 | 35.727 | 36.575 | 3.7997 | 3.8262 | 17.8526 | 10.6226 | 3.8368 | 3.8179 | 3.7917 | 49.6327 | 36.853
2031 | 10-03-2020 17:43:38:115 | 00:00:35:14:892 | 3.8191 | 3.8229 | 3.7916 | 3.8248 | 3.8227 | 3.805 | 3.8217 | 3.8173 | 3.822 | 3.8367 | 3.822 | 36.257 | 36.854 | 35.728 | 36.575 | 3.7996 | 3.8261 | 17.8521 | 10.6278 | 3.8367 | 3.8178 | 3.7916 | 49.6315 | 36.854
2032 | 10-03-2020 17:43:39:157 | 00:00:35:15:934 | 3.819 | 3.8228 | 3.7916 | 3.8247 | 3.8226 | 3.8049 | 3.8216 | 3.8172 | 3.8219 | 3.8366 | 3.8219 | 36.257 | 36.854 | 35.729 | 36.576 | 3.7995 | 3.826 | 17.8516 | 10.633 | 3.8366 | 3.8177 | 3.7916 | 49.6302 | 36.854
2033 | 10-03-2020 17:43:40:201 | 00:00:35:16:978 | 3.8189 | 3.8227 | 3.7915 | 3.8246 | 3.8225 | 3.8049 | 3.8215 | 3.8171 | 3.8218 | 3.8365 | 3.8218 | 36.259 | 36.855 | 35.729 | 36.577 | 3.7994 | 3.8259 | 17.851 | 10.6381 | 3.8365 | 3.8176 | 3.7915 | 49.629 | 36.855
2034 | 10-03-2020 17:43:41:242 | 00:00:35:18:019 | 3.8188 | 3.8226 | 3.7914 | 3.8245 | 3.8224 | 3.8048 | 3.8214 | 3.817 | 3.8218 | 3.8364 | 3.8217 | 36.259 | 36.855 | 35.73 | 36.577 | 3.7993 | 3.8258 | 17.8512 | 10.6433 | 3.8364 | 3.8175 | 3.7914 | 49.6278 | 36.855
2035 | 10-03-2020 17:43:42:284 | 00:00:35:19:061 | 3.8187 | 3.8225 | 3.7913 | 3.8244 | 3.8223 | 3.8047 | 3.8213 | 3.8169 | 3.8217 | 3.8363 | 3.8216 | 36.261 | 36.857 | 35.731 | 36.579 | 3.7992 | 3.8257 | 17.851 | 10.6484 | 3.8363 | 3.8174 | 3.7913 | 49.6265 | 36.857
2036 | 10-03-2020 17:43:43:326 | 00:00:35:20:103 | 3.8186 | 3.8224 | 3.7912 | 3.8243 | 3.8222 | 3.8046 | 3.8212 | 3.8168 | 3.8216 | 3.8362 | 3.8215 | 36.262 | 36.858 | 35.732 | 36.579 | 3.7991 | 3.8256 | 17.8507 | 10.6536 | 3.8362 | 3.8173 | 3.7912 | 49.6254 | 36.858
2037 | 10-03-2020 17:43:44:367 | 00:00:35:21:144 | 3.8185 | 3.8223 | 3.7911 | 3.8242 | 3.8221 | 3.8045 | 3.8211 | 3.8167 | 3.8215 | 3.8361 | 3.8214 | 36.263 | 36.86 | 35.733 | 36.58 | 3.799 | 3.8255 | 17.8501 | 10.6588 | 3.8361 | 3.8172 | 3.7911 | 49.6241 | 36.86
2038 | 10-03-2020 17:43:45:408 | 00:00:35:22:185 | 3.8184 | 3.8222 | 3.791 | 3.8242 | 3.822 | 3.8044 | 3.821 | 3.8166 | 3.8214 | 3.836 | 3.8213 | 36.265 | 36.861 | 35.734 | 36.581 | 3.7989 | 3.8255 | 17.8492 | 10.6639 | 3.836 | 3.8171 | 3.791 | 49.6229 | 36.861
2039 | 10-03-2020 17:43:46:449 | 00:00:35:23:226 | 3.8183 | 3.8221 | 3.7909 | 3.824 | 3.8219 | 3.8043 | 3.821 | 3.8165 | 3.8213 | 3.8359 | 3.8212 | 36.266 | 36.864 | 35.735 | 36.582 | 3.7988 | 3.8254 | 17.8487 | 10.6691 | 3.8359 | 3.8171 | 3.7909 | 49.6217 | 36.864
2040 | 10-03-2020 17:43:47:490 | 00:00:35:24:267 | 3.8182 | 3.822 | 3.7908 | 3.8239 | 3.8218 | 3.8042 | 3.8209 | 3.8164 | 3.8212 | 3.8358 | 3.8211 | 36.267 | 36.865 | 35.736 | 36.583 | 3.7987 | 3.8253 | 17.8486 | 10.6743 | 3.8358 | 3.817 | 3.7908 | 49.6205 | 36.865
2041 | 10-03-2020 17:43:48:532 | 00:00:35:25:309 | 3.8181 | 3.8219 | 3.7907 | 3.8239 | 3.8217 | 3.8041 | 3.8208 | 3.8163 | 3.8211 | 3.8357 | 3.821 | 36.269 | 36.867 | 35.737 | 36.585 | 3.7987 | 3.8252 | 17.8489 | 10.6794 | 3.8357 | 3.8169 | 3.7907 | 49.6192 | 36.867
2042 | 10-03-2020 17:43:49:575 | 00:00:35:26:352 | 3.818 | 3.8219 | 3.7906 | 3.8238 | 3.8216 | 3.804 | 3.8207 | 3.8162 | 3.821 | 3.8356 | 3.8209 | 36.269 | 36.869 | 35.738 | 36.586 | 3.7985 | 3.8251 | 17.8488 | 10.6846 | 3.8356 | 3.8168 | 3.7906 | 49.6179 | 36.869
2043 | 10-03-2020 17:43:50:617 | 00:00:35:27:394 | 3.8179 | 3.8218 | 3.7905 | 3.8237 | 3.8215 | 3.8039 | 3.8206 | 3.8161 | 3.821 | 3.8355 | 3.8208 | 36.271 | 36.871 | 35.739 | 36.587 | 3.7985 | 3.825 | 17.849 | 10.6898 | 3.8355 | 3.8167 | 3.7905 | 49.6167 | 36.871
2044 | 10-03-2020 17:43:51:657 | 00:00:35:28:434 | 3.8178 | 3.8217 | 3.7904 | 3.8236 | 3.8214 | 3.8039 | 3.8205 | 3.816 | 3.8208 | 3.8354 | 3.8207 | 36.272 | 36.872 | 35.741 | 36.588 | 3.7984 | 3.8249 | 17.8481 | 10.6949 | 3.8354 | 3.8166 | 3.7904 | 49.6155 | 36.872
2045 | 10-03-2020 17:43:52:700 | 00:00:35:29:477 | 3.8177 | 3.8216 | 3.7904 | 3.8235 | 3.8213 | 3.8038 | 3.8204 | 3.8159 | 3.8208 | 3.8353 | 3.8206 | 36.272 | 36.874 | 35.742 | 36.589 | 3.7983 | 3.8248 | 17.8469 | 10.7001 | 3.8353 | 3.8165 | 3.7904 | 49.6143 | 36.874
2046 | 10-03-2020 17:43:53:741 | 00:00:35:30:518 | 3.8176 | 3.8215 | 3.7903 | 3.8234 | 3.8212 | 3.8037 | 3.8203 | 3.8159 | 3.8207 | 3.8352 | 3.8205 | 36.273 | 36.875 | 35.743 | 36.59 | 3.7982 | 3.8247 | 17.8464 | 10.7052 | 3.8352 | 3.8164 | 3.7903 | 49.6131 | 36.875
2047 | 10-03-2020 17:43:54:786 | 00:00:35:31:563 | 3.8176 | 3.8214 | 3.7902 | 3.8233 | 3.8211 | 3.8036 | 3.8202 | 3.8158 | 3.8206 | 3.8351 | 3.8204 | 36.274 | 36.877 | 35.744 | 36.591 | 3.7981 | 3.8246 | 17.8459 | 10.7104 | 3.8351 | 3.8163 | 3.7902 | 49.612 | 36.877
2048 | 10-03-2020 17:43:55:829 | 00:00:35:32:606 | 3.8174 | 3.8213 | 3.7901 | 3.8232 | 3.821 | 3.8035 | 3.8201 | 3.8157 | 3.8205 | 3.835 | 3.8204 | 36.275 | 36.878 | 35.745 | 36.591 | 3.798 | 3.8245 | 17.8451 | 10.7156 | 3.835 | 3.8162 | 3.7901 | 49.6107 | 36.878
2049 | 10-03-2020 17:43:56:870 | 00:00:35:33:647 | 3.8174 | 3.8212 | 3.79 | 3.8231 | 3.8209 | 3.8034 | 3.8201 | 3.8156 | 3.8204 | 3.8349 | 3.8203 | 36.275 | 36.879 | 35.747 | 36.592 | 3.7979 | 3.8244 | 17.8449 | 10.7207 | 3.8349 | 3.8161 | 3.79 | 49.6095 | 36.879
2050 | 10-03-2020 17:43:57:912 | 00:00:35:34:689 | 3.8173 | 3.8211 | 3.7899 | 3.823 | 3.8208 | 3.8033 | 3.82 | 3.8155 | 3.8203 | 3.8348 | 3.8202 | 36.276 | 36.88 | 35.748 | 36.593 | 3.7978 | 3.8243 | 17.8441 | 10.7259 | 3.8348 | 3.816 | 3.7899 | 49.6083 | 36.88
2051 | 10-03-2020 17:43:58:954 | 00:00:35:35:731 | 3.8172 | 3.821 | 3.7898 | 3.8229 | 3.8207 | 3.8032 | 3.8199 | 3.8154 | 3.8202 | 3.8347 | 3.8201 | 36.277 | 36.881 | 35.749 | 36.594 | 3.7977 | 3.8242 | 17.8437 | 10.7311 | 3.8347 | 3.8159 | 3.7898 | 49.607 | 36.881
2052 | 10-03-2020 17:43:59:998 | 00:00:35:36:775 | 3.8171 | 3.8209 | 3.7897 | 3.8228 | 3.8206 | 3.8032 | 3.8198 | 3.8153 | 3.8201 | 3.8346 | 3.82 | 36.277 | 36.882 | 35.75 | 36.594 | 3.7976 | 3.8241 | 17.8433 | 10.7362 | 3.8346 | 3.8158 | 3.7897 | 49.6058 | 36.882
2053 | 10-03-2020 17:44:01:039 | 00:00:35:37:816 | 3.817 | 3.8208 | 3.7896 | 3.8227 | 3.8205 | 3.8031 | 3.8197 | 3.8152 | 3.8201 | 3.8345 | 3.8199 | 36.278 | 36.884 | 35.751 | 36.595 | 3.7975 | 3.824 | 17.8433 | 10.7414 | 3.8345 | 3.8157 | 3.7896 | 49.6046 | 36.884
2054 | 10-03-2020 17:44:02:080 | 00:00:35:38:857 | 3.8169 | 3.8207 | 3.7895 | 3.8226 | 3.8204 | 3.803 | 3.8196 | 3.8151 | 3.82 | 3.8344 | 3.8198 | 36.278 | 36.886 | 35.752 | 36.595 | 3.7974 | 3.8239 | 17.8429 | 10.7465 | 3.8344 | 3.8156 | 3.7895 | 49.6033 | 36.886
2055 | 10-03-2020 17:44:03:122 | 00:00:35:39:899 | 3.8168 | 3.8206 | 3.7894 | 3.8225 | 3.8203 | 3.8029 | 3.8196 | 3.815 | 3.8199 | 3.8343 | 3.8197 | 36.278 | 36.887 | 35.754 | 36.596 | 3.7973 | 3.8239 | 17.842 | 10.7517 | 3.8343 | 3.8156 | 3.7894 | 49.6022 | 36.887
2056 | 10-03-2020 17:44:04:164 | 00:00:35:40:941 | 3.8167 | 3.8205 | 3.7893 | 3.8224 | 3.8202 | 3.8028 | 3.8195 | 3.8149 | 3.8198 | 3.8342 | 3.8196 | 36.278 | 36.889 | 35.755 | 36.596 | 3.7972 | 3.8238 | 17.8413 | 10.7569 | 3.8342 | 3.8155 | 3.7893 | 49.6009 | 36.889
2057 | 10-03-2020 17:44:05:206 | 00:00:35:41:983 | 3.8166 | 3.8204 | 3.7892 | 3.8223 | 3.8201 | 3.8027 | 3.8194 | 3.8148 | 3.8197 | 3.8341 | 3.8195 | 36.279 | 36.891 | 35.756 | 36.597 | 3.7971 | 3.8237 | 17.8408 | 10.762 | 3.8341 | 3.8154 | 3.7892 | 49.5997 | 36.891
2058 | 10-03-2020 17:44:06:247 | 00:00:35:43:024 | 3.8165 | 3.8203 | 3.7892 | 3.8223 | 3.82 | 3.8026 | 3.8193 | 3.8147 | 3.8196 | 3.834 | 3.8194 | 36.279 | 36.892 | 35.758 | 36.597 | 3.7971 | 3.8236 | 17.8406 | 10.7672 | 3.834 | 3.8153 | 3.7892 | 49.5985 | 36.892
2059 | 10-03-2020 17:44:07:288 | 00:00:35:44:065 | 3.8164 | 3.8202 | 3.7891 | 3.8222 | 3.8199 | 3.8025 | 3.8192 | 3.8146 | 3.8195 | 3.8339 | 3.8193 | 36.279 | 36.894 | 35.759 | 36.597 | 3.7969 | 3.8235 | 17.84 | 10.7724 | 3.8339 | 3.8152 | 3.7891 | 49.5973 | 36.894
2060 | 10-03-2020 17:44:08:331 | 00:00:35:45:108 | 3.8163 | 3.8201 | 3.789 | 3.8221 | 3.8198 | 3.8024 | 3.8191 | 3.8145 | 3.8194 | 3.8338 | 3.8192 | 36.279 | 36.895 | 35.761 | 36.597 | 3.7969 | 3.8234 | 17.8396 | 10.7775 | 3.8338 | 3.8151 | 3.789 | 49.5961 | 36.895
2061 | 10-03-2020 17:44:09:372 | 00:00:35:46:149 | 3.8162 | 3.82 | 3.7889 | 3.822 | 3.8197 | 3.8024 | 3.819 | 3.8144 | 3.8193 | 3.8337 | 3.8191 | 36.28 | 36.897 | 35.762 | 36.598 | 3.7968 | 3.8233 | 17.8396 | 10.7827 | 3.8337 | 3.815 | 3.7889 | 49.5949 | 36.897
2062 | 10-03-2020 17:44:10:415 | 00:00:35:47:192 | 3.8161 | 3.8199 | 3.7888 | 3.8219 | 3.8196 | 3.8023 | 3.8189 | 3.8144 | 3.8192 | 3.8336 | 3.819 | 36.28 | 36.898 | 35.763 | 36.599 | 3.7967 | 3.8232 | 17.8393 | 10.7878 | 3.8336 | 3.8149 | 3.7888 | 49.5936 | 36.898
2063 | 10-03-2020 17:44:11:457 | 00:00:35:48:234 | 3.816 | 3.8198 | 3.7887 | 3.8218 | 3.8195 | 3.8022 | 3.8188 | 3.8142 | 3.8192 | 3.8335 | 3.8189 | 36.28 | 36.899 | 35.765 | 36.599 | 3.7966 | 3.8231 | 17.8389 | 10.793 | 3.8335 | 3.8148 | 3.7887 | 49.5924 | 36.899
2064 | 10-03-2020 17:44:12:498 | 00:00:35:49:275 | 3.8159 | 3.8197 | 3.7886 | 3.8217 | 3.8194 | 3.8021 | 3.8187 | 3.8142 | 3.8191 | 3.8334 | 3.8188 | 36.281 | 36.901 | 35.766 | 36.6 | 3.7965 | 3.823 | 17.8387 | 10.7982 | 3.8334 | 3.8147 | 3.7886 | 49.5912 | 36.901
2065 | 10-03-2020 17:44:13:540 | 00:00:35:50:317 | 3.8158 | 3.8196 | 3.7885 | 3.8216 | 3.8193 | 3.802 | 3.8187 | 3.8141 | 3.819 | 3.8333 | 3.8187 | 36.282 | 36.903 | 35.767 | 36.601 | 3.7964 | 3.8229 | 17.8384 | 10.8033 | 3.8333 | 3.8146 | 3.7885 | 49.5899 | 36.903
2066 | 10-03-2020 17:44:14:582 | 00:00:35:51:359 | 3.8157 | 3.8195 | 3.7884 | 3.8215 | 3.8192 | 3.8019 | 3.8186 | 3.814 | 3.8189 | 3.8332 | 3.8187 | 36.282 | 36.905 | 35.769 | 36.602 | 3.7963 | 3.8228 | 17.8379 | 10.8085 | 3.8332 | 3.8145 | 3.7884 | 49.5887 | 36.905
2067 | 10-03-2020 17:44:15:624 | 00:00:35:52:401 | 3.8156 | 3.8194 | 3.7883 | 3.8214 | 3.8191 | 3.8018 | 3.8185 | 3.8139 | 3.8188 | 3.8331 | 3.8186 | 36.283 | 36.906 | 35.77 | 36.603 | 3.7962 | 3.8227 | 17.8375 | 10.8136 | 3.8331 | 3.8144 | 3.7883 | 49.5875 | 36.906
2068 | 10-03-2020 17:44:16:666 | 00:00:35:53:443 | 3.8155 | 3.8193 | 3.7882 | 3.8213 | 3.819 | 3.8017 | 3.8184 | 3.8138 | 3.8187 | 3.833 | 3.8185 | 36.284 | 36.908 | 35.771 | 36.604 | 3.7961 | 3.8226 | 17.8369 | 10.8188 | 3.833 | 3.8143 | 3.7882 | 49.5863 | 36.908
2069 | 10-03-2020 17:44:17:707 | 00:00:35:54:484 | 3.8154 | 3.8193 | 3.7881 | 3.8212 | 3.8189 | 3.8016 | 3.8183 | 3.8137 | 3.8186 | 3.8329 | 3.8184 | 36.285 | 36.908 | 35.773 | 36.604 | 3.796 | 3.8225 | 17.8366 | 10.824 | 3.8329 | 3.8142 | 3.7881 | 49.5851 | 36.908
2070 | 10-03-2020 17:44:18:750 | 00:00:35:55:527 | 3.8154 | 3.8192 | 3.788 | 3.8211 | 3.8188 | 3.8015 | 3.8182 | 3.8136 | 3.8185 | 3.8328 | 3.8183 | 36.286 | 36.909 | 35.774 | 36.605 | 3.7959 | 3.8225 | 17.8361 | 10.8291 | 3.8328 | 3.8141 | 3.788 | 49.5839 | 36.909
2071 | 10-03-2020 17:44:19:791 | 00:00:35:56:568 | 3.8153 | 3.8191 | 3.7879 | 3.821 | 3.8187 | 3.8015 | 3.8181 | 3.8135 | 3.8184 | 3.8327 | 3.8182 | 36.286 | 36.91 | 35.775 | 36.607 | 3.7958 | 3.8224 | 17.8352 | 10.8343 | 3.8327 | 3.8141 | 3.7879 | 49.5827 | 36.91
2072 | 10-03-2020 17:44:20:833 | 00:00:35:57:610 | 3.8152 | 3.8189 | 3.7879 | 3.8209 | 3.8186 | 3.8014 | 3.818 | 3.8134 | 3.8183 | 3.8327 | 3.8181 | 36.287 | 36.911 | 35.776 | 36.607 | 3.7957 | 3.8222 | 17.835 | 10.8394 | 3.8327 | 3.814 | 3.7879 | 49.5814 | 36.911
2073 | 10-03-2020 17:44:21:876 | 00:00:35:58:653 | 3.8151 | 3.8189 | 3.7878 | 3.8208 | 3.8185 | 3.8013 | 3.8179 | 3.8133 | 3.8182 | 3.8326 | 3.818 | 36.288 | 36.911 | 35.777 | 36.608 | 3.7957 | 3.8222 | 17.8346 | 10.8446 | 3.8326 | 3.8139 | 3.7878 | 49.5802 | 36.911
2074 | 10-03-2020 17:44:22:917 | 00:00:35:59:694 | 3.815 | 3.8187 | 3.7877 | 3.8207 | 3.8184 | 3.8012 | 3.8179 | 3.8132 | 3.8182 | 3.8324 | 3.8179 | 36.288 | 36.912 | 35.778 | 36.61 | 3.7955 | 3.8221 | 17.8346 | 10.8498 | 3.8324 | 3.8138 | 3.7877 | 49.579 | 36.912
2075 | 10-03-2020 17:44:23:960 | 00:00:36:00:737 | 3.8149 | 3.8187 | 3.7876 | 3.8206 | 3.8183 | 3.8011 | 3.8178 | 3.8131 | 3.8181 | 3.8324 | 3.8178 | 36.289 | 36.912 | 35.778 | 36.61 | 3.7955 | 3.822 | 17.8335 | 10.8549 | 3.8324 | 3.8137 | 3.7876 | 49.5777 | 36.912
2076 | 10-03-2020 17:44:25:002 | 00:00:36:01:779 | 3.8148 | 3.8186 | 3.7875 | 3.8205 | 3.8182 | 3.801 | 3.8177 | 3.813 | 3.818 | 3.8323 | 3.8177 | 36.29 | 36.913 | 35.779 | 36.612 | 3.7954 | 3.8219 | 17.8326 | 10.8601 | 3.8323 | 3.8136 | 3.7875 | 49.5765 | 36.913
2077 | 10-03-2020 17:44:26:044 | 00:00:36:02:821 | 3.8147 | 3.8185 | 3.7874 | 3.8204 | 3.8181 | 3.8009 | 3.8176 | 3.8129 | 3.8179 | 3.8322 | 3.8176 | 36.29 | 36.914 | 35.78 | 36.613 | 3.7953 | 3.8218 | 17.8324 | 10.8652 | 3.8322 | 3.8135 | 3.7874 | 49.5754 | 36.914
2078 | 10-03-2020 17:44:27:085 | 00:00:36:03:862 | 3.8146 | 3.8184 | 3.7873 | 3.8204 | 3.8181 | 3.8008 | 3.8175 | 3.8128 | 3.8178 | 3.8321 | 3.8175 | 36.291 | 36.915 | 35.781 | 36.614 | 3.7952 | 3.8217 | 17.8319 | 10.8704 | 3.8321 | 3.8134 | 3.7873 | 49.5742 | 36.915
2079 | 10-03-2020 17:44:28:126 | 00:00:36:04:903 | 3.8145 | 3.8183 | 3.7872 | 3.8203 | 3.8179 | 3.8007 | 3.8174 | 3.8128 | 3.8177 | 3.832 | 3.8174 | 36.292 | 36.917 | 35.782 | 36.615 | 3.7951 | 3.8216 | 17.8321 | 10.8756 | 3.832 | 3.8133 | 3.7872 | 49.5729 | 36.917
2080 | 10-03-2020 17:44:29:167 | 00:00:36:05:944 | 3.8144 | 3.8182 | 3.7871 | 3.8202 | 3.8178 | 3.8006 | 3.8173 | 3.8127 | 3.8176 | 3.8319 | 3.8174 | 36.292 | 36.918 | 35.783 | 36.616 | 3.795 | 3.8215 | 17.8323 | 10.8807 | 3.8319 | 3.8132 | 3.7871 | 49.5717 | 36.918
2081 | 10-03-2020 17:44:30:209 | 00:00:36:06:986 | 3.8143 | 3.8181 | 3.787 | 3.8201 | 3.8178 | 3.8006 | 3.8172 | 3.8126 | 3.8175 | 3.8318 | 3.8173 | 36.292 | 36.919 | 35.784 | 36.616 | 3.7949 | 3.8214 | 17.8321 | 10.8859 | 3.8318 | 3.8131 | 3.787 | 49.5705 | 36.919
2082 | 10-03-2020 17:44:31:251 | 00:00:36:08:028 | 3.8142 | 3.818 | 3.7869 | 3.82 | 3.8176 | 3.8005 | 3.8172 | 3.8125 | 3.8174 | 3.8317 | 3.8172 | 36.293 | 36.92 | 35.785 | 36.617 | 3.7948 | 3.8213 | 17.8321 | 10.891 | 3.8317 | 3.813 | 3.7869 | 49.5692 | 36.92
2083 | 10-03-2020 17:44:32:293 | 00:00:36:09:070 | 3.8141 | 3.8179 | 3.7868 | 3.8199 | 3.8175 | 3.8004 | 3.8171 | 3.8124 | 3.8174 | 3.8316 | 3.8171 | 36.293 | 36.922 | 35.787 | 36.618 | 3.7947 | 3.8212 | 17.8316 | 10.8962 | 3.8316 | 3.8129 | 3.7868 | 49.568 | 36.922
2084 | 10-03-2020 17:44:33:335 | 00:00:36:10:112 | 3.814 | 3.8178 | 3.7868 | 3.8198 | 3.8174 | 3.8003 | 3.817 | 3.8123 | 3.8173 | 3.8315 | 3.817 | 36.294 | 36.923 | 35.788 | 36.619 | 3.7946 | 3.8211 | 17.831 | 10.9013 | 3.8315 | 3.8128 | 3.7868 | 49.5668 | 36.923
2085 | 10-03-2020 17:44:34:377 | 00:00:36:11:154 | 3.8139 | 3.8177 | 3.7867 | 3.8197 | 3.8174 | 3.8002 | 3.8169 | 3.8122 | 3.8172 | 3.8314 | 3.8169 | 36.294 | 36.924 | 35.789 | 36.62 | 3.7945 | 3.821 | 17.8308 | 10.9065 | 3.8314 | 3.8127 | 3.7867 | 49.5656 | 36.924
2086 | 10-03-2020 17:44:35:419 | 00:00:36:12:196 | 3.8138 | 3.8176 | 3.7866 | 3.8196 | 3.8172 | 3.8001 | 3.8168 | 3.8121 | 3.8171 | 3.8313 | 3.8168 | 36.295 | 36.926 | 35.791 | 36.621 | 3.7944 | 3.8209 | 17.8309 | 10.9117 | 3.8313 | 3.8126 | 3.7866 | 49.5643 | 36.926
2087 | 10-03-2020 17:44:36:461 | 00:00:36:13:238 | 3.8137 | 3.8175 | 3.7865 | 3.8195 | 3.8171 | 3.8 | 3.8167 | 3.812 | 3.817 | 3.8312 | 3.8167 | 36.296 | 36.927 | 35.792 | 36.622 | 3.7943 | 3.8208 | 17.8306 | 10.9168 | 3.8312 | 3.8125 | 3.7865 | 49.5631 | 36.927
2088 | 10-03-2020 17:44:37:502 | 00:00:36:14:279 | 3.8136 | 3.8174 | 3.7864 | 3.8194 | 3.817 | 3.7999 | 3.8166 | 3.8119 | 3.8169 | 3.8311 | 3.8166 | 36.296 | 36.928 | 35.793 | 36.623 | 3.7942 | 3.8208 | 17.8298 | 10.922 | 3.8311 | 3.8125 | 3.7864 | 49.5619 | 36.928
2089 | 10-03-2020 17:44:38:543 | 00:00:36:15:320 | 3.8135 | 3.8173 | 3.7863 | 3.8193 | 3.817 | 3.7998 | 3.8165 | 3.8118 | 3.8168 | 3.831 | 3.8165 | 36.297 | 36.93 | 35.795 | 36.624 | 3.7941 | 3.8207 | 17.8289 | 10.9271 | 3.831 | 3.8124 | 3.7863 | 49.5607 | 36.93
2090 | 10-03-2020 17:44:39:586 | 00:00:36:16:363 | 3.8135 | 3.8172 | 3.7862 | 3.8192 | 3.8168 | 3.7998 | 3.8164 | 3.8117 | 3.8167 | 3.8309 | 3.8164 | 36.298 | 36.931 | 35.796 | 36.625 | 3.7941 | 3.8206 | 17.8287 | 10.9323 | 3.8309 | 3.8123 | 3.7862 | 49.5595 | 36.931
2091 | 10-03-2020 17:44:40:629 | 00:00:36:17:406 | 3.8134 | 3.8171 | 3.7861 | 3.8191 | 3.8167 | 3.7997 | 3.8164 | 3.8116 | 3.8166 | 3.8308 | 3.8163 | 36.298 | 36.932 | 35.797 | 36.626 | 3.794 | 3.8205 | 17.8285 | 10.9375 | 3.8308 | 3.8122 | 3.7861 | 49.5583 | 36.932
2092 | 10-03-2020 17:44:41:672 | 00:00:36:18:449 | 3.8132 | 3.817 | 3.786 | 3.819 | 3.8167 | 3.7996 | 3.8163 | 3.8115 | 3.8165 | 3.8307 | 3.8162 | 36.299 | 36.934 | 35.799 | 36.627 | 3.7939 | 3.8204 | 17.8283 | 10.9426 | 3.8307 | 3.8121 | 3.786 | 49.557 | 36.934
2093 | 10-03-2020 17:44:42:714 | 00:00:36:19:491 | 3.8132 | 3.8169 | 3.7859 | 3.8189 | 3.8166 | 3.7995 | 3.8162 | 3.8114 | 3.8164 | 3.8306 | 3.8161 | 36.3 | 36.935 | 35.8 | 36.628 | 3.7938 | 3.8203 | 17.828 | 10.9478 | 3.8306 | 3.812 | 3.7859 | 49.5559 | 36.935
2094 | 10-03-2020 17:44:43:754 | 00:00:36:20:531 | 3.8131 | 3.8168 | 3.7858 | 3.8189 | 3.8165 | 3.7994 | 3.8161 | 3.8113 | 3.8164 | 3.8305 | 3.816 | 36.3 | 36.936 | 35.801 | 36.629 | 3.7937 | 3.8202 | 17.8276 | 10.9529 | 3.8305 | 3.8119 | 3.7858 | 49.5546 | 36.936
2095 | 10-03-2020 17:44:44:797 | 00:00:36:21:574 | 3.813 | 3.8167 | 3.7857 | 3.8188 | 3.8164 | 3.7993 | 3.816 | 3.8113 | 3.8163 | 3.8304 | 3.8159 | 36.301 | 36.936 | 35.802 | 36.631 | 3.7936 | 3.8201 | 17.8271 | 10.9581 | 3.8304 | 3.8118 | 3.7857 | 49.5534 | 36.936
2096 | 10-03-2020 17:44:45:838 | 00:00:36:22:615 | 3.8129 | 3.8166 | 3.7856 | 3.8187 | 3.8162 | 3.7992 | 3.8159 | 3.8112 | 3.8162 | 3.8303 | 3.8158 | 36.301 | 36.937 | 35.803 | 36.632 | 3.7935 | 3.82 | 17.8263 | 10.9632 | 3.8303 | 3.8117 | 3.7856 | 49.5522 | 36.937
2097 | 10-03-2020 17:44:46:881 | 00:00:36:23:658 | 3.8128 | 3.8165 | 3.7855 | 3.8186 | 3.8162 | 3.7991 | 3.8158 | 3.8111 | 3.8161 | 3.8302 | 3.8157 | 36.302 | 36.937 | 35.804 | 36.633 | 3.7934 | 3.8199 | 17.8258 | 10.9684 | 3.8302 | 3.8116 | 3.7855 | 49.551 | 36.937
2098 | 10-03-2020 17:44:47:922 | 00:00:36:24:699 | 3.8127 | 3.8164 | 3.7855 | 3.8185 | 3.8161 | 3.7991 | 3.8157 | 3.811 | 3.816 | 3.8301 | 3.8157 | 36.302 | 36.938 | 35.805 | 36.634 | 3.7933 | 3.8198 | 17.8254 | 10.9736 | 3.8301 | 3.8115 | 3.7855 | 49.5498 | 36.938
2099 | 10-03-2020 17:44:48:963 | 00:00:36:25:740 | 3.8126 | 3.8163 | 3.7854 | 3.8184 | 3.816 | 3.799 | 3.8157 | 3.8109 | 3.8159 | 3.83 | 3.8156 | 36.303 | 36.939 | 35.807 | 36.635 | 3.7932 | 3.8197 | 17.825 | 10.9787 | 3.83 | 3.8114 | 3.7854 | 49.5486 | 36.939
2100 | 10-03-2020 17:44:50:004 | 00:00:36:26:781 | 3.8125 | 3.8163 | 3.7853 | 3.8183 | 3.8159 | 3.7989 | 3.8156 | 3.8108 | 3.8158 | 3.8299 | 3.8155 | 36.304 | 36.94 | 35.807 | 36.636 | 3.7931 | 3.8196 | 17.8244 | 10.9839 | 3.8299 | 3.8113 | 3.7853 | 49.5473 | 36.94
2101 | 10-03-2020 17:44:51:045 | 00:00:36:27:822 | 3.8124 | 3.8162 | 3.7852 | 3.8182 | 3.8158 | 3.7988 | 3.8155 | 3.8107 | 3.8157 | 3.8298 | 3.8154 | 36.305 | 36.941 | 35.809 | 36.637 | 3.793 | 3.8195 | 17.8242 | 10.989 | 3.8298 | 3.8112 | 3.7852 | 49.5462 | 36.941
2102 | 10-03-2020 17:44:52:088 | 00:00:36:28:865 | 3.8123 | 3.8161 | 3.7851 | 3.8181 | 3.8157 | 3.7987 | 3.8154 | 3.8106 | 3.8156 | 3.8297 | 3.8153 | 36.306 | 36.942 | 35.81 | 36.638 | 3.7929 | 3.8194 | 17.8242 | 10.9942 | 3.8297 | 3.8112 | 3.7851 | 49.545 | 36.942
2103 | 10-03-2020 17:44:53:130 | 00:00:36:29:907 | 3.8122 | 3.816 | 3.785 | 3.818 | 3.8156 | 3.7986 | 3.8153 | 3.8105 | 3.8156 | 3.8296 | 3.8152 | 36.307 | 36.943 | 35.811 | 36.639 | 3.7928 | 3.8193 | 17.8242 | 10.9993 | 3.8296 | 3.8111 | 3.785 | 49.5437 | 36.943
2104 | 10-03-2020 17:44:54:171 | 00:00:36:30:948 | 3.8121 | 3.8159 | 3.7849 | 3.8179 | 3.8155 | 3.7985 | 3.8152 | 3.8104 | 3.8155 | 3.8295 | 3.8151 | 36.307 | 36.944 | 35.813 | 36.64 | 3.7927 | 3.8193 | 17.8239 | 11.0045 | 3.8295 | 3.811 | 3.7849 | 49.5425 | 36.944
2105 | 10-03-2020 17:44:55:213 | 00:00:36:31:990 | 3.812 | 3.8158 | 3.7848 | 3.8178 | 3.8154 | 3.7984 | 3.8151 | 3.8103 | 3.8154 | 3.8294 | 3.815 | 36.308 | 36.945 | 35.813 | 36.641 | 3.7927 | 3.8192 | 17.8241 | 11.0096 | 3.8294 | 3.8109 | 3.7848 | 49.5413 | 36.945
2106 | 10-03-2020 17:44:56:255 | 00:00:36:33:032 | 3.8119 | 3.8157 | 3.7847 | 3.8177 | 3.8153 | 3.7983 | 3.8151 | 3.8102 | 3.8153 | 3.8293 | 3.8149 | 36.309 | 36.945 | 35.814 | 36.642 | 3.7926 | 3.8191 | 17.8235 | 11.0148 | 3.8293 | 3.8108 | 3.7847 | 49.54 | 36.945
2107 | 10-03-2020 17:44:57:297 | 00:00:36:34:074 | 3.8118 | 3.8156 | 3.7846 | 3.8176 | 3.8152 | 3.7982 | 3.815 | 3.8101 | 3.8152 | 3.8292 | 3.8148 | 36.31 | 36.945 | 35.815 | 36.644 | 3.7925 | 3.819 | 17.8228 | 11.02 | 3.8292 | 3.8107 | 3.7846 | 49.5389 | 36.945
2108 | 10-03-2020 17:44:58:338 | 00:00:36:35:115 | 3.8117 | 3.8155 | 3.7845 | 3.8175 | 3.8151 | 3.7982 | 3.8149 | 3.81 | 3.8151 | 3.8291 | 3.8147 | 36.311 | 36.945 | 35.815 | 36.644 | 3.7924 | 3.8189 | 17.8223 | 11.0251 | 3.8291 | 3.8106 | 3.7845 | 49.5377 | 36.945
2109 | 10-03-2020 17:44:59:379 | 00:00:36:36:156 | 3.8117 | 3.8154 | 3.7845 | 3.8174 | 3.815 | 3.7981 | 3.8148 | 3.8099 | 3.815 | 3.829 | 3.8146 | 36.312 | 36.945 | 35.816 | 36.645 | 3.7923 | 3.8188 | 17.8214 | 11.0303 | 3.829 | 3.8105 | 3.7845 | 49.5365 | 36.945
2110 | 10-03-2020 17:45:00:422 | 00:00:36:37:199 | 3.8115 | 3.8153 | 3.7844 | 3.8173 | 3.8149 | 3.798 | 3.8147 | 3.8098 | 3.8149 | 3.8289 | 3.8145 | 36.314 | 36.945 | 35.817 | 36.647 | 3.7922 | 3.8187 | 17.8206 | 11.0354 | 3.8289 | 3.8104 | 3.7844 | 49.5352 | 36.945
2111 | 10-03-2020 17:45:01:463 | 00:00:36:38:240 | 3.8115 | 3.8152 | 3.7843 | 3.8172 | 3.8148 | 3.7979 | 3.8146 | 3.8097 | 3.8148 | 3.8288 | 3.8144 | 36.315 | 36.945 | 35.817 | 36.647 | 3.7921 | 3.8186 | 17.8198 | 11.0406 | 3.8288 | 3.8103 | 3.7843 | 49.5341 | 36.945
2112 | 10-03-2020 17:45:02:505 | 00:00:36:39:282 | 3.8114 | 3.8151 | 3.7842 | 3.8172 | 3.8147 | 3.7978 | 3.8145 | 3.8096 | 3.8148 | 3.8287 | 3.8143 | 36.316 | 36.945 | 35.818 | 36.649 | 3.792 | 3.8185 | 17.8197 | 11.0457 | 3.8287 | 3.8102 | 3.7842 | 49.5328 | 36.945
2113 | 10-03-2020 17:45:03:547 | 00:00:36:40:324 | 3.8113 | 3.815 | 3.7841 | 3.8171 | 3.8146 | 3.7977 | 3.8144 | 3.8096 | 3.8147 | 3.8286 | 3.8143 | 36.317 | 36.945 | 35.818 | 36.65 | 3.7919 | 3.8184 | 17.8196 | 11.0509 | 3.8286 | 3.8101 | 3.7841 | 49.5316 | 36.945
2114 | 10-03-2020 17:45:04:589 | 00:00:36:41:366 | 3.8112 | 3.8149 | 3.784 | 3.817 | 3.8145 | 3.7976 | 3.8144 | 3.8095 | 3.8146 | 3.8285 | 3.8142 | 36.318 | 36.945 | 35.819 | 36.65 | 3.7918 | 3.8183 | 17.8189 | 11.056 | 3.8285 | 3.81 | 3.784 | 49.5304 | 36.945
2115 | 10-03-2020 17:45:05:631 | 00:00:36:42:408 | 3.8111 | 3.8148 | 3.7839 | 3.8169 | 3.8144 | 3.7975 | 3.8143 | 3.8094 | 3.8145 | 3.8284 | 3.8141 | 36.319 | 36.945 | 35.819 | 36.651 | 3.7917 | 3.8182 | 17.8183 | 11.0612 | 3.8284 | 3.8099 | 3.7839 | 49.5291 | 36.945
2116 | 10-03-2020 17:45:06:673 | 00:00:36:43:450 | 3.811 | 3.8147 | 3.7838 | 3.8168 | 3.8143 | 3.7974 | 3.8142 | 3.8093 | 3.8144 | 3.8283 | 3.814 | 36.32 | 36.945 | 35.819 | 36.652 | 3.7916 | 3.8181 | 17.818 | 11.0664 | 3.8283 | 3.8098 | 3.7838 | 49.5279 | 36.945
2117 | 10-03-2020 17:45:07:715 | 00:00:36:44:492 | 3.8109 | 3.8146 | 3.7837 | 3.8167 | 3.8142 | 3.7974 | 3.8141 | 3.8092 | 3.8143 | 3.8282 | 3.8139 | 36.321 | 36.946 | 35.82 | 36.653 | 3.7915 | 3.818 | 17.8181 | 11.0715 | 3.8282 | 3.8097 | 3.7837 | 49.5267 | 36.946
2118 | 10-03-2020 17:45:08:757 | 00:00:36:45:534 | 3.8108 | 3.8145 | 3.7836 | 3.8166 | 3.8141 | 3.7973 | 3.814 | 3.8091 | 3.8142 | 3.8281 | 3.8138 | 36.322 | 36.947 | 35.82 | 36.654 | 3.7914 | 3.8179 | 17.8176 | 11.0767 | 3.8281 | 3.8097 | 3.7836 | 49.5255 | 36.947
2119 | 10-03-2020 17:45:09:798 | 00:00:36:46:575 | 3.8107 | 3.8144 | 3.7835 | 3.8165 | 3.814 | 3.7972 | 3.8139 | 3.809 | 3.8141 | 3.828 | 3.8137 | 36.323 | 36.948 | 35.821 | 36.655 | 3.7913 | 3.8178 | 17.8171 | 11.0818 | 3.828 | 3.8096 | 3.7835 | 49.5243 | 36.948
2120 | 10-03-2020 17:45:10:841 | 00:00:36:47:618 | 3.8106 | 3.8143 | 3.7834 | 3.8164 | 3.8139 | 3.7971 | 3.8138 | 3.8089 | 3.814 | 3.8279 | 3.8136 | 36.324 | 36.949 | 35.821 | 36.656 | 3.7912 | 3.8178 | 17.8167 | 11.087 | 3.8279 | 3.8095 | 3.7834 | 49.5231 | 36.949
2121 | 10-03-2020 17:45:11:882 | 00:00:36:48:659 | 3.8105 | 3.8142 | 3.7833 | 3.8163 | 3.8138 | 3.797 | 3.8138 | 3.8088 | 3.8139 | 3.8278 | 3.8135 | 36.326 | 36.951 | 35.822 | 36.657 | 3.7912 | 3.8177 | 17.8161 | 11.0921 | 3.8278 | 3.8094 | 3.7833 | 49.5218 | 36.951
2122 | 10-03-2020 17:45:12:925 | 00:00:36:49:702 | 3.8104 | 3.8141 | 3.7832 | 3.8162 | 3.8137 | 3.7969 | 3.8137 | 3.8087 | 3.8139 | 3.8277 | 3.8134 | 36.327 | 36.952 | 35.823 | 36.659 | 3.7911 | 3.8176 | 17.8164 | 11.0973 | 3.8277 | 3.8093 | 3.7832 | 49.5207 | 36.952
2123 | 10-03-2020 17:45:13:967 | 00:00:36:50:744 | 3.8103 | 3.8141 | 3.7832 | 3.8161 | 3.8136 | 3.7968 | 3.8136 | 3.8086 | 3.8138 | 3.8276 | 3.8133 | 36.328 | 36.953 | 35.823 | 36.66 | 3.791 | 3.8175 | 17.8166 | 11.1024 | 3.8276 | 3.8092 | 3.7832 | 49.5194 | 36.953
2124 | 10-03-2020 17:45:15:008 | 00:00:36:51:785 | 3.8102 | 3.814 | 3.7831 | 3.816 | 3.8135 | 3.7967 | 3.8135 | 3.8085 | 3.8137 | 3.8275 | 3.8132 | 36.329 | 36.954 | 35.825 | 36.661 | 3.7909 | 3.8174 | 17.8171 | 11.1076 | 3.8275 | 3.8091 | 3.7831 | 49.5181 | 36.954
2125 | 10-03-2020 17:45:16:049 | 00:00:36:52:826 | 3.8101 | 3.8139 | 3.783 | 3.8159 | 3.8134 | 3.7966 | 3.8134 | 3.8084 | 3.8136 | 3.8275 | 3.8131 | 36.33 | 36.955 | 35.825 | 36.662 | 3.7908 | 3.8173 | 17.8169 | 11.1127 | 3.8275 | 3.809 | 3.783 | 49.5169 | 36.955
2126 | 10-03-2020 17:45:17:091 | 00:00:36:53:868 | 3.81 | 3.8138 | 3.7829 | 3.8158 | 3.8133 | 3.7966 | 3.8133 | 3.8083 | 3.8135 | 3.8274 | 3.813 | 36.332 | 36.956 | 35.827 | 36.663 | 3.7907 | 3.8172 | 17.8168 | 11.1179 | 3.8274 | 3.8089 | 3.7829 | 49.5158 | 36.956
2127 | 10-03-2020 17:45:18:132 | 00:00:36:54:909 | 3.8099 | 3.8137 | 3.7828 | 3.8157 | 3.8132 | 3.7965 | 3.8132 | 3.8082 | 3.8134 | 3.8273 | 3.8129 | 36.333 | 36.958 | 35.827 | 36.665 | 3.7906 | 3.8171 | 17.8166 | 11.1231 | 3.8273 | 3.8088 | 3.7828 | 49.5145 | 36.958
2128 | 10-03-2020 17:45:19:174 | 00:00:36:55:951 | 3.8099 | 3.8136 | 3.7827 | 3.8156 | 3.8131 | 3.7964 | 3.8131 | 3.8081 | 3.8133 | 3.8271 | 3.8128 | 36.334 | 36.958 | 35.828 | 36.666 | 3.7905 | 3.817 | 17.8164 | 11.1282 | 3.8271 | 3.8087 | 3.7827 | 49.5133 | 36.958
2129 | 10-03-2020 17:45:20:215 | 00:00:36:56:992 | 3.8098 | 3.8135 | 3.7826 | 3.8155 | 3.813 | 3.7963 | 3.813 | 3.8081 | 3.8132 | 3.827 | 3.8128 | 36.336 | 36.959 | 35.829 | 36.667 | 3.7904 | 3.8169 | 17.8161 | 11.1334 | 3.827 | 3.8086 | 3.7826 | 49.5121 | 36.959
2130 | 10-03-2020 17:45:21:257 | 00:00:36:58:034 | 3.8097 | 3.8133 | 3.7825 | 3.8154 | 3.8129 | 3.7962 | 3.8129 | 3.8079 | 3.8131 | 3.827 | 3.8127 | 36.337 | 36.96 | 35.831 | 36.669 | 3.7903 | 3.8168 | 17.8159 | 11.1385 | 3.827 | 3.8085 | 3.7825 | 49.5108 | 36.96
2131 | 10-03-2020 17:45:22:298 | 00:00:36:59:075 | 3.8096 | 3.8133 | 3.7824 | 3.8154 | 3.8128 | 3.7961 | 3.8129 | 3.8079 | 3.813 | 3.8268 | 3.8126 | 36.339 | 36.961 | 35.831 | 36.67 | 3.7902 | 3.8167 | 17.8152 | 11.1437 | 3.8268 | 3.8084 | 3.7824 | 49.5097 | 36.961
2132 | 10-03-2020 17:45:23:343 | 00:00:37:00:120 | 3.8095 | 3.8132 | 3.7823 | 3.8153 | 3.8127 | 3.796 | 3.8128 | 3.8078 | 3.813 | 3.8268 | 3.8125 | 36.34 | 36.962 | 35.832 | 36.671 | 3.7901 | 3.8166 | 17.8147 | 11.1488 | 3.8268 | 3.8083 | 3.7823 | 49.5085 | 36.962
2133 | 10-03-2020 17:45:24:386 | 00:00:37:01:163 | 3.8094 | 3.8131 | 3.7822 | 3.8152 | 3.8126 | 3.7959 | 3.8127 | 3.8077 | 3.8129 | 3.8267 | 3.8124 | 36.342 | 36.964 | 35.833 | 36.672 | 3.79 | 3.8165 | 17.8142 | 11.154 | 3.8267 | 3.8082 | 3.7822 | 49.5072 | 36.964
2134 | 10-03-2020 17:45:25:428 | 00:00:37:02:205 | 3.8093 | 3.813 | 3.7821 | 3.8151 | 3.8125 | 3.7958 | 3.8126 | 3.8076 | 3.8128 | 3.8266 | 3.8123 | 36.343 | 36.965 | 35.834 | 36.674 | 3.7899 | 3.8164 | 17.8136 | 11.1591 | 3.8266 | 3.8082 | 3.7821 | 49.506 | 36.965
2135 | 10-03-2020 17:45:26:470 | 00:00:37:03:247 | 3.8092 | 3.8129 | 3.782 | 3.815 | 3.8124 | 3.7957 | 3.8125 | 3.8075 | 3.8127 | 3.8265 | 3.8122 | 36.344 | 36.967 | 35.835 | 36.675 | 3.7899 | 3.8164 | 17.8132 | 11.1643 | 3.8265 | 3.8081 | 3.782 | 49.5048 | 36.967
2136 | 10-03-2020 17:45:27:511 | 00:00:37:04:288 | 3.8091 | 3.8128 | 3.782 | 3.8149 | 3.8123 | 3.7957 | 3.8124 | 3.8074 | 3.8126 | 3.8264 | 3.8121 | 36.346 | 36.968 | 35.836 | 36.676 | 3.7898 | 3.8162 | 17.8124 | 11.1694 | 3.8264 | 3.808 | 3.782 | 49.5037 | 36.968
2137 | 10-03-2020 17:45:28:553 | 00:00:37:05:330 | 3.809 | 3.8127 | 3.7819 | 3.8148 | 3.8122 | 3.7956 | 3.8124 | 3.8073 | 3.8125 | 3.8263 | 3.812 | 36.347 | 36.97 | 35.837 | 36.678 | 3.7897 | 3.8162 | 17.8119 | 11.1746 | 3.8263 | 3.8079 | 3.7819 | 49.5024 | 36.97
2138 | 10-03-2020 17:45:29:597 | 00:00:37:06:374 | 3.8089 | 3.8126 | 3.7818 | 3.8147 | 3.8121 | 3.7955 | 3.8122 | 3.8072 | 3.8124 | 3.8262 | 3.8119 | 36.348 | 36.971 | 35.838 | 36.679 | 3.7896 | 3.8161 | 17.8109 | 11.1797 | 3.8262 | 3.8078 | 3.7818 | 49.5013 | 36.971
2139 | 10-03-2020 17:45:30:641 | 00:00:37:07:418 | 3.8088 | 3.8125 | 3.7817 | 3.8146 | 3.812 | 3.7954 | 3.8122 | 3.8071 | 3.8123 | 3.8261 | 3.8118 | 36.35 | 36.972 | 35.839 | 36.681 | 3.7895 | 3.816 | 17.8104 | 11.1849 | 3.8261 | 3.8077 | 3.7817 | 49.5 | 36.972
2140 | 10-03-2020 17:45:31:682 | 00:00:37:08:459 | 3.8087 | 3.8124 | 3.7816 | 3.8145 | 3.8119 | 3.7953 | 3.8121 | 3.807 | 3.8122 | 3.826 | 3.8117 | 36.351 | 36.972 | 35.84 | 36.682 | 3.7894 | 3.8159 | 17.8095 | 11.1901 | 3.826 | 3.8076 | 3.7816 | 49.4988 | 36.972
2141 | 10-03-2020 17:45:32:723 | 00:00:37:09:500 | 3.8086 | 3.8123 | 3.7815 | 3.8144 | 3.8118 | 3.7952 | 3.812 | 3.8069 | 3.8121 | 3.8259 | 3.8116 | 36.352 | 36.973 | 35.841 | 36.684 | 3.7893 | 3.8158 | 17.809 | 11.1952 | 3.8259 | 3.8075 | 3.7815 | 49.4976 | 36.973
2142 | 10-03-2020 17:45:33:765 | 00:00:37:10:542 | 3.8085 | 3.8122 | 3.7814 | 3.8143 | 3.8117 | 3.7951 | 3.8119 | 3.8068 | 3.8121 | 3.8258 | 3.8116 | 36.354 | 36.974 | 35.842 | 36.685 | 3.7892 | 3.8157 | 17.8081 | 11.2004 | 3.8258 | 3.8074 | 3.7814 | 49.4964 | 36.974
2143 | 10-03-2020 17:45:34:807 | 00:00:37:11:584 | 3.8084 | 3.8121 | 3.7813 | 3.8142 | 3.8116 | 3.795 | 3.8118 | 3.8067 | 3.812 | 3.8257 | 3.8114 | 36.356 | 36.975 | 35.843 | 36.687 | 3.7891 | 3.8156 | 17.8074 | 11.2055 | 3.8257 | 3.8073 | 3.7813 | 49.4952 | 36.975
2144 | 10-03-2020 17:45:35:849 | 00:00:37:12:626 | 3.8083 | 3.812 | 3.7812 | 3.8141 | 3.8115 | 3.795 | 3.8118 | 3.8067 | 3.8119 | 3.8256 | 3.8114 | 36.358 | 36.975 | 35.844 | 36.689 | 3.789 | 3.8155 | 17.8072 | 11.2107 | 3.8256 | 3.8072 | 3.7812 | 49.4941 | 36.975
2145 | 10-03-2020 17:45:36:890 | 00:00:37:13:667 | 3.8083 | 3.8119 | 3.7811 | 3.814 | 3.8114 | 3.7949 | 3.8117 | 3.8066 | 3.8118 | 3.8255 | 3.8113 | 36.36 | 36.976 | 35.845 | 36.69 | 3.7889 | 3.8154 | 17.8071 | 11.2158 | 3.8255 | 3.8071 | 3.7811 | 49.4928 | 36.976
2146 | 10-03-2020 17:45:37:932 | 00:00:37:14:709 | 3.8081 | 3.8118 | 3.7811 | 3.814 | 3.8113 | 3.7948 | 3.8116 | 3.8065 | 3.8117 | 3.8254 | 3.8112 | 36.362 | 36.977 | 35.846 | 36.692 | 3.7888 | 3.8153 | 17.8071 | 11.221 | 3.8254 | 3.807 | 3.7811 | 49.4916 | 36.977
2147 | 10-03-2020 17:45:38:974 | 00:00:37:15:751 | 3.8081 | 3.8117 | 3.781 | 3.8139 | 3.8112 | 3.7947 | 3.8115 | 3.8064 | 3.8116 | 3.8253 | 3.8111 | 36.364 | 36.978 | 35.847 | 36.694 | 3.7887 | 3.8152 | 17.8066 | 11.2261 | 3.8253 | 3.807 | 3.781 | 49.4904 | 36.978
2148 | 10-03-2020 17:45:40:015 | 00:00:37:16:792 | 3.808 | 3.8116 | 3.7809 | 3.8138 | 3.8111 | 3.7946 | 3.8114 | 3.8063 | 3.8115 | 3.8252 | 3.811 | 36.365 | 36.979 | 35.848 | 36.696 | 3.7886 | 3.8151 | 17.8057 | 11.2313 | 3.8252 | 3.8069 | 3.7809 | 49.4893 | 36.979
2149 | 10-03-2020 17:45:41:058 | 00:00:37:17:835 | 3.8079 | 3.8116 | 3.7808 | 3.8137 | 3.811 | 3.7945 | 3.8113 | 3.8062 | 3.8114 | 3.8251 | 3.8109 | 36.367 | 36.981 | 35.849 | 36.697 | 3.7886 | 3.815 | 17.8053 | 11.2364 | 3.8251 | 3.8068 | 3.7808 | 49.488 | 36.981
2150 | 10-03-2020 17:45:42:101 | 00:00:37:18:878 | 3.8078 | 3.8115 | 3.7807 | 3.8136 | 3.8109 | 3.7944 | 3.8112 | 3.8061 | 3.8114 | 3.825 | 3.8108 | 36.368 | 36.982 | 35.85 | 36.699 | 3.7885 | 3.815 | 17.8049 | 11.2416 | 3.825 | 3.8067 | 3.7807 | 49.4869 | 36.982
2151 | 10-03-2020 17:45:43:142 | 00:00:37:19:919 | 3.8077 | 3.8114 | 3.7806 | 3.8135 | 3.8108 | 3.7943 | 3.8112 | 3.806 | 3.8113 | 3.8249 | 3.8107 | 36.37 | 36.983 | 35.851 | 36.7 | 3.7884 | 3.8148 | 17.8047 | 11.2467 | 3.8249 | 3.8066 | 3.7806 | 49.4856 | 36.983
2152 | 10-03-2020 17:45:44:184 | 00:00:37:20:961 | 3.8076 | 3.8113 | 3.7805 | 3.8134 | 3.8107 | 3.7942 | 3.8111 | 3.8059 | 3.8112 | 3.8248 | 3.8106 | 36.372 | 36.984 | 35.852 | 36.701 | 3.7883 | 3.8148 | 17.8045 | 11.2519 | 3.8248 | 3.8065 | 3.7805 | 49.4844 | 36.984
2153 | 10-03-2020 17:45:45:225 | 00:00:37:22:002 | 3.8075 | 3.8112 | 3.7804 | 3.8133 | 3.8107 | 3.7942 | 3.811 | 3.8058 | 3.8111 | 3.8247 | 3.8105 | 36.373 | 36.986 | 35.853 | 36.703 | 3.7882 | 3.8147 | 17.804 | 11.257 | 3.8247 | 3.8064 | 3.7804 | 49.4832 | 36.986
2154 | 10-03-2020 17:45:46:267 | 00:00:37:23:044 | 3.8074 | 3.8111 | 3.7803 | 3.8132 | 3.8105 | 3.7941 | 3.8109 | 3.8057 | 3.811 | 3.8246 | 3.8104 | 36.374 | 36.987 | 35.853 | 36.703 | 3.7881 | 3.8146 | 17.8035 | 11.2622 | 3.8246 | 3.8063 | 3.7803 | 49.482 | 36.987
2155 | 10-03-2020 17:45:47:309 | 00:00:37:24:086 | 3.8073 | 3.811 | 3.7802 | 3.8131 | 3.8105 | 3.794 | 3.8108 | 3.8056 | 3.8109 | 3.8245 | 3.8103 | 36.376 | 36.988 | 35.855 | 36.704 | 3.788 | 3.8145 | 17.8038 | 11.2673 | 3.8245 | 3.8062 | 3.7802 | 49.4808 | 36.988
2156 | 10-03-2020 17:45:48:350 | 00:00:37:25:127 | 3.8072 | 3.8109 | 3.7801 | 3.813 | 3.8103 | 3.7939 | 3.8107 | 3.8056 | 3.8108 | 3.8244 | 3.8102 | 36.377 | 36.989 | 35.855 | 36.705 | 3.7879 | 3.8144 | 17.8038 | 11.2725 | 3.8244 | 3.8061 | 3.7801 | 49.4796 | 36.989
2157 | 10-03-2020 17:45:49:391 | 00:00:37:26:168 | 3.8071 | 3.8108 | 3.78 | 3.8129 | 3.8103 | 3.7938 | 3.8106 | 3.8055 | 3.8107 | 3.8243 | 3.8101 | 36.378 | 36.991 | 35.856 | 36.706 | 3.7878 | 3.8143 | 17.8031 | 11.2776 | 3.8243 | 3.806 | 3.78 | 49.4784 | 36.991
2158 | 10-03-2020 17:45:50:433 | 00:00:37:27:210 | 3.807 | 3.8107 | 3.7799 | 3.8128 | 3.8102 | 3.7937 | 3.8105 | 3.8054 | 3.8107 | 3.8242 | 3.81 | 36.379 | 36.992 | 35.857 | 36.707 | 3.7877 | 3.8142 | 17.8034 | 11.2828 | 3.8242 | 3.8059 | 3.7799 | 49.4772 | 36.992
2159 | 10-03-2020 17:45:51:475 | 00:00:37:28:252 | 3.8069 | 3.8106 | 3.7799 | 3.8128 | 3.8101 | 3.7936 | 3.8105 | 3.8053 | 3.8106 | 3.8241 | 3.8099 | 36.38 | 36.993 | 35.858 | 36.708 | 3.7876 | 3.8141 | 17.8031 | 11.2879 | 3.8241 | 3.8058 | 3.7799 | 49.4759 | 36.993
2160 | 10-03-2020 17:45:52:517 | 00:00:37:29:294 | 3.8068 | 3.8105 | 3.7798 | 3.8127 | 3.8099 | 3.7935 | 3.8104 | 3.8052 | 3.8105 | 3.824 | 3.8099 | 36.381 | 36.994 | 35.859 | 36.709 | 3.7875 | 3.814 | 17.8028 | 11.2931 | 3.824 | 3.8057 | 3.7798 | 49.4747 | 36.994
2161 | 10-03-2020 17:45:53:560 | 00:00:37:30:337 | 3.8067 | 3.8104 | 3.7797 | 3.8126 | 3.8099 | 3.7935 | 3.8103 | 3.8051 | 3.8104 | 3.824 | 3.8098 | 36.382 | 36.995 | 35.86 | 36.709 | 3.7874 | 3.8139 | 17.8031 | 11.2982 | 3.824 | 3.8057 | 3.7797 | 49.4735 | 36.995
2162 | 10-03-2020 17:45:54:603 | 00:00:37:31:380 | 3.8067 | 3.8103 | 3.7796 | 3.8125 | 3.8098 | 3.7934 | 3.8102 | 3.805 | 3.8103 | 3.8238 | 3.8097 | 36.382 | 36.995 | 35.861 | 36.71 | 3.7873 | 3.8138 | 17.8028 | 11.3034 | 3.8238 | 3.8056 | 3.7796 | 49.4723 | 36.995
2163 | 10-03-2020 17:45:55:646 | 00:00:37:32:423 | 3.8066 | 3.8102 | 3.7795 | 3.8124 | 3.8097 | 3.7933 | 3.8101 | 3.8049 | 3.8102 | 3.8237 | 3.8096 | 36.383 | 36.995 | 35.861 | 36.711 | 3.7872 | 3.8137 | 17.8024 | 11.3085 | 3.8237 | 3.8055 | 3.7795 | 49.4711 | 36.995
2164 | 10-03-2020 17:45:56:687 | 00:00:37:33:464 | 3.8064 | 3.8101 | 3.7794 | 3.8123 | 3.8096 | 3.7932 | 3.81 | 3.8048 | 3.8101 | 3.8236 | 3.8095 | 36.384 | 36.995 | 35.862 | 36.712 | 3.7872 | 3.8136 | 17.8014 | 11.3137 | 3.8236 | 3.8054 | 3.7794 | 49.4699 | 36.995
2165 | 10-03-2020 17:45:57:729 | 00:00:37:34:506 | 3.8064 | 3.81 | 3.7793 | 3.8122 | 3.8095 | 3.7931 | 3.8099 | 3.8047 | 3.81 | 3.8235 | 3.8094 | 36.384 | 36.996 | 35.863 | 36.713 | 3.7871 | 3.8135 | 17.8007 | 11.3188 | 3.8235 | 3.8053 | 3.7793 | 49.4687 | 36.996
2166 | 10-03-2020 17:45:58:770 | 00:00:37:35:547 | 3.8063 | 3.8099 | 3.7792 | 3.8121 | 3.8094 | 3.793 | 3.8099 | 3.8046 | 3.8099 | 3.8234 | 3.8093 | 36.385 | 36.996 | 35.863 | 36.714 | 3.787 | 3.8134 | 17.8001 | 11.324 | 3.8234 | 3.8052 | 3.7792 | 49.4674 | 36.996
2167 | 10-03-2020 17:45:59:812 | 00:00:37:36:589 | 3.8062 | 3.8098 | 3.7791 | 3.812 | 3.8093 | 3.7929 | 3.8098 | 3.8045 | 3.8099 | 3.8234 | 3.8092 | 36.386 | 36.997 | 35.864 | 36.715 | 3.7869 | 3.8134 | 17.7994 | 11.3291 | 3.8234 | 3.8051 | 3.7791 | 49.4663 | 36.997
2168 | 10-03-2020 17:46:00:853 | 00:00:37:37:630 | 3.8061 | 3.8097 | 3.779 | 3.8119 | 3.8092 | 3.7928 | 3.8097 | 3.8044 | 3.8098 | 3.8232 | 3.8091 | 36.386 | 36.998 | 35.865 | 36.716 | 3.7868 | 3.8133 | 17.7987 | 11.3343 | 3.8232 | 3.805 | 3.779 | 49.465 | 36.998
2169 | 10-03-2020 17:46:01:893 | 00:00:37:38:670 | 3.806 | 3.8097 | 3.7789 | 3.8118 | 3.8091 | 3.7927 | 3.8096 | 3.8044 | 3.8097 | 3.8232 | 3.809 | 36.387 | 36.999 | 35.866 | 36.717 | 3.7867 | 3.8132 | 17.7987 | 11.3394 | 3.8232 | 3.8049 | 3.7789 | 49.4639 | 36.999
2170 | 10-03-2020 17:46:02:935 | 00:00:37:39:712 | 3.8059 | 3.8096 | 3.7789 | 3.8117 | 3.809 | 3.7926 | 3.8095 | 3.8043 | 3.8096 | 3.8231 | 3.8089 | 36.388 | 37 | 35.867 | 36.718 | 3.7866 | 3.8131 | 17.7977 | 11.3446 | 3.8231 | 3.8048 | 3.7789 | 49.4627 | 37
2171 | 10-03-2020 17:46:03:976 | 00:00:37:40:753 | 3.8058 | 3.8095 | 3.7787 | 3.8116 | 3.8089 | 3.7926 | 3.8094 | 3.8042 | 3.8095 | 3.823 | 3.8088 | 36.389 | 37.001 | 35.868 | 36.719 | 3.7865 | 3.813 | 17.797 | 11.3497 | 3.823 | 3.8047 | 3.7787 | 49.4615 | 37.001
2172 | 10-03-2020 17:46:05:018 | 00:00:37:41:795 | 3.8057 | 3.8094 | 3.7787 | 3.8115 | 3.8088 | 3.7925 | 3.8093 | 3.8041 | 3.8094 | 3.8229 | 3.8087 | 36.39 | 37.002 | 35.87 | 36.721 | 3.7864 | 3.8129 | 17.7969 | 11.3549 | 3.8229 | 3.8046 | 3.7787 | 49.4602 | 37.002
2173 | 10-03-2020 17:46:06:059 | 00:00:37:42:836 | 3.8056 | 3.8093 | 3.7786 | 3.8114 | 3.8087 | 3.7924 | 3.8092 | 3.804 | 3.8093 | 3.8228 | 3.8086 | 36.391 | 37.003 | 35.87 | 36.722 | 3.7863 | 3.8128 | 17.7963 | 11.36 | 3.8228 | 3.8045 | 3.7786 | 49.459 | 37.003
2174 | 10-03-2020 17:46:07:102 | 00:00:37:43:879 | 3.8055 | 3.8092 | 3.7785 | 3.8113 | 3.8086 | 3.7923 | 3.8092 | 3.8039 | 3.8092 | 3.8227 | 3.8086 | 36.392 | 37.004 | 35.872 | 36.723 | 3.7862 | 3.8127 | 17.7962 | 11.3652 | 3.8227 | 3.8044 | 3.7785 | 49.4578 | 37.004
2175 | 10-03-2020 17:46:08:143 | 00:00:37:44:920 | 3.8054 | 3.8091 | 3.7784 | 3.8112 | 3.8085 | 3.7922 | 3.8091 | 3.8038 | 3.8091 | 3.8226 | 3.8085 | 36.393 | 37.006 | 35.873 | 36.724 | 3.7861 | 3.8126 | 17.7964 | 11.3703 | 3.8226 | 3.8044 | 3.7784 | 49.4566 | 37.006
2176 | 10-03-2020 17:46:09:185 | 00:00:37:45:962 | 3.8053 | 3.809 | 3.7783 | 3.8112 | 3.8084 | 3.7921 | 3.809 | 3.8037 | 3.809 | 3.8225 | 3.8084 | 36.394 | 37.007 | 35.874 | 36.725 | 3.786 | 3.8125 | 17.7959 | 11.3755 | 3.8225 | 3.8043 | 3.7783 | 49.4555 | 37.007
2177 | 10-03-2020 17:46:10:226 | 00:00:37:47:003 | 3.8052 | 3.8089 | 3.7782 | 3.8111 | 3.8083 | 3.792 | 3.8089 | 3.8036 | 3.809 | 3.8224 | 3.8083 | 36.395 | 37.008 | 35.875 | 36.726 | 3.786 | 3.8124 | 17.7952 | 11.3806 | 3.8224 | 3.8042 | 3.7782 | 49.4542 | 37.008
2178 | 10-03-2020 17:46:11:267 | 00:00:37:48:044 | 3.8051 | 3.8088 | 3.7781 | 3.811 | 3.8082 | 3.792 | 3.8088 | 3.8035 | 3.8089 | 3.8223 | 3.8082 | 36.396 | 37.009 | 35.876 | 36.727 | 3.7859 | 3.8123 | 17.795 | 11.3858 | 3.8223 | 3.8041 | 3.7781 | 49.453 | 37.009
2179 | 10-03-2020 17:46:12:309 | 00:00:37:49:086 | 3.805 | 3.8087 | 3.778 | 3.8109 | 3.8081 | 3.7919 | 3.8087 | 3.8034 | 3.8088 | 3.8222 | 3.8081 | 36.398 | 37.01 | 35.877 | 36.728 | 3.7858 | 3.8122 | 17.7946 | 11.3909 | 3.8222 | 3.804 | 3.778 | 49.4519 | 37.01
2180 | 10-03-2020 17:46:13:351 | 00:00:37:50:128 | 3.8049 | 3.8086 | 3.7779 | 3.8108 | 3.808 | 3.7918 | 3.8086 | 3.8033 | 3.8087 | 3.8221 | 3.808 | 36.399 | 37.01 | 35.878 | 36.729 | 3.7857 | 3.8122 | 17.7946 | 11.3961 | 3.8221 | 3.8039 | 3.7779 | 49.4506 | 37.01
2181 | 10-03-2020 17:46:14:395 | 00:00:37:51:172 | 3.8049 | 3.8085 | 3.7778 | 3.8107 | 3.8079 | 3.7917 | 3.8086 | 3.8032 | 3.8086 | 3.822 | 3.8079 | 36.4 | 37.011 | 35.879 | 36.73 | 3.7856 | 3.812 | 17.7945 | 11.4012 | 3.822 | 3.8038 | 3.7778 | 49.4494 | 37.011
2182 | 10-03-2020 17:46:15:435 | 00:00:37:52:212 | 3.8048 | 3.8084 | 3.7777 | 3.8106 | 3.8078 | 3.7916 | 3.8085 | 3.8031 | 3.8085 | 3.8219 | 3.8078 | 36.401 | 37.011 | 35.879 | 36.731 | 3.7855 | 3.812 | 17.7935 | 11.4063 | 3.8219 | 3.8037 | 3.7777 | 49.4482 | 37.011
2183 | 10-03-2020 17:46:16:476 | 00:00:37:53:253 | 3.8047 | 3.8083 | 3.7777 | 3.8105 | 3.8077 | 3.7915 | 3.8084 | 3.803 | 3.8084 | 3.8218 | 3.8077 | 36.402 | 37.012 | 35.88 | 36.732 | 3.7854 | 3.8119 | 17.7928 | 11.4115 | 3.8218 | 3.8036 | 3.7777 | 49.4471 | 37.012
2184 | 10-03-2020 17:46:17:518 | 00:00:37:54:295 | 3.8046 | 3.8082 | 3.7776 | 3.8104 | 3.8076 | 3.7914 | 3.8083 | 3.803 | 3.8083 | 3.8217 | 3.8076 | 36.403 | 37.013 | 35.881 | 36.733 | 3.7853 | 3.8118 | 17.7921 | 11.4166 | 3.8217 | 3.8035 | 3.7776 | 49.4459 | 37.013
2185 | 10-03-2020 17:46:18:559 | 00:00:37:55:336 | 3.8045 | 3.8081 | 3.7775 | 3.8103 | 3.8075 | 3.7914 | 3.8082 | 3.8029 | 3.8083 | 3.8216 | 3.8075 | 36.404 | 37.014 | 35.881 | 36.734 | 3.7852 | 3.8117 | 17.7921 | 11.4218 | 3.8216 | 3.8034 | 3.7775 | 49.4446 | 37.014
2186 | 10-03-2020 17:46:19:602 | 00:00:37:56:379 | 3.8044 | 3.808 | 3.7774 | 3.8102 | 3.8074 | 3.7912 | 3.8081 | 3.8028 | 3.8082 | 3.8215 | 3.8075 | 36.406 | 37.016 | 35.882 | 36.736 | 3.7851 | 3.8116 | 17.792 | 11.4269 | 3.8215 | 3.8033 | 3.7774 | 49.4435 | 37.016
2187 | 10-03-2020 17:46:20:643 | 00:00:37:57:420 | 3.8043 | 3.8079 | 3.7773 | 3.8101 | 3.8073 | 3.7911 | 3.8081 | 3.8027 | 3.8081 | 3.8214 | 3.8074 | 36.407 | 37.017 | 35.883 | 36.737 | 3.785 | 3.8115 | 17.7921 | 11.4321 | 3.8214 | 3.8032 | 3.7773 | 49.4422 | 37.017
2188 | 10-03-2020 17:46:21:685 | 00:00:37:58:462 | 3.8042 | 3.8078 | 3.7772 | 3.81 | 3.8072 | 3.7911 | 3.808 | 3.8026 | 3.808 | 3.8213 | 3.8073 | 36.408 | 37.018 | 35.884 | 36.737 | 3.7849 | 3.8114 | 17.7917 | 11.4372 | 3.8213 | 3.8032 | 3.7772 | 49.441 | 37.018
2189 | 10-03-2020 17:46:22:727 | 00:00:37:59:504 | 3.8041 | 3.8077 | 3.7771 | 3.8099 | 3.8071 | 3.791 | 3.8079 | 3.8025 | 3.8079 | 3.8212 | 3.8072 | 36.409 | 37.02 | 35.884 | 36.738 | 3.7848 | 3.8113 | 17.7916 | 11.4424 | 3.8212 | 3.8031 | 3.7771 | 49.4398 | 37.02
2190 | 10-03-2020 17:46:23:768 | 00:00:38:00:545 | 3.804 | 3.8076 | 3.777 | 3.8098 | 3.807 | 3.7909 | 3.8078 | 3.8024 | 3.8078 | 3.8211 | 3.8071 | 36.41 | 37.021 | 35.884 | 36.739 | 3.7848 | 3.8112 | 17.7914 | 11.4475 | 3.8211 | 3.803 | 3.777 | 49.4386 | 37.021
2191 | 10-03-2020 17:46:24:810 | 00:00:38:01:587 | 3.8039 | 3.8076 | 3.7769 | 3.8097 | 3.8069 | 3.7908 | 3.8077 | 3.8023 | 3.8077 | 3.821 | 3.807 | 36.41 | 37.022 | 35.885 | 36.74 | 3.7847 | 3.8111 | 17.7908 | 11.4527 | 3.821 | 3.8029 | 3.7769 | 49.4374 | 37.022
2192 | 10-03-2020 17:46:25:852 | 00:00:38:02:629 | 3.8038 | 3.8075 | 3.7768 | 3.8097 | 3.8068 | 3.7907 | 3.8076 | 3.8022 | 3.8076 | 3.8209 | 3.8069 | 36.411 | 37.023 | 35.886 | 36.74 | 3.7846 | 3.811 | 17.7906 | 11.4578 | 3.8209 | 3.8028 | 3.7768 | 49.4362 | 37.023
2193 | 10-03-2020 17:46:26:894 | 00:00:38:03:671 | 3.8037 | 3.8074 | 3.7767 | 3.8096 | 3.8067 | 3.7906 | 3.8075 | 3.8021 | 3.8075 | 3.8208 | 3.8068 | 36.412 | 37.023 | 35.886 | 36.741 | 3.7845 | 3.8109 | 17.7899 | 11.463 | 3.8208 | 3.8027 | 3.7767 | 49.435 | 37.023
2194 | 10-03-2020 17:46:27:937 | 00:00:38:04:714 | 3.8036 | 3.8073 | 3.7766 | 3.8095 | 3.8066 | 3.7905 | 3.8075 | 3.802 | 3.8075 | 3.8207 | 3.8067 | 36.413 | 37.024 | 35.887 | 36.742 | 3.7844 | 3.8108 | 17.7893 | 11.4681 | 3.8207 | 3.8026 | 3.7766 | 49.4338 | 37.024
2195 | 10-03-2020 17:46:28:978 | 00:00:38:05:755 | 3.8035 | 3.8072 | 3.7766 | 3.8094 | 3.8065 | 3.7905 | 3.8073 | 3.8019 | 3.8074 | 3.8206 | 3.8066 | 36.414 | 37.025 | 35.887 | 36.742 | 3.7843 | 3.8107 | 17.7889 | 11.4733 | 3.8206 | 3.8025 | 3.7766 | 49.4325 | 37.025
2196 | 10-03-2020 17:46:30:019 | 00:00:38:06:796 | 3.8035 | 3.8071 | 3.7765 | 3.8093 | 3.8064 | 3.7904 | 3.8073 | 3.8018 | 3.8073 | 3.8205 | 3.8065 | 36.415 | 37.026 | 35.888 | 36.743 | 3.7842 | 3.8107 | 17.7886 | 11.4784 | 3.8205 | 3.8024 | 3.7765 | 49.4314 | 37.026
2197 | 10-03-2020 17:46:31:063 | 00:00:38:07:840 | 3.8034 | 3.807 | 3.7764 | 3.8092 | 3.8063 | 3.7903 | 3.8072 | 3.8018 | 3.8072 | 3.8204 | 3.8064 | 36.416 | 37.027 | 35.888 | 36.743 | 3.7841 | 3.8106 | 17.7881 | 11.4836 | 3.8204 | 3.8023 | 3.7764 | 49.4302 | 37.027
2198 | 10-03-2020 17:46:32:105 | 00:00:38:08:882 | 3.8033 | 3.8069 | 3.7763 | 3.8091 | 3.8062 | 3.7902 | 3.8071 | 3.8016 | 3.8071 | 3.8203 | 3.8063 | 36.416 | 37.028 | 35.888 | 36.745 | 3.784 | 3.8105 | 17.788 | 11.4887 | 3.8203 | 3.8022 | 3.7763 | 49.4289 | 37.028
2199 | 10-03-2020 17:46:33:146 | 00:00:38:09:923 | 3.8032 | 3.8068 | 3.7762 | 3.809 | 3.8061 | 3.7901 | 3.807 | 3.8016 | 3.807 | 3.8202 | 3.8062 | 36.417 | 37.029 | 35.889 | 36.746 | 3.7839 | 3.8104 | 17.7872 | 11.4938 | 3.8202 | 3.8021 | 3.7762 | 49.4278 | 37.029
2200 | 10-03-2020 17:46:34:187 | 00:00:38:10:964 | 3.8031 | 3.8067 | 3.7761 | 3.8089 | 3.806 | 3.79 | 3.8069 | 3.8015 | 3.8069 | 3.8201 | 3.8062 | 36.418 | 37.03 | 35.889 | 36.746 | 3.7838 | 3.8103 | 17.7869 | 11.499 | 3.8201 | 3.802 | 3.7761 | 49.4266 | 37.03
2201 | 10-03-2020 17:46:35:228 | 00:00:38:12:005 | 3.803 | 3.8066 | 3.776 | 3.8088 | 3.8059 | 3.7899 | 3.8069 | 3.8014 | 3.8068 | 3.82 | 3.8061 | 36.419 | 37.031 | 35.89 | 36.747 | 3.7837 | 3.8102 | 17.7856 | 11.5041 | 3.82 | 3.802 | 3.776 | 49.4254 | 37.031
2202 | 10-03-2020 17:46:36:269 | 00:00:38:13:046 | 3.8029 | 3.8065 | 3.7759 | 3.8087 | 3.8058 | 3.7898 | 3.8068 | 3.8013 | 3.8068 | 3.82 | 3.806 | 36.419 | 37.032 | 35.891 | 36.749 | 3.7836 | 3.8101 | 17.7852 | 11.5093 | 3.82 | 3.8019 | 3.7759 | 49.4242 | 37.032
2203 | 10-03-2020 17:46:37:311 | 00:00:38:14:088 | 3.8028 | 3.8064 | 3.7758 | 3.8086 | 3.8058 | 3.7898 | 3.8067 | 3.8012 | 3.8067 | 3.8199 | 3.8059 | 36.42 | 37.033 | 35.892 | 36.75 | 3.7836 | 3.81 | 17.7848 | 11.5144 | 3.8199 | 3.8018 | 3.7758 | 49.4231 | 37.033
2204 | 10-03-2020 17:46:38:353 | 00:00:38:15:130 | 3.8027 | 3.8063 | 3.7757 | 3.8085 | 3.8056 | 3.7897 | 3.8066 | 3.8011 | 3.8066 | 3.8198 | 3.8058 | 36.42 | 37.034 | 35.892 | 36.75 | 3.7834 | 3.8099 | 17.7844 | 11.5196 | 3.8198 | 3.8017 | 3.7757 | 49.4218 | 37.034
2205 | 10-03-2020 17:46:39:394 | 00:00:38:16:171 | 3.8026 | 3.8062 | 3.7756 | 3.8085 | 3.8056 | 3.7896 | 3.8065 | 3.801 | 3.8065 | 3.8197 | 3.8057 | 36.421 | 37.035 | 35.894 | 36.752 | 3.7834 | 3.8098 | 17.7837 | 11.5247 | 3.8197 | 3.8016 | 3.7756 | 49.4206 | 37.035
2206 | 10-03-2020 17:46:40:436 | 00:00:38:17:213 | 3.8025 | 3.8061 | 3.7756 | 3.8084 | 3.8055 | 3.7895 | 3.8064 | 3.8009 | 3.8064 | 3.8196 | 3.8056 | 36.421 | 37.036 | 35.894 | 36.753 | 3.7833 | 3.8097 | 17.7834 | 11.5299 | 3.8196 | 3.8015 | 3.7756 | 49.4195 | 37.036
2207 | 10-03-2020 17:46:41:477 | 00:00:38:18:254 | 3.8024 | 3.806 | 3.7754 | 3.8083 | 3.8054 | 3.7894 | 3.8064 | 3.8008 | 3.8063 | 3.8195 | 3.8055 | 36.421 | 37.036 | 35.895 | 36.753 | 3.7832 | 3.8096 | 17.7826 | 11.535 | 3.8195 | 3.8014 | 3.7754 | 49.4183 | 37.036
2208 | 10-03-2020 17:46:42:518 | 00:00:38:19:295 | 3.8023 | 3.806 | 3.7754 | 3.8082 | 3.8053 | 3.7893 | 3.8063 | 3.8007 | 3.8062 | 3.8194 | 3.8054 | 36.422 | 37.036 | 35.896 | 36.754 | 3.7831 | 3.8096 | 17.7818 | 11.5401 | 3.8194 | 3.8013 | 3.7754 | 49.4171 | 37.036
2209 | 10-03-2020 17:46:43:559 | 00:00:38:20:336 | 3.8022 | 3.8059 | 3.7753 | 3.8081 | 3.8052 | 3.7892 | 3.8062 | 3.8006 | 3.8061 | 3.8193 | 3.8053 | 36.422 | 37.036 | 35.897 | 36.755 | 3.783 | 3.8095 | 17.7815 | 11.5453 | 3.8193 | 3.8012 | 3.7753 | 49.4158 | 37.036
2210 | 10-03-2020 17:46:44:602 | 00:00:38:21:379 | 3.8021 | 3.8058 | 3.7752 | 3.808 | 3.8051 | 3.7891 | 3.8061 | 3.8006 | 3.806 | 3.8192 | 3.8052 | 36.422 | 37.037 | 35.898 | 36.756 | 3.7829 | 3.8094 | 17.7808 | 11.5504 | 3.8192 | 3.8011 | 3.7752 | 49.4146 | 37.037
2211 | 10-03-2020 17:46:45:644 | 00:00:38:22:421 | 3.8021 | 3.8057 | 3.7751 | 3.8079 | 3.805 | 3.789 | 3.806 | 3.8005 | 3.806 | 3.8191 | 3.8051 | 36.422 | 37.037 | 35.899 | 36.757 | 3.7828 | 3.8093 | 17.7809 | 11.5556 | 3.8191 | 3.801 | 3.7751 | 49.4135 | 37.037
2212 | 10-03-2020 17:46:46:687 | 00:00:38:23:464 | 3.8019 | 3.8056 | 3.775 | 3.8078 | 3.8049 | 3.789 | 3.8059 | 3.8004 | 3.8059 | 3.819 | 3.805 | 36.422 | 37.038 | 35.9 | 36.758 | 3.7827 | 3.8092 | 17.7804 | 11.5607 | 3.819 | 3.8009 | 3.775 | 49.4123 | 37.038
2213 | 10-03-2020 17:46:47:727 | 00:00:38:24:504 | 3.8019 | 3.8055 | 3.7749 | 3.8077 | 3.8048 | 3.7889 | 3.8058 | 3.8003 | 3.8058 | 3.8189 | 3.8049 | 36.423 | 37.038 | 35.9 | 36.759 | 3.7826 | 3.8091 | 17.7803 | 11.5659 | 3.8189 | 3.8008 | 3.7749 | 49.411 | 37.038
2214 | 10-03-2020 17:46:48:770 | 00:00:38:25:547 | 3.8018 | 3.8054 | 3.7748 | 3.8076 | 3.8047 | 3.7888 | 3.8058 | 3.8002 | 3.8057 | 3.8188 | 3.8048 | 36.423 | 37.039 | 35.901 | 36.759 | 3.7825 | 3.809 | 17.7799 | 11.571 | 3.8188 | 3.8008 | 3.7748 | 49.4098 | 37.039
2215 | 10-03-2020 17:46:49:813 | 00:00:38:26:590 | 3.8017 | 3.8053 | 3.7747 | 3.8075 | 3.8046 | 3.7887 | 3.8057 | 3.8001 | 3.8056 | 3.8187 | 3.8048 | 36.424 | 37.041 | 35.902 | 36.76 | 3.7825 | 3.8089 | 17.7788 | 11.5762 | 3.8187 | 3.8007 | 3.7747 | 49.4087 | 37.041
2216 | 10-03-2020 17:46:50:854 | 00:00:38:27:631 | 3.8016 | 3.8052 | 3.7746 | 3.8074 | 3.8045 | 3.7886 | 3.8056 | 3.8 | 3.8055 | 3.8186 | 3.8047 | 36.425 | 37.042 | 35.904 | 36.761 | 3.7824 | 3.8088 | 17.7783 | 11.5813 | 3.8186 | 3.8006 | 3.7746 | 49.4075 | 37.042
2217 | 10-03-2020 17:46:51:895 | 00:00:38:28:672 | 3.8015 | 3.8051 | 3.7745 | 3.8073 | 3.8044 | 3.7885 | 3.8055 | 3.7999 | 3.8054 | 3.8185 | 3.8046 | 36.425 | 37.044 | 35.904 | 36.762 | 3.7823 | 3.8087 | 17.7782 | 11.5864 | 3.8185 | 3.8005 | 3.7745 | 49.4063 | 37.044
2218 | 10-03-2020 17:46:52:936 | 00:00:38:29:713 | 3.8014 | 3.805 | 3.7744 | 3.8072 | 3.8043 | 3.7884 | 3.8054 | 3.7998 | 3.8053 | 3.8184 | 3.8045 | 36.426 | 37.045 | 35.906 | 36.763 | 3.7822 | 3.8086 | 17.7779 | 11.5916 | 3.8184 | 3.8004 | 3.7744 | 49.4051 | 37.045
2219 | 10-03-2020 17:46:53:978 | 00:00:38:30:755 | 3.8013 | 3.8049 | 3.7744 | 3.8071 | 3.8042 | 3.7884 | 3.8053 | 3.7997 | 3.8053 | 3.8183 | 3.8044 | 36.426 | 37.047 | 35.907 | 36.763 | 3.7821 | 3.8085 | 17.7776 | 11.5967 | 3.8183 | 3.8003 | 3.7744 | 49.4039 | 37.047
2220 | 10-03-2020 17:46:55:019 | 00:00:38:31:796 | 3.8012 | 3.8048 | 3.7743 | 3.807 | 3.8041 | 3.7882 | 3.8053 | 3.7997 | 3.8051 | 3.8182 | 3.8043 | 36.427 | 37.048 | 35.908 | 36.764 | 3.782 | 3.8085 | 17.7776 | 11.6019 | 3.8182 | 3.8002 | 3.7743 | 49.4026 | 37.048
2221 | 10-03-2020 17:46:56:061 | 00:00:38:32:838 | 3.8011 | 3.8047 | 3.7742 | 3.807 | 3.804 | 3.7882 | 3.8052 | 3.7996 | 3.8051 | 3.8181 | 3.8042 | 36.428 | 37.049 | 35.909 | 36.765 | 3.7819 | 3.8083 | 17.7773 | 11.607 | 3.8181 | 3.8001 | 3.7742 | 49.4014 | 37.049
2222 | 10-03-2020 17:46:57:103 | 00:00:38:33:880 | 3.801 | 3.8046 | 3.7741 | 3.8069 | 3.8039 | 3.7881 | 3.8051 | 3.7995 | 3.805 | 3.818 | 3.8041 | 36.428 | 37.051 | 35.91 | 36.765 | 3.7818 | 3.8083 | 17.7768 | 11.6122 | 3.818 | 3.8 | 3.7741 | 49.4003 | 37.051
2223 | 10-03-2020 17:46:58:145 | 00:00:38:34:922 | 3.8009 | 3.8045 | 3.774 | 3.8068 | 3.8038 | 3.788 | 3.805 | 3.7994 | 3.8049 | 3.8179 | 3.804 | 36.429 | 37.052 | 35.912 | 36.766 | 3.7817 | 3.8082 | 17.7765 | 11.6173 | 3.8179 | 3.7999 | 3.774 | 49.399 | 37.052
2224 | 10-03-2020 17:46:59:186 | 00:00:38:35:963 | 3.8008 | 3.8044 | 3.7739 | 3.8067 | 3.8037 | 3.7879 | 3.8049 | 3.7993 | 3.8048 | 3.8178 | 3.8039 | 36.43 | 37.053 | 35.913 | 36.767 | 3.7816 | 3.8081 | 17.7752 | 11.6224 | 3.8178 | 3.7998 | 3.7739 | 49.3978 | 37.053
2225 | 10-03-2020 17:47:00:228 | 00:00:38:37:005 | 3.8008 | 3.8043 | 3.7738 | 3.8066 | 3.8036 | 3.7878 | 3.8048 | 3.7992 | 3.8047 | 3.8177 | 3.8038 | 36.43 | 37.054 | 35.914 | 36.768 | 3.7815 | 3.808 | 17.7751 | 11.6276 | 3.8177 | 3.7997 | 3.7738 | 49.3967 | 37.054
2226 | 10-03-2020 17:47:01:271 | 00:00:38:38:048 | 3.8006 | 3.8042 | 3.7737 | 3.8065 | 3.8035 | 3.7877 | 3.8047 | 3.7991 | 3.8046 | 3.8176 | 3.8038 | 36.43 | 37.056 | 35.915 | 36.768 | 3.7814 | 3.8079 | 17.7747 | 11.6327 | 3.8176 | 3.7997 | 3.7737 | 49.3955 | 37.056
2227 | 10-03-2020 17:47:02:314 | 00:00:38:39:091 | 3.8005 | 3.8042 | 3.7736 | 3.8064 | 3.8034 | 3.7877 | 3.8046 | 3.799 | 3.8046 | 3.8176 | 3.8037 | 36.431 | 37.058 | 35.916 | 36.769 | 3.7813 | 3.8078 | 17.7745 | 11.6379 | 3.8176 | 3.7996 | 3.7736 | 49.3943 | 37.058
2228 | 10-03-2020 17:47:03:356 | 00:00:38:40:133 | 3.8005 | 3.804 | 3.7735 | 3.8063 | 3.8033 | 3.7876 | 3.8045 | 3.7989 | 3.8045 | 3.8174 | 3.8036 | 36.432 | 37.06 | 35.918 | 36.77 | 3.7812 | 3.8077 | 17.774 | 11.643 | 3.8174 | 3.7995 | 3.7735 | 49.3931 | 37.06
2229 | 10-03-2020 17:47:04:397 | 00:00:38:41:174 | 3.8003 | 3.8039 | 3.7735 | 3.8062 | 3.8032 | 3.7875 | 3.8045 | 3.7988 | 3.8044 | 3.8173 | 3.8035 | 36.433 | 37.062 | 35.919 | 36.771 | 3.7812 | 3.8076 | 17.7733 | 11.6482 | 3.8173 | 3.7994 | 3.7735 | 49.3919 | 37.062
2230 | 10-03-2020 17:47:05:440 | 00:00:38:42:217 | 3.8003 | 3.8039 | 3.7733 | 3.8061 | 3.8031 | 3.7874 | 3.8044 | 3.7987 | 3.8043 | 3.8172 | 3.8034 | 36.434 | 37.063 | 35.92 | 36.773 | 3.7811 | 3.8075 | 17.7726 | 11.6533 | 3.8172 | 3.7993 | 3.7733 | 49.3907 | 37.063
2231 | 10-03-2020 17:47:06:482 | 00:00:38:43:259 | 3.8002 | 3.8037 | 3.7733 | 3.806 | 3.803 | 3.7873 | 3.8043 | 3.7986 | 3.8042 | 3.8172 | 3.8033 | 36.435 | 37.065 | 35.922 | 36.774 | 3.781 | 3.8074 | 17.7718 | 11.6584 | 3.8172 | 3.7992 | 3.7733 | 49.3895 | 37.065
2232 | 10-03-2020 17:47:07:525 | 00:00:38:44:302 | 3.8001 | 3.8037 | 3.7732 | 3.8059 | 3.8029 | 3.7872 | 3.8042 | 3.7985 | 3.8041 | 3.8171 | 3.8032 | 36.436 | 37.066 | 35.923 | 36.775 | 3.7809 | 3.8073 | 17.7714 | 11.6636 | 3.8171 | 3.7991 | 3.7732 | 49.3883 | 37.066
2233 | 10-03-2020 17:47:08:566 | 00:00:38:45:343 | 3.8 | 3.8036 | 3.7731 | 3.8058 | 3.8028 | 3.7871 | 3.8042 | 3.7984 | 3.804 | 3.817 | 3.8031 | 36.437 | 37.068 | 35.924 | 36.776 | 3.7808 | 3.8072 | 17.7712 | 11.6687 | 3.817 | 3.799 | 3.7731 | 49.3871 | 37.068
2234 | 10-03-2020 17:47:09:607 | 00:00:38:46:384 | 3.7999 | 3.8035 | 3.773 | 3.8057 | 3.8027 | 3.787 | 3.804 | 3.7984 | 3.8039 | 3.8169 | 3.803 | 36.438 | 37.069 | 35.925 | 36.778 | 3.7807 | 3.8071 | 17.7708 | 11.6739 | 3.8169 | 3.7989 | 3.773 | 49.3859 | 37.069
2235 | 10-03-2020 17:47:10:649 | 00:00:38:47:426 | 3.7998 | 3.8034 | 3.7729 | 3.8056 | 3.8026 | 3.787 | 3.804 | 3.7983 | 3.8038 | 3.8168 | 3.8029 | 36.44 | 37.07 | 35.926 | 36.779 | 3.7806 | 3.8071 | 17.7707 | 11.679 | 3.8168 | 3.7988 | 3.7729 | 49.3848 | 37.07
2236 | 10-03-2020 17:47:11:691 | 00:00:38:48:468 | 3.7997 | 3.8033 | 3.7728 | 3.8056 | 3.8025 | 3.7868 | 3.8039 | 3.7982 | 3.8038 | 3.8167 | 3.8028 | 36.441 | 37.071 | 35.928 | 36.78 | 3.7805 | 3.807 | 17.7706 | 11.6841 | 3.8167 | 3.7987 | 3.7728 | 49.3835 | 37.071
2237 | 10-03-2020 17:47:12:733 | 00:00:38:49:510 | 3.7996 | 3.8032 | 3.7727 | 3.8055 | 3.8024 | 3.7868 | 3.8038 | 3.7981 | 3.8037 | 3.8166 | 3.8027 | 36.442 | 37.072 | 35.928 | 36.781 | 3.7804 | 3.8069 | 17.7703 | 11.6893 | 3.8166 | 3.7986 | 3.7727 | 49.3823 | 37.072
2238 | 10-03-2020 17:47:13:775 | 00:00:38:50:552 | 3.7995 | 3.8031 | 3.7726 | 3.8054 | 3.8023 | 3.7867 | 3.8037 | 3.798 | 3.8036 | 3.8165 | 3.8027 | 36.443 | 37.073 | 35.93 | 36.782 | 3.7803 | 3.8068 | 17.77 | 11.6944 | 3.8165 | 3.7985 | 3.7726 | 49.3811 | 37.073
2239 | 10-03-2020 17:47:14:817 | 00:00:38:51:594 | 3.7994 | 3.803 | 3.7725 | 3.8053 | 3.8022 | 3.7866 | 3.8036 | 3.7979 | 3.8035 | 3.8164 | 3.8026 | 36.444 | 37.074 | 35.931 | 36.784 | 3.7802 | 3.8067 | 17.7697 | 11.6996 | 3.8164 | 3.7985 | 3.7725 | 49.3799 | 37.074
2240 | 10-03-2020 17:47:15:858 | 00:00:38:52:635 | 3.7993 | 3.8029 | 3.7724 | 3.8052 | 3.8021 | 3.7865 | 3.8035 | 3.7978 | 3.8034 | 3.8163 | 3.8024 | 36.445 | 37.075 | 35.932 | 36.785 | 3.7801 | 3.8066 | 17.7697 | 11.7047 | 3.8163 | 3.7984 | 3.7724 | 49.3787 | 37.075
2241 | 10-03-2020 17:47:16:900 | 00:00:38:53:677 | 3.7993 | 3.8028 | 3.7724 | 3.8051 | 3.802 | 3.7864 | 3.8035 | 3.7977 | 3.8033 | 3.8162 | 3.8024 | 36.446 | 37.076 | 35.933 | 36.786 | 3.78 | 3.8065 | 17.7696 | 11.7098 | 3.8162 | 3.7983 | 3.7724 | 49.3775 | 37.076
2242 | 10-03-2020 17:47:17:941 | 00:00:38:54:718 | 3.7991 | 3.8027 | 3.7722 | 3.805 | 3.8019 | 3.7863 | 3.8034 | 3.7976 | 3.8032 | 3.8161 | 3.8023 | 36.448 | 37.076 | 35.934 | 36.787 | 3.78 | 3.8064 | 17.7694 | 11.715 | 3.8161 | 3.7982 | 3.7722 | 49.3763 | 37.076
2243 | 10-03-2020 17:47:18:982 | 00:00:38:55:759 | 3.7991 | 3.8026 | 3.7722 | 3.8049 | 3.8018 | 3.7862 | 3.8033 | 3.7975 | 3.8031 | 3.816 | 3.8022 | 36.448 | 37.077 | 35.935 | 36.788 | 3.7799 | 3.8063 | 17.7688 | 11.7201 | 3.816 | 3.7981 | 3.7722 | 49.3751 | 37.077
2244 | 10-03-2020 17:47:20:026 | 00:00:38:56:803 | 3.7989 | 3.8025 | 3.7721 | 3.8048 | 3.8017 | 3.7861 | 3.8032 | 3.7974 | 3.803 | 3.8159 | 3.8021 | 36.449 | 37.078 | 35.936 | 36.789 | 3.7798 | 3.8062 | 17.7689 | 11.7253 | 3.8159 | 3.798 | 3.7721 | 49.3739 | 37.078
2245 | 10-03-2020 17:47:21:069 | 00:00:38:57:846 | 3.7989 | 3.8024 | 3.772 | 3.8047 | 3.8016 | 3.786 | 3.8031 | 3.7973 | 3.8029 | 3.8158 | 3.802 | 36.45 | 37.079 | 35.937 | 36.79 | 3.7797 | 3.8061 | 17.7681 | 11.7304 | 3.8158 | 3.7979 | 3.772 | 49.3726 | 37.079
2246 | 10-03-2020 17:47:22:110 | 00:00:38:58:887 | 3.7988 | 3.8023 | 3.7719 | 3.8046 | 3.8015 | 3.786 | 3.803 | 3.7972 | 3.8029 | 3.8157 | 3.8019 | 36.451 | 37.079 | 35.938 | 36.791 | 3.7796 | 3.806 | 17.7678 | 11.7355 | 3.8157 | 3.7978 | 3.7719 | 49.3715 | 37.079
2247 | 10-03-2020 17:47:23:151 | 00:00:38:59:928 | 3.7987 | 3.8023 | 3.7718 | 3.8045 | 3.8014 | 3.7859 | 3.803 | 3.7972 | 3.8028 | 3.8156 | 3.8018 | 36.452 | 37.08 | 35.939 | 36.793 | 3.7795 | 3.8059 | 17.7674 | 11.7407 | 3.8156 | 3.7977 | 3.7718 | 49.3703 | 37.08
2248 | 10-03-2020 17:47:24:192 | 00:00:39:00:969 | 3.7986 | 3.8021 | 3.7717 | 3.8044 | 3.8013 | 3.7858 | 3.8029 | 3.7971 | 3.8027 | 3.8155 | 3.8017 | 36.454 | 37.08 | 35.94 | 36.794 | 3.7794 | 3.8058 | 17.7673 | 11.7458 | 3.8155 | 3.7976 | 3.7717 | 49.369 | 37.08
2249 | 10-03-2020 17:47:25:233 | 00:00:39:02:010 | 3.7985 | 3.8021 | 3.7716 | 3.8043 | 3.8012 | 3.7857 | 3.8028 | 3.797 | 3.8026 | 3.8154 | 3.8016 | 36.455 | 37.081 | 35.942 | 36.795 | 3.7793 | 3.8058 | 17.7666 | 11.751 | 3.8154 | 3.7975 | 3.7716 | 49.3679 | 37.081
2250 | 10-03-2020 17:47:26:275 | 00:00:39:03:052 | 3.7984 | 3.802 | 3.7715 | 3.8043 | 3.8012 | 3.7856 | 3.8027 | 3.7969 | 3.8025 | 3.8153 | 3.8015 | 36.456 | 37.082 | 35.943 | 36.796 | 3.7792 | 3.8056 | 17.7666 | 11.7561 | 3.8153 | 3.7974 | 3.7715 | 49.3667 | 37.082
2251 | 10-03-2020 17:47:27:317 | 00:00:39:04:094 | 3.7983 | 3.8019 | 3.7714 | 3.8042 | 3.801 | 3.7855 | 3.8026 | 3.7968 | 3.8024 | 3.8152 | 3.8014 | 36.457 | 37.084 | 35.945 | 36.798 | 3.7791 | 3.8056 | 17.7656 | 11.7612 | 3.8152 | 3.7973 | 3.7714 | 49.3655 | 37.084
2252 | 10-03-2020 17:47:28:357 | 00:00:39:05:134 | 3.7982 | 3.8018 | 3.7713 | 3.8041 | 3.801 | 3.7854 | 3.8025 | 3.7967 | 3.8023 | 3.8151 | 3.8013 | 36.459 | 37.085 | 35.946 | 36.799 | 3.779 | 3.8055 | 17.7651 | 11.7664 | 3.8151 | 3.7973 | 3.7713 | 49.3643 | 37.085
2253 | 10-03-2020 17:47:29:398 | 00:00:39:06:175 | 3.7981 | 3.8017 | 3.7712 | 3.804 | 3.8008 | 3.7853 | 3.8025 | 3.7966 | 3.8022 | 3.815 | 3.8013 | 36.46 | 37.086 | 35.948 | 36.801 | 3.7789 | 3.8054 | 17.7647 | 11.7715 | 3.815 | 3.7972 | 3.7712 | 49.3631 | 37.086
2254 | 10-03-2020 17:47:30:441 | 00:00:39:07:218 | 3.798 | 3.8016 | 3.7711 | 3.8039 | 3.8008 | 3.7853 | 3.8024 | 3.7965 | 3.8022 | 3.8149 | 3.8012 | 36.462 | 37.088 | 35.949 | 36.802 | 3.7788 | 3.8053 | 17.7642 | 11.7767 | 3.8149 | 3.7971 | 3.7711 | 49.3619 | 37.088
2255 | 10-03-2020 17:47:31:482 | 00:00:39:08:259 | 3.7979 | 3.8015 | 3.7711 | 3.8038 | 3.8007 | 3.7852 | 3.8023 | 3.7964 | 3.8021 | 3.8148 | 3.8011 | 36.463 | 37.088 | 35.95 | 36.803 | 3.7787 | 3.8052 | 17.7636 | 11.7818 | 3.8148 | 3.797 | 3.7711 | 49.3608 | 37.088
2256 | 10-03-2020 17:47:32:527 | 00:00:39:09:304 | 3.7978 | 3.8014 | 3.771 | 3.8037 | 3.8006 | 3.7851 | 3.8022 | 3.7963 | 3.802 | 3.8147 | 3.801 | 36.464 | 37.09 | 35.951 | 36.805 | 3.7787 | 3.8051 | 17.7636 | 11.7869 | 3.8147 | 3.7969 | 3.771 | 49.3595 | 37.09
2257 | 10-03-2020 17:47:33:570 | 00:00:39:10:347 | 3.7977 | 3.8013 | 3.7709 | 3.8036 | 3.8005 | 3.785 | 3.8021 | 3.7962 | 3.8019 | 3.8146 | 3.8009 | 36.466 | 37.09 | 35.952 | 36.806 | 3.7786 | 3.805 | 17.7628 | 11.7921 | 3.8146 | 3.7968 | 3.7709 | 49.3584 | 37.09
2258 | 10-03-2020 17:47:34:611 | 00:00:39:11:388 | 3.7976 | 3.8012 | 3.7708 | 3.8035 | 3.8004 | 3.7849 | 3.802 | 3.7962 | 3.8018 | 3.8145 | 3.8008 | 36.467 | 37.091 | 35.953 | 36.807 | 3.7785 | 3.8049 | 17.7624 | 11.7972 | 3.8145 | 3.7967 | 3.7708 | 49.3571 | 37.091
2259 | 10-03-2020 17:47:35:653 | 00:00:39:12:430 | 3.7975 | 3.8011 | 3.7707 | 3.8034 | 3.8003 | 3.7848 | 3.8019 | 3.796 | 3.8017 | 3.8144 | 3.8007 | 36.468 | 37.091 | 35.954 | 36.809 | 3.7784 | 3.8048 | 17.7623 | 11.8024 | 3.8144 | 3.7966 | 3.7707 | 49.3559 | 37.091
2260 | 10-03-2020 17:47:36:695 | 00:00:39:13:472 | 3.7975 | 3.801 | 3.7706 | 3.8033 | 3.8002 | 3.7847 | 3.8018 | 3.7959 | 3.8016 | 3.8144 | 3.8006 | 36.47 | 37.092 | 35.955 | 36.81 | 3.7783 | 3.8047 | 17.7619 | 11.8075 | 3.8144 | 3.7965 | 3.7706 | 49.3547 | 37.092
2261 | 10-03-2020 17:47:37:737 | 00:00:39:14:514 | 3.7974 | 3.8009 | 3.7705 | 3.8032 | 3.8001 | 3.7847 | 3.8018 | 3.7959 | 3.8015 | 3.8143 | 3.8005 | 36.471 | 37.092 | 35.956 | 36.811 | 3.7782 | 3.8047 | 17.7614 | 11.8126 | 3.8143 | 3.7964 | 3.7705 | 49.3536 | 37.092
2262 | 10-03-2020 17:47:38:778 | 00:00:39:15:555 | 3.7973 | 3.8008 | 3.7704 | 3.8031 | 3.8 | 3.7846 | 3.8017 | 3.7958 | 3.8015 | 3.8141 | 3.8004 | 36.473 | 37.093 | 35.957 | 36.812 | 3.7781 | 3.8046 | 17.7612 | 11.8178 | 3.8141 | 3.7963 | 3.7704 | 49.3524 | 37.093
2263 | 10-03-2020 17:47:39:820 | 00:00:39:16:597 | 3.7972 | 3.8008 | 3.7703 | 3.803 | 3.7999 | 3.7845 | 3.8016 | 3.7957 | 3.8014 | 3.8141 | 3.8003 | 36.474 | 37.093 | 35.958 | 36.813 | 3.778 | 3.8045 | 17.7611 | 11.8229 | 3.8141 | 3.7962 | 3.7703 | 49.3511 | 37.093
2264 | 10-03-2020 17:47:40:862 | 00:00:39:17:639 | 3.7971 | 3.8006 | 3.7702 | 3.803 | 3.7998 | 3.7844 | 3.8015 | 3.7956 | 3.8013 | 3.814 | 3.8002 | 36.475 | 37.094 | 35.959 | 36.814 | 3.7779 | 3.8044 | 17.761 | 11.8281 | 3.814 | 3.7961 | 3.7702 | 49.3499 | 37.094
2265 | 10-03-2020 17:47:41:902 | 00:00:39:18:679 | 3.797 | 3.8005 | 3.7702 | 3.8029 | 3.7997 | 3.7843 | 3.8014 | 3.7955 | 3.8012 | 3.8139 | 3.8001 | 36.476 | 37.094 | 35.96 | 36.815 | 3.7778 | 3.8043 | 17.7609 | 11.8332 | 3.8139 | 3.7961 | 3.7702 | 49.3488 | 37.094
2266 | 10-03-2020 17:47:42:944 | 00:00:39:19:721 | 3.7969 | 3.8005 | 3.7701 | 3.8028 | 3.7996 | 3.7842 | 3.8014 | 3.7954 | 3.8011 | 3.8138 | 3.8 | 36.478 | 37.095 | 35.96 | 36.816 | 3.7777 | 3.8042 | 17.7603 | 11.8383 | 3.8138 | 3.796 | 3.7701 | 49.3476 | 37.095
2267 | 10-03-2020 17:47:43:986 | 00:00:39:20:763 | 3.7968 | 3.8004 | 3.77 | 3.8027 | 3.7995 | 3.7841 | 3.8013 | 3.7953 | 3.801 | 3.8137 | 3.7999 | 36.479 | 37.096 | 35.962 | 36.817 | 3.7776 | 3.8041 | 17.7594 | 11.8435 | 3.8137 | 3.7959 | 3.77 | 49.3464 | 37.096
2268 | 10-03-2020 17:47:45:028 | 00:00:39:21:805 | 3.7967 | 3.8003 | 3.7699 | 3.8026 | 3.7994 | 3.784 | 3.8012 | 3.7952 | 3.8009 | 3.8136 | 3.7999 | 36.48 | 37.097 | 35.962 | 36.818 | 3.7776 | 3.804 | 17.7586 | 11.8486 | 3.8136 | 3.7958 | 3.7699 | 49.3452 | 37.097
2269 | 10-03-2020 17:47:46:070 | 00:00:39:22:847 | 3.7966 | 3.8002 | 3.7698 | 3.8025 | 3.7993 | 3.7839 | 3.8011 | 3.7951 | 3.8008 | 3.8135 | 3.7998 | 36.482 | 37.098 | 35.964 | 36.819 | 3.7775 | 3.8039 | 17.7578 | 11.8537 | 3.8135 | 3.7957 | 3.7698 | 49.3441 | 37.098
2270 | 10-03-2020 17:47:47:111 | 00:00:39:23:888 | 3.7965 | 3.8001 | 3.7697 | 3.8024 | 3.7992 | 3.7839 | 3.801 | 3.7951 | 3.8007 | 3.8134 | 3.7997 | 36.483 | 37.099 | 35.965 | 36.821 | 3.7774 | 3.8038 | 17.7572 | 11.8589 | 3.8134 | 3.7956 | 3.7697 | 49.3428 | 37.099
2271 | 10-03-2020 17:47:48:152 | 00:00:39:24:929 | 3.7964 | 3.8 | 3.7696 | 3.8023 | 3.7991 | 3.7838 | 3.8009 | 3.795 | 3.8007 | 3.8133 | 3.7996 | 36.484 | 37.101 | 35.966 | 36.821 | 3.7773 | 3.8037 | 17.7569 | 11.864 | 3.8133 | 3.7955 | 3.7696 | 49.3417 | 37.101
2272 | 10-03-2020 17:47:49:194 | 00:00:39:25:971 | 3.7963 | 3.7999 | 3.7695 | 3.8022 | 3.799 | 3.7837 | 3.8008 | 3.7949 | 3.8006 | 3.8132 | 3.7995 | 36.485 | 37.102 | 35.967 | 36.823 | 3.7772 | 3.8036 | 17.756 | 11.8692 | 3.8132 | 3.7954 | 3.7695 | 49.3405 | 37.102
2273 | 10-03-2020 17:47:50:236 | 00:00:39:27:013 | 3.7963 | 3.7998 | 3.7694 | 3.8021 | 3.7989 | 3.7836 | 3.8008 | 3.7948 | 3.8005 | 3.8131 | 3.7994 | 36.487 | 37.104 | 35.968 | 36.824 | 3.7771 | 3.8035 | 17.7553 | 11.8743 | 3.8131 | 3.7953 | 3.7694 | 49.3393 | 37.104
2274 | 10-03-2020 17:47:51:277 | 00:00:39:28:054 | 3.7962 | 3.7997 | 3.7693 | 3.802 | 3.7988 | 3.7835 | 3.8007 | 3.7947 | 3.8004 | 3.813 | 3.7993 | 36.487 | 37.105 | 35.969 | 36.825 | 3.777 | 3.8035 | 17.7546 | 11.8794 | 3.813 | 3.7952 | 3.7693 | 49.3382 | 37.105
2275 | 10-03-2020 17:47:52:318 | 00:00:39:29:095 | 3.7961 | 3.7996 | 3.7693 | 3.8019 | 3.7987 | 3.7834 | 3.8006 | 3.7946 | 3.8003 | 3.8129 | 3.7992 | 36.489 | 37.107 | 35.97 | 36.826 | 3.7769 | 3.8034 | 17.7538 | 11.8846 | 3.8129 | 3.7952 | 3.7693 | 49.337 | 37.107
2276 | 10-03-2020 17:47:53:360 | 00:00:39:30:137 | 3.796 | 3.7995 | 3.7692 | 3.8019 | 3.7986 | 3.7833 | 3.8005 | 3.7945 | 3.8002 | 3.8128 | 3.7991 | 36.49 | 37.107 | 35.971 | 36.827 | 3.7768 | 3.8033 | 17.753 | 11.8897 | 3.8128 | 3.7951 | 3.7692 | 49.3358 | 37.107
2277 | 10-03-2020 17:47:54:402 | 00:00:39:31:179 | 3.7959 | 3.7994 | 3.7691 | 3.8018 | 3.7985 | 3.7832 | 3.8004 | 3.7944 | 3.8001 | 3.8127 | 3.799 | 36.491 | 37.108 | 35.972 | 36.828 | 3.7767 | 3.8032 | 17.7523 | 11.8948 | 3.8127 | 3.795 | 3.7691 | 49.3345 | 37.108
2278 | 10-03-2020 17:47:55:443 | 00:00:39:32:220 | 3.7958 | 3.7993 | 3.769 | 3.8017 | 3.7984 | 3.7832 | 3.8003 | 3.7943 | 3.8 | 3.8126 | 3.7989 | 36.491 | 37.108 | 35.973 | 36.829 | 3.7766 | 3.8031 | 17.7526 | 11.9 | 3.8126 | 3.7949 | 3.769 | 49.3334 | 37.108
2279 | 10-03-2020 17:47:56:485 | 00:00:39:33:262 | 3.7957 | 3.7992 | 3.7689 | 3.8016 | 3.7983 | 3.7831 | 3.8002 | 3.7942 | 3.8 | 3.8125 | 3.7988 | 36.493 | 37.109 | 35.974 | 36.83 | 3.7765 | 3.803 | 17.7529 | 11.9051 | 3.8125 | 3.7948 | 3.7689 | 49.3321 | 37.109
2280 | 10-03-2020 17:47:57:527 | 00:00:39:34:304 | 3.7956 | 3.7991 | 3.7688 | 3.8015 | 3.7982 | 3.783 | 3.8002 | 3.7941 | 3.7999 | 3.8124 | 3.7988 | 36.494 | 37.11 | 35.975 | 36.831 | 3.7765 | 3.8029 | 17.7528 | 11.9102 | 3.8124 | 3.7947 | 3.7688 | 49.331 | 37.11
2281 | 10-03-2020 17:47:58:568 | 00:00:39:35:345 | 3.7955 | 3.7991 | 3.7687 | 3.8014 | 3.7981 | 3.7829 | 3.8001 | 3.794 | 3.7998 | 3.8123 | 3.7987 | 36.495 | 37.11 | 35.976 | 36.833 | 3.7763 | 3.8028 | 17.7522 | 11.9154 | 3.8123 | 3.7946 | 3.7687 | 49.3298 | 37.11
2282 | 10-03-2020 17:47:59:612 | 00:00:39:36:389 | 3.7954 | 3.7989 | 3.7686 | 3.8013 | 3.798 | 3.7828 | 3.8 | 3.794 | 3.7997 | 3.8122 | 3.7986 | 36.496 | 37.111 | 35.978 | 36.834 | 3.7763 | 3.8027 | 17.7515 | 11.9205 | 3.8122 | 3.7945 | 3.7686 | 49.3286 | 37.111
2283 | 10-03-2020 17:48:00:653 | 00:00:39:37:430 | 3.7953 | 3.7989 | 3.7685 | 3.8012 | 3.7979 | 3.7827 | 3.7999 | 3.7939 | 3.7996 | 3.8122 | 3.7985 | 36.497 | 37.112 | 35.978 | 36.835 | 3.7762 | 3.8026 | 17.7508 | 11.9256 | 3.8122 | 3.7944 | 3.7685 | 49.3274 | 37.112
2284 | 10-03-2020 17:48:01:696 | 00:00:39:38:473 | 3.7952 | 3.7988 | 3.7684 | 3.8011 | 3.7978 | 3.7826 | 3.7998 | 3.7938 | 3.7995 | 3.812 | 3.7984 | 36.498 | 37.113 | 35.979 | 36.837 | 3.7761 | 3.8025 | 17.7504 | 11.9308 | 3.812 | 3.7943 | 3.7684 | 49.3262 | 37.113
2285 | 10-03-2020 17:48:02:739 | 00:00:39:39:516 | 3.7951 | 3.7987 | 3.7683 | 3.801 | 3.7977 | 3.7826 | 3.7998 | 3.7937 | 3.7994 | 3.812 | 3.7983 | 36.5 | 37.113 | 35.98 | 36.838 | 3.776 | 3.8024 | 17.7496 | 11.9359 | 3.812 | 3.7942 | 3.7683 | 49.325 | 37.113
2286 | 10-03-2020 17:48:03:780 | 00:00:39:40:557 | 3.795 | 3.7986 | 3.7682 | 3.8009 | 3.7977 | 3.7825 | 3.7997 | 3.7936 | 3.7993 | 3.8119 | 3.7982 | 36.501 | 37.114 | 35.981 | 36.839 | 3.7759 | 3.8024 | 17.7491 | 11.9411 | 3.8119 | 3.7941 | 3.7682 | 49.3238 | 37.114
2287 | 10-03-2020 17:48:04:821 | 00:00:39:41:598 | 3.795 | 3.7985 | 3.7681 | 3.8008 | 3.7975 | 3.7824 | 3.7996 | 3.7935 | 3.7993 | 3.8118 | 3.7981 | 36.502 | 37.115 | 35.982 | 36.84 | 3.7758 | 3.8023 | 17.7492 | 11.9462 | 3.8118 | 3.794 | 3.7681 | 49.3226 | 37.115
2288 | 10-03-2020 17:48:05:863 | 00:00:39:42:640 | 3.7949 | 3.7984 | 3.7681 | 3.8007 | 3.7974 | 3.7823 | 3.7995 | 3.7934 | 3.7992 | 3.8116 | 3.798 | 36.503 | 37.116 | 35.982 | 36.842 | 3.7757 | 3.8022 | 17.7491 | 11.9513 | 3.8116 | 3.794 | 3.7681 | 49.3214 | 37.116
2289 | 10-03-2020 17:48:06:905 | 00:00:39:43:682 | 3.7948 | 3.7983 | 3.768 | 3.8006 | 3.7974 | 3.7822 | 3.7994 | 3.7933 | 3.7991 | 3.8116 | 3.7979 | 36.504 | 37.116 | 35.983 | 36.843 | 3.7756 | 3.8021 | 17.7485 | 11.9565 | 3.8116 | 3.7939 | 3.768 | 49.3202 | 37.116
2290 | 10-03-2020 17:48:07:947 | 00:00:39:44:724 | 3.7947 | 3.7982 | 3.7679 | 3.8006 | 3.7973 | 3.7821 | 3.7993 | 3.7932 | 3.799 | 3.8115 | 3.7978 | 36.505 | 37.117 | 35.983 | 36.844 | 3.7755 | 3.802 | 17.7482 | 11.9616 | 3.8115 | 3.7938 | 3.7679 | 49.3191 | 37.117
2291 | 10-03-2020 17:48:08:988 | 00:00:39:45:765 | 3.7946 | 3.7981 | 3.7678 | 3.8005 | 3.7972 | 3.782 | 3.7992 | 3.7931 | 3.7989 | 3.8114 | 3.7978 | 36.506 | 37.117 | 35.984 | 36.845 | 3.7754 | 3.8019 | 17.7478 | 11.9667 | 3.8114 | 3.7937 | 3.7678 | 49.3179 | 37.117
2292 | 10-03-2020 17:48:10:030 | 00:00:39:46:807 | 3.7945 | 3.798 | 3.7677 | 3.8004 | 3.7971 | 3.7819 | 3.7991 | 3.7931 | 3.7988 | 3.8113 | 3.7977 | 36.507 | 37.118 | 35.984 | 36.846 | 3.7754 | 3.8018 | 17.7471 | 11.9719 | 3.8113 | 3.7936 | 3.7677 | 49.3166 | 37.118
2293 | 10-03-2020 17:48:11:071 | 00:00:39:47:848 | 3.7944 | 3.7979 | 3.7676 | 3.8003 | 3.797 | 3.7819 | 3.7991 | 3.793 | 3.7987 | 3.8112 | 3.7976 | 36.508 | 37.119 | 35.985 | 36.847 | 3.7753 | 3.8017 | 17.7468 | 11.977 | 3.8112 | 3.7935 | 3.7676 | 49.3155 | 37.119
2294 | 10-03-2020 17:48:12:113 | 00:00:39:48:890 | 3.7943 | 3.7978 | 3.7675 | 3.8002 | 3.7969 | 3.7818 | 3.799 | 3.7929 | 3.7986 | 3.8111 | 3.7975 | 36.509 | 37.119 | 35.986 | 36.848 | 3.7752 | 3.8016 | 17.7469 | 11.9821 | 3.8111 | 3.7934 | 3.7675 | 49.3142 | 37.119
2295 | 10-03-2020 17:48:13:154 | 00:00:39:49:931 | 3.7942 | 3.7977 | 3.7674 | 3.8001 | 3.7968 | 3.7817 | 3.7989 | 3.7928 | 3.7985 | 3.811 | 3.7974 | 36.511 | 37.12 | 35.986 | 36.849 | 3.7751 | 3.8015 | 17.747 | 11.9873 | 3.811 | 3.7933 | 3.7674 | 49.313 | 37.12
2296 | 10-03-2020 17:48:14:195 | 00:00:39:50:972 | 3.7941 | 3.7976 | 3.7673 | 3.8 | 3.7967 | 3.7816 | 3.7988 | 3.7927 | 3.7985 | 3.8109 | 3.7973 | 36.512 | 37.121 | 35.986 | 36.85 | 3.775 | 3.8014 | 17.7463 | 11.9924 | 3.8109 | 3.7932 | 3.7673 | 49.3119 | 37.121
2297 | 10-03-2020 17:48:15:237 | 00:00:39:52:014 | 3.794 | 3.7975 | 3.7672 | 3.7999 | 3.7966 | 3.7815 | 3.7987 | 3.7926 | 3.7984 | 3.8108 | 3.7972 | 36.513 | 37.122 | 35.987 | 36.851 | 3.7749 | 3.8013 | 17.7454 | 11.9975 | 3.8108 | 3.7931 | 3.7672 | 49.3107 | 37.122
2298 | 10-03-2020 17:48:16:279 | 00:00:39:53:056 | 3.7939 | 3.7974 | 3.7671 | 3.7998 | 3.7965 | 3.7814 | 3.7987 | 3.7925 | 3.7983 | 3.8107 | 3.7971 | 36.514 | 37.123 | 35.988 | 36.852 | 3.7748 | 3.8012 | 17.7451 | 12.0027 | 3.8107 | 3.793 | 3.7671 | 49.3094 | 37.123
2299 | 10-03-2020 17:48:17:321 | 00:00:39:54:098 | 3.7938 | 3.7974 | 3.7671 | 3.7997 | 3.7964 | 3.7813 | 3.7986 | 3.7924 | 3.7982 | 3.8106 | 3.797 | 36.516 | 37.124 | 35.989 | 36.854 | 3.7747 | 3.8012 | 17.7447 | 12.0078 | 3.8106 | 3.7929 | 3.7671 | 49.3083 | 37.124
2300 | 10-03-2020 17:48:18:362 | 00:00:39:55:139 | 3.7937 | 3.7973 | 3.7669 | 3.7996 | 3.7963 | 3.7812 | 3.7985 | 3.7923 | 3.7981 | 3.8105 | 3.7969 | 36.517 | 37.125 | 35.99 | 36.855 | 3.7746 | 3.8011 | 17.7441 | 12.0129 | 3.8105 | 3.7929 | 3.7669 | 49.3071 | 37.125
2301 | 10-03-2020 17:48:19:404 | 00:00:39:56:181 | 3.7936 | 3.7972 | 3.7669 | 3.7995 | 3.7962 | 3.7812 | 3.7984 | 3.7922 | 3.798 | 3.8104 | 3.7968 | 36.518 | 37.126 | 35.991 | 36.856 | 3.7745 | 3.801 | 17.7429 | 12.0181 | 3.8104 | 3.7928 | 3.7669 | 49.3059 | 37.126
2302 | 10-03-2020 17:48:20:445 | 00:00:39:57:222 | 3.7935 | 3.7971 | 3.7668 | 3.7994 | 3.7961 | 3.7811 | 3.7983 | 3.7921 | 3.7979 | 3.8103 | 3.7967 | 36.519 | 37.128 | 35.992 | 36.857 | 3.7744 | 3.8009 | 17.7423 | 12.0232 | 3.8103 | 3.7927 | 3.7668 | 49.3047 | 37.128
2303 | 10-03-2020 17:48:21:486 | 00:00:39:58:263 | 3.7935 | 3.797 | 3.7667 | 3.7994 | 3.796 | 3.781 | 3.7982 | 3.7921 | 3.7978 | 3.8102 | 3.7967 | 36.521 | 37.129 | 35.993 | 36.858 | 3.7743 | 3.8008 | 17.7423 | 12.0283 | 3.8102 | 3.7926 | 3.7667 | 49.3036 | 37.129
2304 | 10-03-2020 17:48:22:529 | 00:00:39:59:306 | 3.7934 | 3.7969 | 3.7666 | 3.7993 | 3.7959 | 3.7809 | 3.7982 | 3.792 | 3.7978 | 3.8101 | 3.7965 | 36.522 | 37.13 | 35.994 | 36.86 | 3.7742 | 3.8007 | 17.7419 | 12.0335 | 3.8101 | 3.7925 | 3.7666 | 49.3024 | 37.13
2305 | 10-03-2020 17:48:23:570 | 00:00:40:00:347 | 3.7933 | 3.7968 | 3.7665 | 3.7992 | 3.7958 | 3.7808 | 3.7981 | 3.7919 | 3.7977 | 3.81 | 3.7965 | 36.523 | 37.132 | 35.996 | 36.861 | 3.7741 | 3.8006 | 17.7417 | 12.0386 | 3.81 | 3.7924 | 3.7665 | 49.3011 | 37.132
2306 | 10-03-2020 17:48:24:611 | 00:00:40:01:388 | 3.7932 | 3.7967 | 3.7664 | 3.7991 | 3.7957 | 3.7807 | 3.798 | 3.7918 | 3.7976 | 3.8099 | 3.7964 | 36.524 | 37.133 | 35.997 | 36.862 | 3.7741 | 3.8005 | 17.7414 | 12.0437 | 3.8099 | 3.7923 | 3.7664 | 49.2999 | 37.133
2307 | 10-03-2020 17:48:25:653 | 00:00:40:02:430 | 3.7931 | 3.7966 | 3.7663 | 3.799 | 3.7956 | 3.7806 | 3.7979 | 3.7917 | 3.7975 | 3.8098 | 3.7963 | 36.525 | 37.134 | 35.998 | 36.864 | 3.774 | 3.8004 | 17.7405 | 12.0489 | 3.8098 | 3.7922 | 3.7663 | 49.2988 | 37.134
2308 | 10-03-2020 17:48:26:694 | 00:00:40:03:471 | 3.793 | 3.7965 | 3.7662 | 3.7989 | 3.7955 | 3.7805 | 3.7978 | 3.7916 | 3.7974 | 3.8098 | 3.7962 | 36.526 | 37.135 | 36 | 36.865 | 3.7739 | 3.8003 | 17.7399 | 12.054 | 3.8098 | 3.7921 | 3.7662 | 49.2976 | 37.135
2309 | 10-03-2020 17:48:27:736 | 00:00:40:04:513 | 3.7929 | 3.7964 | 3.7661 | 3.7988 | 3.7954 | 3.7804 | 3.7977 | 3.7915 | 3.7973 | 3.8096 | 3.7961 | 36.527 | 37.137 | 36.001 | 36.867 | 3.7738 | 3.8002 | 17.7393 | 12.0591 | 3.8096 | 3.792 | 3.7661 | 49.2964 | 37.137
2310 | 10-03-2020 17:48:28:777 | 00:00:40:05:554 | 3.7928 | 3.7963 | 3.766 | 3.7987 | 3.7953 | 3.7804 | 3.7976 | 3.7914 | 3.7972 | 3.8096 | 3.796 | 36.528 | 37.138 | 36.003 | 36.869 | 3.7737 | 3.8001 | 17.7388 | 12.0643 | 3.8096 | 3.7919 | 3.766 | 49.2953 | 37.138
2311 | 10-03-2020 17:48:29:820 | 00:00:40:06:597 | 3.7927 | 3.7962 | 3.766 | 3.7986 | 3.7952 | 3.7803 | 3.7976 | 3.7913 | 3.7971 | 3.8095 | 3.7959 | 36.529 | 37.138 | 36.004 | 36.87 | 3.7736 | 3.8 | 17.738 | 12.0694 | 3.8095 | 3.7919 | 3.766 | 49.2941 | 37.138
2312 | 10-03-2020 17:48:30:861 | 00:00:40:07:638 | 3.7926 | 3.7961 | 3.7659 | 3.7985 | 3.7951 | 3.7802 | 3.7975 | 3.7912 | 3.7971 | 3.8093 | 3.7958 | 36.529 | 37.139 | 36.005 | 36.871 | 3.7735 | 3.8 | 17.7379 | 12.0745 | 3.8093 | 3.7918 | 3.7659 | 49.2929 | 37.139
2313 | 10-03-2020 17:48:31:904 | 00:00:40:08:681 | 3.7925 | 3.796 | 3.7658 | 3.7984 | 3.795 | 3.7801 | 3.7974 | 3.7911 | 3.797 | 3.8093 | 3.7957 | 36.53 | 37.14 | 36.006 | 36.873 | 3.7734 | 3.7999 | 17.7378 | 12.0796 | 3.8093 | 3.7917 | 3.7658 | 49.2917 | 37.14
2314 | 10-03-2020 17:48:32:946 | 00:00:40:09:723 | 3.7924 | 3.7959 | 3.7657 | 3.7983 | 3.7949 | 3.78 | 3.7973 | 3.7911 | 3.7969 | 3.8092 | 3.7956 | 36.531 | 37.14 | 36.006 | 36.874 | 3.7733 | 3.7998 | 17.7379 | 12.0848 | 3.8092 | 3.7916 | 3.7657 | 49.2905 | 37.14
2315 | 10-03-2020 17:48:33:987 | 00:00:40:10:764 | 3.7924 | 3.7959 | 3.7656 | 3.7982 | 3.7948 | 3.7799 | 3.7972 | 3.791 | 3.7968 | 3.8091 | 3.7955 | 36.531 | 37.141 | 36.007 | 36.875 | 3.7732 | 3.7997 | 17.7383 | 12.0899 | 3.8091 | 3.7915 | 3.7656 | 49.2893 | 37.141
2316 | 10-03-2020 17:48:35:027 | 00:00:40:11:804 | 3.7923 | 3.7957 | 3.7655 | 3.7982 | 3.7947 | 3.7798 | 3.7971 | 3.7909 | 3.7967 | 3.809 | 3.7954 | 36.532 | 37.141 | 36.008 | 36.876 | 3.7732 | 3.7996 | 17.7382 | 12.095 | 3.809 | 3.7914 | 3.7655 | 49.288 | 37.141
2317 | 10-03-2020 17:48:36:069 | 00:00:40:12:846 | 3.7922 | 3.7957 | 3.7654 | 3.7981 | 3.7946 | 3.7797 | 3.797 | 3.7908 | 3.7966 | 3.8089 | 3.7954 | 36.533 | 37.142 | 36.008 | 36.877 | 3.773 | 3.7995 | 17.7381 | 12.1002 | 3.8089 | 3.7913 | 3.7654 | 49.2868 | 37.142
2318 | 10-03-2020 17:48:37:113 | 00:00:40:13:890 | 3.7921 | 3.7955 | 3.7653 | 3.798 | 3.7945 | 3.7797 | 3.797 | 3.7907 | 3.7965 | 3.8088 | 3.7953 | 36.534 | 37.143 | 36.009 | 36.879 | 3.773 | 3.7994 | 17.738 | 12.1053 | 3.8088 | 3.7912 | 3.7653 | 49.2856 | 37.143
2319 | 10-03-2020 17:48:38:155 | 00:00:40:14:932 | 3.792 | 3.7955 | 3.7652 | 3.7979 | 3.7944 | 3.7796 | 3.7969 | 3.7906 | 3.7964 | 3.8087 | 3.7952 | 36.535 | 37.144 | 36.009 | 36.88 | 3.7729 | 3.7993 | 17.7377 | 12.1104 | 3.8087 | 3.7911 | 3.7652 | 49.2845 | 37.144
2320 | 10-03-2020 17:48:39:196 | 00:00:40:15:973 | 3.7919 | 3.7954 | 3.7651 | 3.7978 | 3.7943 | 3.7795 | 3.7968 | 3.7905 | 3.7963 | 3.8086 | 3.7951 | 36.536 | 37.146 | 36.01 | 36.882 | 3.7728 | 3.7992 | 17.7375 | 12.1156 | 3.8086 | 3.791 | 3.7651 | 49.2832 | 37.146
2321 | 10-03-2020 17:48:40:238 | 00:00:40:17:015 | 3.7918 | 3.7953 | 3.765 | 3.7977 | 3.7942 | 3.7794 | 3.7967 | 3.7904 | 3.7963 | 3.8085 | 3.795 | 36.537 | 37.147 | 36.01 | 36.883 | 3.7727 | 3.7991 | 17.7367 | 12.1207 | 3.8085 | 3.7909 | 3.765 | 49.282 | 37.147
2322 | 10-03-2020 17:48:41:279 | 00:00:40:18:056 | 3.7917 | 3.7952 | 3.7649 | 3.7976 | 3.7941 | 3.7793 | 3.7966 | 3.7903 | 3.7962 | 3.8084 | 3.7949 | 36.539 | 37.148 | 36.011 | 36.884 | 3.7726 | 3.799 | 17.7362 | 12.1258 | 3.8084 | 3.7908 | 3.7649 | 49.2808 | 37.148
2323 | 10-03-2020 17:48:42:320 | 00:00:40:19:097 | 3.7916 | 3.7951 | 3.7648 | 3.7975 | 3.794 | 3.7792 | 3.7966 | 3.7902 | 3.7961 | 3.8083 | 3.7948 | 36.54 | 37.149 | 36.011 | 36.886 | 3.7725 | 3.7989 | 17.7359 | 12.131 | 3.8083 | 3.7907 | 3.7648 | 49.2796 | 37.149
2324 | 10-03-2020 17:48:43:362 | 00:00:40:20:139 | 3.7915 | 3.795 | 3.7648 | 3.7974 | 3.7939 | 3.7791 | 3.7965 | 3.7901 | 3.796 | 3.8082 | 3.7947 | 36.541 | 37.15 | 36.012 | 36.887 | 3.7724 | 3.7989 | 17.7355 | 12.1361 | 3.8082 | 3.7907 | 3.7648 | 49.2785 | 37.15
2325 | 10-03-2020 17:48:44:403 | 00:00:40:21:180 | 3.7914 | 3.7949 | 3.7647 | 3.7973 | 3.7938 | 3.779 | 3.7964 | 3.79 | 3.7959 | 3.8081 | 3.7946 | 36.543 | 37.151 | 36.013 | 36.889 | 3.7723 | 3.7987 | 17.7353 | 12.1412 | 3.8081 | 3.7906 | 3.7647 | 49.2773 | 37.151
2326 | 10-03-2020 17:48:45:445 | 00:00:40:22:222 | 3.7913 | 3.7948 | 3.7646 | 3.7972 | 3.7937 | 3.7789 | 3.7963 | 3.7899 | 3.7958 | 3.808 | 3.7945 | 36.544 | 37.152 | 36.014 | 36.89 | 3.7722 | 3.7987 | 17.7346 | 12.1464 | 3.808 | 3.7905 | 3.7646 | 49.2761 | 37.152
2327 | 10-03-2020 17:48:46:486 | 00:00:40:23:263 | 3.7912 | 3.7947 | 3.7645 | 3.7971 | 3.7936 | 3.7789 | 3.7962 | 3.7898 | 3.7957 | 3.8079 | 3.7944 | 36.545 | 37.153 | 36.014 | 36.892 | 3.7721 | 3.7986 | 17.7346 | 12.1515 | 3.8079 | 3.7904 | 3.7645 | 49.2749 | 37.153
2328 | 10-03-2020 17:48:47:528 | 00:00:40:24:305 | 3.7911 | 3.7946 | 3.7644 | 3.797 | 3.7935 | 3.7788 | 3.7961 | 3.7898 | 3.7956 | 3.8078 | 3.7943 | 36.547 | 37.154 | 36.015 | 36.893 | 3.772 | 3.7985 | 17.7341 | 12.1566 | 3.8078 | 3.7903 | 3.7644 | 49.2737 | 37.154
2329 | 10-03-2020 17:48:48:571 | 00:00:40:25:348 | 3.791 | 3.7945 | 3.7643 | 3.7969 | 3.7935 | 3.7787 | 3.7961 | 3.7897 | 3.7956 | 3.8077 | 3.7942 | 36.548 | 37.155 | 36.016 | 36.895 | 3.7719 | 3.7984 | 17.7341 | 12.1617 | 3.8077 | 3.7902 | 3.7643 | 49.2725 | 37.155
2330 | 10-03-2020 17:48:49:615 | 00:00:40:26:392 | 3.7909 | 3.7944 | 3.7642 | 3.7969 | 3.7933 | 3.7786 | 3.796 | 3.7896 | 3.7955 | 3.8076 | 3.7942 | 36.549 | 37.156 | 36.017 | 36.896 | 3.7718 | 3.7983 | 17.7344 | 12.1669 | 3.8076 | 3.7901 | 3.7642 | 49.2712 | 37.156
2331 | 10-03-2020 17:48:50:657 | 00:00:40:27:434 | 3.7908 | 3.7943 | 3.7641 | 3.7967 | 3.7933 | 3.7785 | 3.7959 | 3.7895 | 3.7954 | 3.8075 | 3.7941 | 36.551 | 37.157 | 36.018 | 36.898 | 3.7718 | 3.7982 | 17.7345 | 12.172 | 3.8075 | 3.79 | 3.7641 | 49.2701 | 37.157
2332 | 10-03-2020 17:48:51:700 | 00:00:40:28:477 | 3.7907 | 3.7942 | 3.764 | 3.7967 | 3.7931 | 3.7784 | 3.7958 | 3.7894 | 3.7953 | 3.8074 | 3.794 | 36.552 | 37.158 | 36.018 | 36.899 | 3.7717 | 3.7981 | 17.7344 | 12.1771 | 3.8074 | 3.7899 | 3.764 | 49.2688 | 37.158
2333 | 10-03-2020 17:48:52:742 | 00:00:40:29:519 | 3.7906 | 3.7942 | 3.7639 | 3.7966 | 3.793 | 3.7783 | 3.7957 | 3.7893 | 3.7952 | 3.8073 | 3.7939 | 36.553 | 37.16 | 36.02 | 36.901 | 3.7716 | 3.798 | 17.7343 | 12.1823 | 3.8073 | 3.7898 | 3.7639 | 49.2676 | 37.16
2334 | 10-03-2020 17:48:53:783 | 00:00:40:30:560 | 3.7906 | 3.7941 | 3.7638 | 3.7965 | 3.7929 | 3.7782 | 3.7956 | 3.7892 | 3.7951 | 3.8072 | 3.7938 | 36.555 | 37.161 | 36.02 | 36.902 | 3.7715 | 3.7979 | 17.7335 | 12.1874 | 3.8072 | 3.7897 | 3.7638 | 49.2664 | 37.161
2335 | 10-03-2020 17:48:54:824 | 00:00:40:31:601 | 3.7904 | 3.794 | 3.7637 | 3.7964 | 3.7928 | 3.7781 | 3.7955 | 3.7891 | 3.795 | 3.8071 | 3.7937 | 36.555 | 37.162 | 36.022 | 36.903 | 3.7714 | 3.7978 | 17.7332 | 12.1925 | 3.8071 | 3.7896 | 3.7637 | 49.2652 | 37.162
2336 | 10-03-2020 17:48:55:866 | 00:00:40:32:643 | 3.7904 | 3.7939 | 3.7637 | 3.7963 | 3.7927 | 3.7781 | 3.7955 | 3.789 | 3.7949 | 3.807 | 3.7936 | 36.557 | 37.163 | 36.023 | 36.905 | 3.7713 | 3.7977 | 17.7326 | 12.1977 | 3.807 | 3.7895 | 3.7637 | 49.2641 | 37.163
2337 | 10-03-2020 17:48:56:908 | 00:00:40:33:685 | 3.7903 | 3.7938 | 3.7636 | 3.7962 | 3.7926 | 3.778 | 3.7954 | 3.7889 | 3.7948 | 3.8069 | 3.7935 | 36.557 | 37.165 | 36.024 | 36.905 | 3.7712 | 3.7976 | 17.7318 | 12.2028 | 3.8069 | 3.7895 | 3.7636 | 49.2629 | 37.165
2338 | 10-03-2020 17:48:57:948 | 00:00:40:34:725 | 3.7902 | 3.7937 | 3.7635 | 3.7961 | 3.7926 | 3.7779 | 3.7953 | 3.7888 | 3.7948 | 3.8069 | 3.7934 | 36.559 | 37.166 | 36.025 | 36.907 | 3.7711 | 3.7976 | 17.7316 | 12.2079 | 3.8069 | 3.7894 | 3.7635 | 49.2617 | 37.166
2339 | 10-03-2020 17:48:58:991 | 00:00:40:35:768 | 3.7901 | 3.7936 | 3.7634 | 3.796 | 3.7925 | 3.7778 | 3.7952 | 3.7887 | 3.7947 | 3.8068 | 3.7933 | 36.559 | 37.168 | 36.026 | 36.908 | 3.771 | 3.7975 | 17.7305 | 12.213 | 3.8068 | 3.7893 | 3.7634 | 49.2605 | 37.168
2340 | 10-03-2020 17:49:00:032 | 00:00:40:36:809 | 3.79 | 3.7935 | 3.7633 | 3.7959 | 3.7924 | 3.7777 | 3.7951 | 3.7887 | 3.7946 | 3.8067 | 3.7932 | 36.561 | 37.169 | 36.028 | 36.909 | 3.7709 | 3.7974 | 17.7301 | 12.2182 | 3.8067 | 3.7892 | 3.7633 | 49.2593 | 37.169
2341 | 10-03-2020 17:49:01:075 | 00:00:40:37:852 | 3.7899 | 3.7934 | 3.7632 | 3.7958 | 3.7923 | 3.7776 | 3.795 | 3.7886 | 3.7945 | 3.8066 | 3.7931 | 36.561 | 37.17 | 36.029 | 36.911 | 3.7708 | 3.7973 | 17.7294 | 12.2233 | 3.8066 | 3.7891 | 3.7632 | 49.2581 | 37.17
2342 | 10-03-2020 17:49:02:116 | 00:00:40:38:893 | 3.7898 | 3.7933 | 3.7631 | 3.7957 | 3.7922 | 3.7775 | 3.795 | 3.7885 | 3.7944 | 3.8065 | 3.793 | 36.562 | 37.171 | 36.03 | 36.912 | 3.7707 | 3.7972 | 17.7288 | 12.2284 | 3.8065 | 3.789 | 3.7631 | 49.257 | 37.171
2343 | 10-03-2020 17:49:03:157 | 00:00:40:39:934 | 3.7897 | 3.7932 | 3.763 | 3.7956 | 3.7921 | 3.7775 | 3.7949 | 3.7884 | 3.7943 | 3.8064 | 3.7929 | 36.563 | 37.172 | 36.031 | 36.913 | 3.7706 | 3.7971 | 17.7286 | 12.2336 | 3.8064 | 3.7889 | 3.763 | 49.2558 | 37.172
2344 | 10-03-2020 17:49:04:199 | 00:00:40:40:976 | 3.7896 | 3.7931 | 3.7629 | 3.7955 | 3.792 | 3.7774 | 3.7948 | 3.7883 | 3.7942 | 3.8063 | 3.7929 | 36.564 | 37.173 | 36.032 | 36.914 | 3.7705 | 3.797 | 17.728 | 12.2387 | 3.8063 | 3.7888 | 3.7629 | 49.2546 | 37.173
2345 | 10-03-2020 17:49:05:240 | 00:00:40:42:017 | 3.7895 | 3.793 | 3.7628 | 3.7955 | 3.7919 | 3.7773 | 3.7947 | 3.7882 | 3.7941 | 3.8062 | 3.7928 | 36.565 | 37.174 | 36.033 | 36.914 | 3.7705 | 3.7969 | 17.7271 | 12.2438 | 3.8062 | 3.7887 | 3.7628 | 49.2534 | 37.174
2346 | 10-03-2020 17:49:06:282 | 00:00:40:43:059 | 3.7895 | 3.7929 | 3.7627 | 3.7954 | 3.7918 | 3.7772 | 3.7946 | 3.7881 | 3.7941 | 3.8061 | 3.7927 | 36.565 | 37.175 | 36.034 | 36.915 | 3.7704 | 3.7968 | 17.7263 | 12.249 | 3.8061 | 3.7886 | 3.7627 | 49.2522 | 37.175
2347 | 10-03-2020 17:49:07:324 | 00:00:40:44:101 | 3.7894 | 3.7928 | 3.7626 | 3.7953 | 3.7917 | 3.7771 | 3.7945 | 3.788 | 3.794 | 3.806 | 3.7926 | 36.565 | 37.176 | 36.036 | 36.916 | 3.7703 | 3.7967 | 17.7255 | 12.2541 | 3.806 | 3.7885 | 3.7626 | 49.251 | 37.176
2348 | 10-03-2020 17:49:08:366 | 00:00:40:45:143 | 3.7893 | 3.7927 | 3.7625 | 3.7952 | 3.7916 | 3.777 | 3.7944 | 3.788 | 3.7939 | 3.8059 | 3.7925 | 36.565 | 37.177 | 36.036 | 36.917 | 3.7702 | 3.7966 | 17.7251 | 12.2592 | 3.8059 | 3.7885 | 3.7625 | 49.2499 | 37.177
2349 | 10-03-2020 17:49:09:407 | 00:00:40:46:184 | 3.7892 | 3.7926 | 3.7625 | 3.7951 | 3.7915 | 3.7769 | 3.7944 | 3.7879 | 3.7938 | 3.8058 | 3.7924 | 36.565 | 37.178 | 36.038 | 36.917 | 3.7701 | 3.7965 | 17.7253 | 12.2643 | 3.8058 | 3.7884 | 3.7625 | 49.2487 | 37.178
2350 | 10-03-2020 17:49:10:449 | 00:00:40:47:226 | 3.7891 | 3.7926 | 3.7624 | 3.795 | 3.7914 | 3.7768 | 3.7943 | 3.7878 | 3.7937 | 3.8057 | 3.7923 | 36.566 | 37.179 | 36.039 | 36.918 | 3.77 | 3.7965 | 17.7244 | 12.2695 | 3.8057 | 3.7883 | 3.7624 | 49.2474 | 37.179
2351 | 10-03-2020 17:49:11:492 | 00:00:40:48:269 | 3.789 | 3.7925 | 3.7623 | 3.7949 | 3.7913 | 3.7768 | 3.7942 | 3.7877 | 3.7936 | 3.8056 | 3.7922 | 36.567 | 37.18 | 36.04 | 36.919 | 3.7699 | 3.7964 | 17.7242 | 12.2746 | 3.8056 | 3.7882 | 3.7623 | 49.2463 | 37.18
2352 | 10-03-2020 17:49:12:534 | 00:00:40:49:311 | 3.7889 | 3.7924 | 3.7622 | 3.7948 | 3.7912 | 3.7767 | 3.7941 | 3.7876 | 3.7935 | 3.8055 | 3.7921 | 36.567 | 37.181 | 36.042 | 36.92 | 3.7698 | 3.7963 | 17.7239 | 12.2797 | 3.8055 | 3.7881 | 3.7622 | 49.2451 | 37.181
2353 | 10-03-2020 17:49:13:575 | 00:00:40:50:352 | 3.7888 | 3.7923 | 3.7621 | 3.7947 | 3.7911 | 3.7766 | 3.7941 | 3.7875 | 3.7935 | 3.8054 | 3.792 | 36.568 | 37.182 | 36.043 | 36.92 | 3.7697 | 3.7962 | 17.7235 | 12.2848 | 3.8054 | 3.788 | 3.7621 | 49.2439 | 37.182
2354 | 10-03-2020 17:49:14:616 | 00:00:40:51:393 | 3.7887 | 3.7922 | 3.762 | 3.7946 | 3.791 | 3.7765 | 3.794 | 3.7874 | 3.7933 | 3.8053 | 3.792 | 36.569 | 37.184 | 36.044 | 36.922 | 3.7696 | 3.7961 | 17.7227 | 12.29 | 3.8053 | 3.7879 | 3.762 | 49.2427 | 37.184
2355 | 10-03-2020 17:49:15:658 | 00:00:40:52:435 | 3.7886 | 3.7921 | 3.7619 | 3.7945 | 3.7909 | 3.7764 | 3.7939 | 3.7873 | 3.7933 | 3.8052 | 3.7919 | 36.569 | 37.185 | 36.045 | 36.923 | 3.7696 | 3.796 | 17.7222 | 12.2951 | 3.8052 | 3.7878 | 3.7619 | 49.2415 | 37.185
2356 | 10-03-2020 17:49:16:700 | 00:00:40:53:477 | 3.7885 | 3.792 | 3.7618 | 3.7944 | 3.7908 | 3.7763 | 3.7938 | 3.7872 | 3.7932 | 3.8051 | 3.7918 | 36.57 | 37.186 | 36.046 | 36.924 | 3.7694 | 3.7959 | 17.722 | 12.3002 | 3.8051 | 3.7877 | 3.7618 | 49.2404 | 37.186
2357 | 10-03-2020 17:49:17:741 | 00:00:40:54:518 | 3.7884 | 3.7919 | 3.7617 | 3.7944 | 3.7907 | 3.7762 | 3.7937 | 3.7871 | 3.7931 | 3.805 | 3.7917 | 36.571 | 37.187 | 36.047 | 36.924 | 3.7694 | 3.7958 | 17.7212 | 12.3054 | 3.805 | 3.7876 | 3.7617 | 49.2392 | 37.187
2358 | 10-03-2020 17:49:18:782 | 00:00:40:55:559 | 3.7883 | 3.7918 | 3.7616 | 3.7942 | 3.7906 | 3.7761 | 3.7936 | 3.787 | 3.793 | 3.8049 | 3.7916 | 36.573 | 37.188 | 36.048 | 36.925 | 3.7693 | 3.7957 | 17.7211 | 12.3105 | 3.8049 | 3.7875 | 3.7616 | 49.2379 | 37.188
2359 | 10-03-2020 17:49:19:824 | 00:00:40:56:601 | 3.7883 | 3.7917 | 3.7615 | 3.7942 | 3.7905 | 3.7761 | 3.7936 | 3.787 | 3.7929 | 3.8049 | 3.7915 | 36.573 | 37.189 | 36.048 | 36.926 | 3.7692 | 3.7956 | 17.7203 | 12.3156 | 3.8049 | 3.7875 | 3.7615 | 49.2369 | 37.189
2360 | 10-03-2020 17:49:20:865 | 00:00:40:57:642 | 3.7881 | 3.7916 | 3.7615 | 3.7941 | 3.7904 | 3.776 | 3.7935 | 3.7869 | 3.7928 | 3.8048 | 3.7914 | 36.575 | 37.189 | 36.049 | 36.927 | 3.7691 | 3.7955 | 17.72 | 12.3207 | 3.8048 | 3.7874 | 3.7615 | 49.2356 | 37.189
2361 | 10-03-2020 17:49:21:909 | 00:00:40:58:686 | 3.7881 | 3.7915 | 3.7614 | 3.794 | 3.7903 | 3.7759 | 3.7934 | 3.7868 | 3.7927 | 3.8046 | 3.7913 | 36.576 | 37.19 | 36.05 | 36.928 | 3.769 | 3.7954 | 17.7199 | 12.3259 | 3.8046 | 3.7873 | 3.7614 | 49.2344 | 37.19
2362 | 10-03-2020 17:49:22:951 | 00:00:40:59:728 | 3.788 | 3.7914 | 3.7613 | 3.7939 | 3.7902 | 3.7758 | 3.7933 | 3.7867 | 3.7927 | 3.8045 | 3.7912 | 36.577 | 37.19 | 36.05 | 36.929 | 3.7689 | 3.7954 | 17.7197 | 12.331 | 3.8045 | 3.7872 | 3.7613 | 49.2332 | 37.19
2363 | 10-03-2020 17:49:23:992 | 00:00:41:00:769 | 3.7879 | 3.7913 | 3.7612 | 3.7938 | 3.7901 | 3.7757 | 3.7932 | 3.7866 | 3.7926 | 3.8045 | 3.7911 | 36.579 | 37.191 | 36.05 | 36.93 | 3.7688 | 3.7953 | 17.7198 | 12.3361 | 3.8045 | 3.7871 | 3.7612 | 49.232 | 37.191
2364 | 10-03-2020 17:49:25:034 | 00:00:41:01:811 | 3.7878 | 3.7912 | 3.7611 | 3.7937 | 3.79 | 3.7756 | 3.7931 | 3.7865 | 3.7925 | 3.8044 | 3.791 | 36.58 | 37.191 | 36.051 | 36.931 | 3.7687 | 3.7952 | 17.7187 | 12.3412 | 3.8044 | 3.787 | 3.7611 | 49.2308 | 37.191
2365 | 10-03-2020 17:49:26:075 | 00:00:41:02:852 | 3.7877 | 3.7912 | 3.761 | 3.7936 | 3.7899 | 3.7755 | 3.7931 | 3.7864 | 3.7924 | 3.8043 | 3.7909 | 36.581 | 37.193 | 36.052 | 36.933 | 3.7686 | 3.7951 | 17.7183 | 12.3464 | 3.8043 | 3.7869 | 3.761 | 49.2296 | 37.193
2366 | 10-03-2020 17:49:27:116 | 00:00:41:03:893 | 3.7876 | 3.7911 | 3.7609 | 3.7935 | 3.7898 | 3.7754 | 3.7929 | 3.7863 | 3.7923 | 3.8042 | 3.7908 | 36.583 | 37.194 | 36.052 | 36.933 | 3.7685 | 3.795 | 17.7183 | 12.3515 | 3.8042 | 3.7868 | 3.7609 | 49.2284 | 37.194
2367 | 10-03-2020 17:49:28:157 | 00:00:41:04:934 | 3.7875 | 3.791 | 3.7608 | 3.7934 | 3.7897 | 3.7754 | 3.7929 | 3.7862 | 3.7922 | 3.8041 | 3.7908 | 36.584 | 37.195 | 36.053 | 36.935 | 3.7684 | 3.7949 | 17.7187 | 12.3566 | 3.8041 | 3.7867 | 3.7608 | 49.2272 | 37.195
2368 | 10-03-2020 17:49:29:198 | 00:00:41:05:975 | 3.7874 | 3.7909 | 3.7607 | 3.7933 | 3.7896 | 3.7753 | 3.7928 | 3.7861 | 3.7921 | 3.804 | 3.7907 | 36.586 | 37.195 | 36.054 | 36.936 | 3.7683 | 3.7948 | 17.7187 | 12.3617 | 3.804 | 3.7866 | 3.7607 | 49.226 | 37.195
2369 | 10-03-2020 17:49:30:240 | 00:00:41:07:017 | 3.7873 | 3.7908 | 3.7606 | 3.7932 | 3.7895 | 3.7752 | 3.7927 | 3.786 | 3.792 | 3.8039 | 3.7906 | 36.587 | 37.196 | 36.054 | 36.937 | 3.7682 | 3.7947 | 17.7183 | 12.3669 | 3.8039 | 3.7865 | 3.7606 | 49.2248 | 37.196
2370 | 10-03-2020 17:49:31:281 | 00:00:41:08:058 | 3.7872 | 3.7907 | 3.7605 | 3.7931 | 3.7894 | 3.7751 | 3.7926 | 3.7859 | 3.792 | 3.8038 | 3.7905 | 36.589 | 37.197 | 36.054 | 36.938 | 3.7682 | 3.7946 | 17.7175 | 12.372 | 3.8038 | 3.7864 | 3.7605 | 49.2236 | 37.197
2371 | 10-03-2020 17:49:32:324 | 00:00:41:09:101 | 3.7871 | 3.7906 | 3.7604 | 3.793 | 3.7893 | 3.775 | 3.7926 | 3.7859 | 3.7919 | 3.8037 | 3.7904 | 36.59 | 37.197 | 36.055 | 36.939 | 3.7681 | 3.7945 | 17.7165 | 12.3771 | 3.8037 | 3.7863 | 3.7604 | 49.2225 | 37.197
2372 | 10-03-2020 17:49:33:366 | 00:00:41:10:143 | 3.787 | 3.7905 | 3.7604 | 3.793 | 3.7892 | 3.7749 | 3.7925 | 3.7858 | 3.7918 | 3.8036 | 3.7903 | 36.591 | 37.198 | 36.056 | 36.94 | 3.768 | 3.7944 | 17.7162 | 12.3822 | 3.8036 | 3.7863 | 3.7604 | 49.2213 | 37.198
2373 | 10-03-2020 17:49:34:406 | 00:00:41:11:183 | 3.7869 | 3.7904 | 3.7603 | 3.7929 | 3.7892 | 3.7748 | 3.7924 | 3.7857 | 3.7917 | 3.8035 | 3.7902 | 36.593 | 37.199 | 36.056 | 36.941 | 3.7679 | 3.7943 | 17.7162 | 12.3874 | 3.8035 | 3.7862 | 3.7603 | 49.2201 | 37.199
2374 | 10-03-2020 17:49:35:449 | 00:00:41:12:226 | 3.7868 | 3.7903 | 3.7602 | 3.7928 | 3.789 | 3.7747 | 3.7923 | 3.7856 | 3.7916 | 3.8034 | 3.7901 | 36.594 | 37.199 | 36.056 | 36.942 | 3.7678 | 3.7942 | 17.7152 | 12.3925 | 3.8034 | 3.7861 | 3.7602 | 49.2189 | 37.199
2375 | 10-03-2020 17:49:36:491 | 00:00:41:13:268 | 3.7867 | 3.7902 | 3.7601 | 3.7927 | 3.7889 | 3.7746 | 3.7922 | 3.7855 | 3.7915 | 3.8033 | 3.79 | 36.595 | 37.2 | 36.057 | 36.943 | 3.7677 | 3.7942 | 17.7144 | 12.3976 | 3.8033 | 3.786 | 3.7601 | 49.2178 | 37.2
2376 | 10-03-2020 17:49:37:533 | 00:00:41:14:310 | 3.7867 | 3.7901 | 3.76 | 3.7926 | 3.7888 | 3.7746 | 3.7921 | 3.7854 | 3.7914 | 3.8032 | 3.7899 | 36.596 | 37.2 | 36.058 | 36.945 | 3.7676 | 3.7941 | 17.714 | 12.4027 | 3.8032 | 3.7859 | 3.76 | 49.2166 | 37.2
2377 | 10-03-2020 17:49:38:575 | 00:00:41:15:352 | 3.7866 | 3.79 | 3.7599 | 3.7925 | 3.7888 | 3.7745 | 3.7921 | 3.7853 | 3.7913 | 3.8031 | 3.7898 | 36.597 | 37.201 | 36.058 | 36.946 | 3.7675 | 3.794 | 17.7133 | 12.4079 | 3.8031 | 3.7858 | 3.7599 | 49.2154 | 37.201
2378 | 10-03-2020 17:49:39:615 | 00:00:41:16:392 | 3.7865 | 3.7899 | 3.7598 | 3.7924 | 3.7886 | 3.7744 | 3.792 | 3.7852 | 3.7912 | 3.803 | 3.7897 | 36.598 | 37.202 | 36.058 | 36.947 | 3.7674 | 3.7939 | 17.7129 | 12.413 | 3.803 | 3.7857 | 3.7598 | 49.2142 | 37.202
2379 | 10-03-2020 17:49:40:659 | 00:00:41:17:436 | 3.7864 | 3.7898 | 3.7597 | 3.7923 | 3.7886 | 3.7743 | 3.7919 | 3.7851 | 3.7911 | 3.8029 | 3.7896 | 36.599 | 37.202 | 36.058 | 36.948 | 3.7673 | 3.7938 | 17.713 | 12.4181 | 3.8029 | 3.7856 | 3.7597 | 49.213 | 37.202
2380 | 10-03-2020 17:49:41:700 | 00:00:41:18:477 | 3.7863 | 3.7898 | 3.7596 | 3.7922 | 3.7884 | 3.7742 | 3.7918 | 3.785 | 3.7911 | 3.8028 | 3.7896 | 36.6 | 37.202 | 36.059 | 36.949 | 3.7672 | 3.7937 | 17.7127 | 12.4232 | 3.8028 | 3.7855 | 3.7596 | 49.2118 | 37.202
2381 | 10-03-2020 17:49:42:742 | 00:00:41:19:519 | 3.7862 | 3.7896 | 3.7595 | 3.7921 | 3.7883 | 3.7741 | 3.7917 | 3.7849 | 3.791 | 3.8027 | 3.7895 | 36.601 | 37.202 | 36.059 | 36.95 | 3.7671 | 3.7936 | 17.7124 | 12.4284 | 3.8027 | 3.7854 | 3.7595 | 49.2106 | 37.202
2382 | 10-03-2020 17:49:43:784 | 00:00:41:20:561 | 3.7861 | 3.7896 | 3.7594 | 3.7921 | 3.7883 | 3.774 | 3.7916 | 3.7849 | 3.7909 | 3.8026 | 3.7894 | 36.601 | 37.202 | 36.059 | 36.951 | 3.7671 | 3.7935 | 17.7119 | 12.4335 | 3.8026 | 3.7853 | 3.7594 | 49.2094 | 37.202
2383 | 10-03-2020 17:49:44:825 | 00:00:41:21:602 | 3.786 | 3.7895 | 3.7593 | 3.7919 | 3.7882 | 3.7739 | 3.7916 | 3.7848 | 3.7908 | 3.8026 | 3.7893 | 36.602 | 37.203 | 36.059 | 36.952 | 3.767 | 3.7934 | 17.7118 | 12.4386 | 3.8026 | 3.7852 | 3.7593 | 49.2082 | 37.203
2384 | 10-03-2020 17:49:45:867 | 00:00:41:22:644 | 3.7859 | 3.7894 | 3.7592 | 3.7919 | 3.7881 | 3.7739 | 3.7915 | 3.7847 | 3.7907 | 3.8025 | 3.7892 | 36.603 | 37.203 | 36.06 | 36.953 | 3.7669 | 3.7933 | 17.7119 | 12.4437 | 3.8025 | 3.7852 | 3.7592 | 49.207 | 37.203
2385 | 10-03-2020 17:49:46:909 | 00:00:41:23:686 | 3.7858 | 3.7893 | 3.7591 | 3.7918 | 3.7879 | 3.7738 | 3.7914 | 3.7846 | 3.7906 | 3.8024 | 3.7891 | 36.604 | 37.203 | 36.06 | 36.954 | 3.7668 | 3.7933 | 17.7116 | 12.4489 | 3.8024 | 3.7851 | 3.7591 | 49.2058 | 37.203
2386 | 10-03-2020 17:49:47:952 | 00:00:41:24:729 | 3.7857 | 3.7892 | 3.7591 | 3.7916 | 3.7879 | 3.7737 | 3.7913 | 3.7845 | 3.7905 | 3.8023 | 3.789 | 36.605 | 37.204 | 36.06 | 36.955 | 3.7667 | 3.7931 | 17.7108 | 12.454 | 3.8023 | 3.785 | 3.7591 | 49.2046 | 37.204
2387 | 10-03-2020 17:49:48:994 | 00:00:41:25:771 | 3.7856 | 3.7891 | 3.759 | 3.7916 | 3.7878 | 3.7736 | 3.7912 | 3.7844 | 3.7905 | 3.8022 | 3.7889 | 36.605 | 37.205 | 36.061 | 36.956 | 3.7666 | 3.7931 | 17.71 | 12.4591 | 3.8022 | 3.7849 | 3.759 | 49.2034 | 37.205
2388 | 10-03-2020 17:49:50:034 | 00:00:41:26:811 | 3.7855 | 3.789 | 3.7589 | 3.7915 | 3.7877 | 3.7735 | 3.7911 | 3.7843 | 3.7904 | 3.8021 | 3.7888 | 36.606 | 37.206 | 36.062 | 36.957 | 3.7665 | 3.793 | 17.7088 | 12.4642 | 3.8021 | 3.7848 | 3.7589 | 49.2023 | 37.206
2389 | 10-03-2020 17:49:51:076 | 00:00:41:27:853 | 3.7854 | 3.7889 | 3.7588 | 3.7914 | 3.7876 | 3.7734 | 3.7911 | 3.7842 | 3.7903 | 3.802 | 3.7887 | 36.607 | 37.207 | 36.063 | 36.958 | 3.7664 | 3.7929 | 17.7081 | 12.4694 | 3.802 | 3.7847 | 3.7588 | 49.2011 | 37.207
2390 | 10-03-2020 17:49:52:118 | 00:00:41:28:895 | 3.7854 | 3.7888 | 3.7587 | 3.7913 | 3.7875 | 3.7733 | 3.791 | 3.7841 | 3.7902 | 3.8019 | 3.7886 | 36.608 | 37.209 | 36.063 | 36.959 | 3.7663 | 3.7928 | 17.7075 | 12.4745 | 3.8019 | 3.7846 | 3.7587 | 49.1999 | 37.209
2391 | 10-03-2020 17:49:53:160 | 00:00:41:29:937 | 3.7853 | 3.7887 | 3.7586 | 3.7912 | 3.7874 | 3.7732 | 3.7909 | 3.784 | 3.7901 | 3.8018 | 3.7885 | 36.609 | 37.21 | 36.064 | 36.96 | 3.7662 | 3.7927 | 17.7076 | 12.4796 | 3.8018 | 3.7845 | 3.7586 | 49.1987 | 37.21
2392 | 10-03-2020 17:49:54:202 | 00:00:41:30:979 | 3.7852 | 3.7886 | 3.7585 | 3.7911 | 3.7873 | 3.7732 | 3.7908 | 3.784 | 3.79 | 3.8017 | 3.7885 | 36.609 | 37.212 | 36.066 | 36.961 | 3.7661 | 3.7926 | 17.7073 | 12.4847 | 3.8017 | 3.7844 | 3.7585 | 49.1975 | 37.212
2393 | 10-03-2020 17:49:55:244 | 00:00:41:32:021 | 3.7851 | 3.7885 | 3.7584 | 3.791 | 3.7872 | 3.7731 | 3.7907 | 3.7839 | 3.7899 | 3.8016 | 3.7884 | 36.61 | 37.213 | 36.066 | 36.961 | 3.766 | 3.7925 | 17.7066 | 12.4898 | 3.8016 | 3.7843 | 3.7584 | 49.1964 | 37.213
2394 | 10-03-2020 17:49:56:285 | 00:00:41:33:062 | 3.785 | 3.7884 | 3.7583 | 3.7909 | 3.7871 | 3.773 | 3.7907 | 3.7838 | 3.7898 | 3.8015 | 3.7883 | 36.61 | 37.215 | 36.068 | 36.962 | 3.766 | 3.7924 | 17.7061 | 12.495 | 3.8015 | 3.7842 | 3.7583 | 49.1951 | 37.215
2395 | 10-03-2020 17:49:57:327 | 00:00:41:34:104 | 3.7849 | 3.7883 | 3.7582 | 3.7908 | 3.787 | 3.7729 | 3.7906 | 3.7837 | 3.7898 | 3.8014 | 3.7882 | 36.611 | 37.216 | 36.069 | 36.962 | 3.7658 | 3.7923 | 17.7058 | 12.5001 | 3.8014 | 3.7841 | 3.7582 | 49.1939 | 37.216
2396 | 10-03-2020 17:49:58:370 | 00:00:41:35:147 | 3.7848 | 3.7882 | 3.7582 | 3.7907 | 3.7869 | 3.7728 | 3.7905 | 3.7836 | 3.7896 | 3.8013 | 3.7881 | 36.611 | 37.217 | 36.07 | 36.963 | 3.7658 | 3.7922 | 17.7053 | 12.5052 | 3.8013 | 3.7841 | 3.7582 | 49.1927 | 37.217
2397 | 10-03-2020 17:49:59:411 | 00:00:41:36:188 | 3.7847 | 3.7882 | 3.7581 | 3.7907 | 3.7868 | 3.7727 | 3.7904 | 3.7835 | 3.7896 | 3.8012 | 3.788 | 36.612 | 37.219 | 36.071 | 36.964 | 3.7657 | 3.7922 | 17.7051 | 12.5103 | 3.8012 | 3.784 | 3.7581 | 49.1916 | 37.219
2398 | 10-03-2020 17:50:00:454 | 00:00:41:37:231 | 3.7846 | 3.7881 | 3.758 | 3.7906 | 3.7867 | 3.7726 | 3.7903 | 3.7834 | 3.7895 | 3.8011 | 3.7879 | 36.613 | 37.221 | 36.073 | 36.965 | 3.7656 | 3.792 | 17.7049 | 12.5155 | 3.8011 | 3.7839 | 3.758 | 49.1904 | 37.221
2399 | 10-03-2020 17:50:01:496 | 00:00:41:38:273 | 3.7845 | 3.788 | 3.7579 | 3.7905 | 3.7866 | 3.7725 | 3.7902 | 3.7833 | 3.7894 | 3.801 | 3.7878 | 36.613 | 37.222 | 36.074 | 36.966 | 3.7655 | 3.792 | 17.7047 | 12.5206 | 3.801 | 3.7838 | 3.7579 | 49.1892 | 37.222
2400 | 10-03-2020 17:50:02:537 | 00:00:41:39:314 | 3.7844 | 3.7879 | 3.7578 | 3.7904 | 3.7865 | 3.7725 | 3.7901 | 3.7832 | 3.7893 | 3.8009 | 3.7877 | 36.614 | 37.224 | 36.075 | 36.967 | 3.7654 | 3.7919 | 17.7045 | 12.5257 | 3.8009 | 3.7837 | 3.7578 | 49.188 | 37.224
2401 | 10-03-2020 17:50:03:579 | 00:00:41:40:356 | 3.7843 | 3.7878 | 3.7577 | 3.7903 | 3.7864 | 3.7724 | 3.7901 | 3.7831 | 3.7892 | 3.8008 | 3.7876 | 36.615 | 37.225 | 36.077 | 36.968 | 3.7653 | 3.7918 | 17.7037 | 12.5308 | 3.8008 | 3.7836 | 3.7577 | 49.1867 | 37.225
2402 | 10-03-2020 17:50:04:622 | 00:00:41:41:399 | 3.7842 | 3.7877 | 3.7576 | 3.7902 | 3.7863 | 3.7723 | 3.79 | 3.7831 | 3.7891 | 3.8007 | 3.7875 | 36.616 | 37.226 | 36.078 | 36.969 | 3.7652 | 3.7917 | 17.7032 | 12.5359 | 3.8007 | 3.7835 | 3.7576 | 49.1856 | 37.226
2403 | 10-03-2020 17:50:05:663 | 00:00:41:42:440 | 3.7841 | 3.7876 | 3.7575 | 3.7901 | 3.7862 | 3.7722 | 3.7899 | 3.783 | 3.789 | 3.8006 | 3.7874 | 36.616 | 37.227 | 36.079 | 36.97 | 3.7651 | 3.7916 | 17.7031 | 12.5411 | 3.8006 | 3.7834 | 3.7575 | 49.1844 | 37.227
2404 | 10-03-2020 17:50:06:705 | 00:00:41:43:482 | 3.784 | 3.7875 | 3.7574 | 3.79 | 3.7861 | 3.7721 | 3.7898 | 3.7829 | 3.789 | 3.8005 | 3.7874 | 36.617 | 37.228 | 36.08 | 36.971 | 3.765 | 3.7915 | 17.703 | 12.5462 | 3.8005 | 3.7833 | 3.7574 | 49.1832 | 37.228
2405 | 10-03-2020 17:50:07:747 | 00:00:41:44:524 | 3.7839 | 3.7874 | 3.7573 | 3.7899 | 3.786 | 3.772 | 3.7897 | 3.7828 | 3.7889 | 3.8005 | 3.7872 | 36.618 | 37.229 | 36.081 | 36.972 | 3.7649 | 3.7914 | 17.703 | 12.5513 | 3.8005 | 3.7832 | 3.7573 | 49.182 | 37.229
2406 | 10-03-2020 17:50:08:789 | 00:00:41:45:566 | 3.7839 | 3.7873 | 3.7572 | 3.7898 | 3.7859 | 3.7719 | 3.7896 | 3.7827 | 3.7888 | 3.8003 | 3.7872 | 36.619 | 37.231 | 36.082 | 36.973 | 3.7648 | 3.7913 | 17.7023 | 12.5564 | 3.8003 | 3.7831 | 3.7572 | 49.1809 | 37.231
2407 | 10-03-2020 17:50:09:832 | 00:00:41:46:609 | 3.7838 | 3.7872 | 3.7571 | 3.7897 | 3.7858 | 3.7718 | 3.7896 | 3.7826 | 3.7887 | 3.8003 | 3.7871 | 36.62 | 37.232 | 36.083 | 36.974 | 3.7647 | 3.7912 | 17.7013 | 12.5616 | 3.8003 | 3.783 | 3.7571 | 49.1796 | 37.232
2408 | 10-03-2020 17:50:10:874 | 00:00:41:47:651 | 3.7837 | 3.7871 | 3.757 | 3.7896 | 3.7857 | 3.7718 | 3.7895 | 3.7825 | 3.7886 | 3.8002 | 3.787 | 36.621 | 37.234 | 36.083 | 36.975 | 3.7647 | 3.7911 | 17.7008 | 12.5667 | 3.8002 | 3.783 | 3.757 | 49.1784 | 37.234
2409 | 10-03-2020 17:50:11:917 | 00:00:41:48:694 | 3.7836 | 3.787 | 3.7569 | 3.7895 | 3.7856 | 3.7717 | 3.7894 | 3.7824 | 3.7885 | 3.8 | 3.7869 | 36.621 | 37.235 | 36.084 | 36.976 | 3.7646 | 3.791 | 17.7001 | 12.5718 | 3.8 | 3.7829 | 3.7569 | 49.1772 | 37.235
2410 | 10-03-2020 17:50:12:959 | 00:00:41:49:736 | 3.7835 | 3.7869 | 3.7568 | 3.7894 | 3.7855 | 3.7716 | 3.7893 | 3.7823 | 3.7884 | 3.8 | 3.7868 | 36.622 | 37.236 | 36.085 | 36.978 | 3.7645 | 3.791 | 17.7001 | 12.5769 | 3.8 | 3.7828 | 3.7568 | 49.176 | 37.236
2411 | 10-03-2020 17:50:14:001 | 00:00:41:50:778 | 3.7834 | 3.7868 | 3.7568 | 3.7893 | 3.7854 | 3.7715 | 3.7892 | 3.7822 | 3.7883 | 3.7999 | 3.7867 | 36.623 | 37.237 | 36.085 | 36.979 | 3.7644 | 3.7908 | 17.7 | 12.582 | 3.7999 | 3.7827 | 3.7568 | 49.1748 | 37.237
2412 | 10-03-2020 17:50:15:042 | 00:00:41:51:819 | 3.7833 | 3.7868 | 3.7567 | 3.7893 | 3.7853 | 3.7714 | 3.7892 | 3.7821 | 3.7883 | 3.7998 | 3.7866 | 36.624 | 37.237 | 36.086 | 36.98 | 3.7643 | 3.7908 | 17.6993 | 12.5872 | 3.7998 | 3.7826 | 3.7567 | 49.1737 | 37.237
2413 | 10-03-2020 17:50:16:083 | 00:00:41:52:860 | 3.7832 | 3.7867 | 3.7566 | 3.7892 | 3.7852 | 3.7713 | 3.7891 | 3.7821 | 3.7882 | 3.7997 | 3.7865 | 36.625 | 37.238 | 36.086 | 36.981 | 3.7642 | 3.7907 | 17.6989 | 12.5923 | 3.7997 | 3.7825 | 3.7566 | 49.1724 | 37.238
2414 | 10-03-2020 17:50:17:124 | 00:00:41:53:901 | 3.7831 | 3.7866 | 3.7565 | 3.7891 | 3.7851 | 3.7712 | 3.789 | 3.782 | 3.7881 | 3.7996 | 3.7864 | 36.627 | 37.239 | 36.087 | 36.983 | 3.7641 | 3.7906 | 17.6988 | 12.5974 | 3.7996 | 3.7824 | 3.7565 | 49.1713 | 37.239
2415 | 10-03-2020 17:50:18:165 | 00:00:41:54:942 | 3.783 | 3.7865 | 3.7564 | 3.789 | 3.785 | 3.7711 | 3.7889 | 3.7819 | 3.788 | 3.7995 | 3.7863 | 36.628 | 37.239 | 36.087 | 36.983 | 3.764 | 3.7905 | 17.6979 | 12.6025 | 3.7995 | 3.7823 | 3.7564 | 49.1701 | 37.239
2416 | 10-03-2020 17:50:19:207 | 00:00:41:55:984 | 3.7829 | 3.7864 | 3.7563 | 3.7889 | 3.7849 | 3.771 | 3.7888 | 3.7818 | 3.7879 | 3.7994 | 3.7862 | 36.628 | 37.24 | 36.088 | 36.985 | 3.7639 | 3.7904 | 17.6969 | 12.6076 | 3.7994 | 3.7822 | 3.7563 | 49.1689 | 37.24
2417 | 10-03-2020 17:50:20:248 | 00:00:41:57:025 | 3.7828 | 3.7863 | 3.7562 | 3.7888 | 3.7849 | 3.7709 | 3.7887 | 3.7817 | 3.7878 | 3.7993 | 3.7862 | 36.629 | 37.241 | 36.088 | 36.986 | 3.7638 | 3.7903 | 17.6966 | 12.6128 | 3.7993 | 3.7821 | 3.7562 | 49.1678 | 37.241
2418 | 10-03-2020 17:50:21:290 | 00:00:41:58:067 | 3.7827 | 3.7862 | 3.7561 | 3.7887 | 3.7847 | 3.7709 | 3.7886 | 3.7816 | 3.7877 | 3.7992 | 3.7861 | 36.629 | 37.242 | 36.089 | 36.987 | 3.7637 | 3.7902 | 17.6964 | 12.6179 | 3.7992 | 3.782 | 3.7561 | 49.1665 | 37.242
2419 | 10-03-2020 17:50:22:332 | 00:00:41:59:109 | 3.7826 | 3.7861 | 3.756 | 3.7886 | 3.7846 | 3.7708 | 3.7886 | 3.7815 | 3.7876 | 3.7991 | 3.786 | 36.629 | 37.243 | 36.089 | 36.988 | 3.7636 | 3.7901 | 17.6969 | 12.623 | 3.7991 | 3.7819 | 3.756 | 49.1653 | 37.243
2420 | 10-03-2020 17:50:23:374 | 00:00:42:00:151 | 3.7826 | 3.786 | 3.7559 | 3.7885 | 3.7845 | 3.7707 | 3.7885 | 3.7814 | 3.7875 | 3.799 | 3.7859 | 36.63 | 37.243 | 36.09 | 36.989 | 3.7635 | 3.79 | 17.6964 | 12.6281 | 3.799 | 3.7819 | 3.7559 | 49.1641 | 37.243
2421 | 10-03-2020 17:50:24:417 | 00:00:42:01:194 | 3.7825 | 3.7859 | 3.7558 | 3.7884 | 3.7844 | 3.7706 | 3.7884 | 3.7813 | 3.7875 | 3.7989 | 3.7858 | 36.63 | 37.245 | 36.091 | 36.989 | 3.7634 | 3.7899 | 17.6954 | 12.6332 | 3.7989 | 3.7818 | 3.7558 | 49.1629 | 37.245
2422 | 10-03-2020 17:50:25:459 | 00:00:42:02:236 | 3.7824 | 3.7858 | 3.7557 | 3.7883 | 3.7843 | 3.7705 | 3.7883 | 3.7812 | 3.7874 | 3.7988 | 3.7857 | 36.63 | 37.246 | 36.092 | 36.99 | 3.7634 | 3.7899 | 17.6946 | 12.6384 | 3.7988 | 3.7817 | 3.7557 | 49.1618 | 37.246
2423 | 10-03-2020 17:50:26:499 | 00:00:42:03:276 | 3.7823 | 3.7857 | 3.7556 | 3.7882 | 3.7842 | 3.7704 | 3.7882 | 3.7811 | 3.7873 | 3.7987 | 3.7856 | 36.63 | 37.247 | 36.093 | 36.991 | 3.7633 | 3.7898 | 17.6944 | 12.6435 | 3.7987 | 3.7816 | 3.7556 | 49.1605 | 37.247
2424 | 10-03-2020 17:50:27:542 | 00:00:42:04:319 | 3.7822 | 3.7856 | 3.7556 | 3.7882 | 3.7841 | 3.7703 | 3.7881 | 3.781 | 3.7872 | 3.7986 | 3.7855 | 36.631 | 37.247 | 36.094 | 36.992 | 3.7632 | 3.7896 | 17.6945 | 12.6486 | 3.7986 | 3.7815 | 3.7556 | 49.1593 | 37.247
2425 | 10-03-2020 17:50:28:583 | 00:00:42:05:360 | 3.7821 | 3.7855 | 3.7554 | 3.788 | 3.784 | 3.7703 | 3.7881 | 3.781 | 3.7871 | 3.7985 | 3.7854 | 36.631 | 37.248 | 36.095 | 36.993 | 3.7631 | 3.7896 | 17.6936 | 12.6537 | 3.7985 | 3.7814 | 3.7554 | 49.1581 | 37.248
2426 | 10-03-2020 17:50:29:625 | 00:00:42:06:402 | 3.782 | 3.7854 | 3.7554 | 3.7879 | 3.784 | 3.7702 | 3.788 | 3.7809 | 3.787 | 3.7984 | 3.7853 | 36.632 | 37.249 | 36.096 | 36.994 | 3.763 | 3.7895 | 17.6924 | 12.6588 | 3.7984 | 3.7813 | 3.7554 | 49.157 | 37.249
2427 | 10-03-2020 17:50:30:667 | 00:00:42:07:444 | 3.7819 | 3.7853 | 3.7553 | 3.7879 | 3.7839 | 3.7701 | 3.7879 | 3.7808 | 3.7869 | 3.7984 | 3.7852 | 36.632 | 37.25 | 36.097 | 36.995 | 3.7629 | 3.7894 | 17.6915 | 12.6639 | 3.7984 | 3.7812 | 3.7553 | 49.1558 | 37.25
2428 | 10-03-2020 17:50:31:708 | 00:00:42:08:485 | 3.7818 | 3.7852 | 3.7552 | 3.7878 | 3.7838 | 3.77 | 3.7878 | 3.7807 | 3.7868 | 3.7983 | 3.7851 | 36.633 | 37.25 | 36.097 | 36.996 | 3.7628 | 3.7893 | 17.6905 | 12.6691 | 3.7983 | 3.7811 | 3.7552 | 49.1546 | 37.25
2429 | 10-03-2020 17:50:32:751 | 00:00:42:09:528 | 3.7817 | 3.7852 | 3.7551 | 3.7877 | 3.7837 | 3.7699 | 3.7877 | 3.7806 | 3.7868 | 3.7982 | 3.7851 | 36.634 | 37.25 | 36.099 | 36.997 | 3.7627 | 3.7892 | 17.6901 | 12.6742 | 3.7982 | 3.781 | 3.7551 | 49.1535 | 37.25
2430 | 10-03-2020 17:50:33:793 | 00:00:42:10:570 | 3.7816 | 3.7851 | 3.755 | 3.7876 | 3.7835 | 3.7698 | 3.7877 | 3.7805 | 3.7867 | 3.7981 | 3.785 | 36.635 | 37.25 | 36.099 | 36.998 | 3.7626 | 3.7891 | 17.6898 | 12.6793 | 3.7981 | 3.7809 | 3.755 | 49.1523 | 37.25
2431 | 10-03-2020 17:50:34:836 | 00:00:42:11:613 | 3.7815 | 3.785 | 3.7549 | 3.7875 | 3.7835 | 3.7697 | 3.7876 | 3.7804 | 3.7866 | 3.798 | 3.7849 | 36.636 | 37.251 | 36.1 | 37 | 3.7625 | 3.789 | 17.689 | 12.6844 | 3.798 | 3.7809 | 3.7549 | 49.1511 | 37.251
2432 | 10-03-2020 17:50:35:879 | 00:00:42:12:656 | 3.7815 | 3.7849 | 3.7548 | 3.7874 | 3.7834 | 3.7696 | 3.7875 | 3.7803 | 3.7865 | 3.7979 | 3.7848 | 36.637 | 37.251 | 36.101 | 37 | 3.7625 | 3.7889 | 17.6888 | 12.6895 | 3.7979 | 3.7808 | 3.7548 | 49.1499 | 37.251
2433 | 10-03-2020 17:50:36:920 | 00:00:42:13:697 | 3.7813 | 3.7848 | 3.7547 | 3.7873 | 3.7833 | 3.7696 | 3.7874 | 3.7803 | 3.7864 | 3.7978 | 3.7847 | 36.638 | 37.252 | 36.102 | 37.001 | 3.7624 | 3.7888 | 17.6887 | 12.6946 | 3.7978 | 3.7807 | 3.7547 | 49.1488 | 37.252
2434 | 10-03-2020 17:50:37:961 | 00:00:42:14:738 | 3.7813 | 3.7847 | 3.7546 | 3.7872 | 3.7832 | 3.7695 | 3.7873 | 3.7802 | 3.7863 | 3.7977 | 3.7846 | 36.638 | 37.252 | 36.103 | 37.002 | 3.7623 | 3.7888 | 17.688 | 12.6998 | 3.7977 | 3.7806 | 3.7546 | 49.1476 | 37.252
2435 | 10-03-2020 17:50:39:002 | 00:00:42:15:779 | 3.7812 | 3.7846 | 3.7545 | 3.7871 | 3.7831 | 3.7694 | 3.7872 | 3.7801 | 3.7862 | 3.7976 | 3.7845 | 36.639 | 37.252 | 36.104 | 37.003 | 3.7622 | 3.7886 | 17.6877 | 12.7049 | 3.7976 | 3.7805 | 3.7545 | 49.1463 | 37.252
2436 | 10-03-2020 17:50:40:045 | 00:00:42:16:822 | 3.7811 | 3.7845 | 3.7545 | 3.787 | 3.783 | 3.7693 | 3.7872 | 3.78 | 3.7861 | 3.7975 | 3.7844 | 36.64 | 37.253 | 36.105 | 37.004 | 3.7621 | 3.7886 | 17.6875 | 12.71 | 3.7975 | 3.7804 | 3.7545 | 49.1452 | 37.253
2437 | 10-03-2020 17:50:41:086 | 00:00:42:17:863 | 3.781 | 3.7844 | 3.7544 | 3.7869 | 3.7829 | 3.7692 | 3.7871 | 3.7799 | 3.786 | 3.7974 | 3.7843 | 36.641 | 37.252 | 36.105 | 37.004 | 3.762 | 3.7885 | 17.6871 | 12.7151 | 3.7974 | 3.7803 | 3.7544 | 49.1439 | 37.252
2438 | 10-03-2020 17:50:42:127 | 00:00:42:18:904 | 3.7809 | 3.7843 | 3.7543 | 3.7869 | 3.7828 | 3.7691 | 3.787 | 3.7798 | 3.786 | 3.7973 | 3.7842 | 36.642 | 37.252 | 36.105 | 37.005 | 3.7619 | 3.7884 | 17.6871 | 12.7202 | 3.7973 | 3.7802 | 3.7543 | 49.1427 | 37.252
2439 | 10-03-2020 17:50:43:169 | 00:00:42:19:946 | 3.7808 | 3.7842 | 3.7542 | 3.7868 | 3.7827 | 3.769 | 3.7869 | 3.7797 | 3.7859 | 3.7972 | 3.7841 | 36.642 | 37.253 | 36.106 | 37.006 | 3.7618 | 3.7883 | 17.6868 | 12.7254 | 3.7972 | 3.7801 | 3.7542 | 49.1415 | 37.253
2440 | 10-03-2020 17:50:44:210 | 00:00:42:20:987 | 3.7807 | 3.7841 | 3.7541 | 3.7867 | 3.7826 | 3.7689 | 3.7868 | 3.7796 | 3.7858 | 3.7971 | 3.784 | 36.643 | 37.253 | 36.106 | 37.007 | 3.7617 | 3.7882 | 17.6862 | 12.7305 | 3.7971 | 3.78 | 3.7541 | 49.1404 | 37.253
2441 | 10-03-2020 17:50:45:253 | 00:00:42:22:030 | 3.7806 | 3.784 | 3.754 | 3.7866 | 3.7825 | 3.7688 | 3.7867 | 3.7795 | 3.7857 | 3.797 | 3.784 | 36.644 | 37.253 | 36.107 | 37.007 | 3.7616 | 3.7881 | 17.6858 | 12.7356 | 3.797 | 3.7799 | 3.754 | 49.1392 | 37.253
2442 | 10-03-2020 17:50:46:295 | 00:00:42:23:072 | 3.7805 | 3.784 | 3.7539 | 3.7865 | 3.7824 | 3.7687 | 3.7867 | 3.7794 | 3.7856 | 3.7969 | 3.7839 | 36.644 | 37.253 | 36.107 | 37.008 | 3.7615 | 3.788 | 17.6851 | 12.7407 | 3.7969 | 3.7798 | 3.7539 | 49.138 | 37.253
2443 | 10-03-2020 17:50:47:337 | 00:00:42:24:114 | 3.7804 | 3.7838 | 3.7538 | 3.7864 | 3.7823 | 3.7687 | 3.7866 | 3.7793 | 3.7855 | 3.7968 | 3.7838 | 36.645 | 37.252 | 36.107 | 37.009 | 3.7614 | 3.7879 | 17.6844 | 12.7458 | 3.7968 | 3.7798 | 3.7538 | 49.1368 | 37.252
2444 | 10-03-2020 17:50:48:380 | 00:00:42:25:157 | 3.7803 | 3.7838 | 3.7537 | 3.7863 | 3.7822 | 3.7686 | 3.7865 | 3.7793 | 3.7855 | 3.7967 | 3.7837 | 36.647 | 37.252 | 36.107 | 37.01 | 3.7613 | 3.7878 | 17.6841 | 12.7509 | 3.7967 | 3.7797 | 3.7537 | 49.1357 | 37.252
2445 | 10-03-2020 17:50:49:421 | 00:00:42:26:198 | 3.7802 | 3.7837 | 3.7536 | 3.7862 | 3.7821 | 3.7685 | 3.7864 | 3.7792 | 3.7854 | 3.7966 | 3.7836 | 36.647 | 37.252 | 36.107 | 37.011 | 3.7613 | 3.7877 | 17.6838 | 12.756 | 3.7966 | 3.7796 | 3.7536 | 49.1344 | 37.252
2446 | 10-03-2020 17:50:50:462 | 00:00:42:27:239 | 3.7801 | 3.7836 | 3.7535 | 3.7861 | 3.782 | 3.7684 | 3.7863 | 3.7791 | 3.7853 | 3.7965 | 3.7835 | 36.648 | 37.252 | 36.107 | 37.012 | 3.7612 | 3.7876 | 17.6838 | 12.7612 | 3.7965 | 3.7795 | 3.7535 | 49.1332 | 37.252
2447 | 10-03-2020 17:50:51:504 | 00:00:42:28:281 | 3.78 | 3.7835 | 3.7534 | 3.786 | 3.7819 | 3.7683 | 3.7863 | 3.779 | 3.7852 | 3.7964 | 3.7834 | 36.649 | 37.252 | 36.107 | 37.012 | 3.7611 | 3.7876 | 17.6829 | 12.7663 | 3.7964 | 3.7794 | 3.7534 | 49.1321 | 37.252
2448 | 10-03-2020 17:50:52:544 | 00:00:42:29:321 | 3.78 | 3.7834 | 3.7533 | 3.7859 | 3.7818 | 3.7682 | 3.7862 | 3.7789 | 3.7851 | 3.7963 | 3.7833 | 36.649 | 37.252 | 36.108 | 37.013 | 3.761 | 3.7875 | 17.6821 | 12.7714 | 3.7963 | 3.7793 | 3.7533 | 49.1309 | 37.252
2449 | 10-03-2020 17:50:53:588 | 00:00:42:30:365 | 3.7798 | 3.7833 | 3.7533 | 3.7858 | 3.7817 | 3.7681 | 3.7861 | 3.7788 | 3.785 | 3.7963 | 3.7832 | 36.65 | 37.252 | 36.108 | 37.014 | 3.7609 | 3.7874 | 17.6811 | 12.7765 | 3.7963 | 3.7792 | 3.7533 | 49.1297 | 37.252
2450 | 10-03-2020 17:50:54:630 | 00:00:42:31:407 | 3.7798 | 3.7832 | 3.7532 | 3.7857 | 3.7816 | 3.7681 | 3.786 | 3.7787 | 3.7849 | 3.7962 | 3.7831 | 36.65 | 37.253 | 36.108 | 37.014 | 3.7608 | 3.7873 | 17.6806 | 12.7816 | 3.7962 | 3.7791 | 3.7532 | 49.1285 | 37.253
2451 | 10-03-2020 17:50:55:672 | 00:00:42:32:449 | 3.7797 | 3.7831 | 3.7531 | 3.7856 | 3.7815 | 3.768 | 3.7859 | 3.7786 | 3.7848 | 3.7961 | 3.783 | 36.65 | 37.253 | 36.108 | 37.014 | 3.7607 | 3.7872 | 17.6798 | 12.7867 | 3.7961 | 3.779 | 3.7531 | 49.1274 | 37.253
2452 | 10-03-2020 17:50:56:713 | 00:00:42:33:490 | 3.7796 | 3.783 | 3.753 | 3.7856 | 3.7814 | 3.7679 | 3.7859 | 3.7785 | 3.7847 | 3.796 | 3.7829 | 36.65 | 37.253 | 36.109 | 37.015 | 3.7606 | 3.7871 | 17.6789 | 12.7919 | 3.796 | 3.7789 | 3.753 | 49.1261 | 37.253
2453 | 10-03-2020 17:50:57:754 | 00:00:42:34:531 | 3.7795 | 3.7829 | 3.7529 | 3.7855 | 3.7813 | 3.7678 | 3.7858 | 3.7785 | 3.7847 | 3.7959 | 3.7828 | 36.65 | 37.254 | 36.109 | 37.015 | 3.7605 | 3.787 | 17.6785 | 12.797 | 3.7959 | 3.7788 | 3.7529 | 49.1249 | 37.254
2454 | 10-03-2020 17:50:58:795 | 00:00:42:35:572 | 3.7794 | 3.7828 | 3.7528 | 3.7854 | 3.7812 | 3.7677 | 3.7857 | 3.7784 | 3.7846 | 3.7958 | 3.7827 | 36.65 | 37.254 | 36.109 | 37.016 | 3.7604 | 3.7869 | 17.6775 | 12.8021 | 3.7958 | 3.7788 | 3.7528 | 49.1238 | 37.254
2455 | 10-03-2020 17:50:59:836 | 00:00:42:36:613 | 3.7793 | 3.7827 | 3.7527 | 3.7853 | 3.7811 | 3.7676 | 3.7856 | 3.7783 | 3.7845 | 3.7957 | 3.7827 | 36.65 | 37.254 | 36.109 | 37.016 | 3.7603 | 3.7868 | 17.6773 | 12.8072 | 3.7957 | 3.7787 | 3.7527 | 49.1226 | 37.254
2456 | 10-03-2020 17:51:00:878 | 00:00:42:37:655 | 3.7792 | 3.7826 | 3.7526 | 3.7852 | 3.781 | 3.7675 | 3.7855 | 3.7782 | 3.7844 | 3.7956 | 3.7826 | 36.65 | 37.253 | 36.109 | 37.016 | 3.7602 | 3.7867 | 17.6767 | 12.8123 | 3.7956 | 3.7786 | 3.7526 | 49.1214 | 37.253
2457 | 10-03-2020 17:51:01:919 | 00:00:42:38:696 | 3.7791 | 3.7825 | 3.7525 | 3.7851 | 3.7809 | 3.7674 | 3.7854 | 3.7781 | 3.7843 | 3.7955 | 3.7825 | 36.65 | 37.254 | 36.109 | 37.016 | 3.7601 | 3.7866 | 17.6762 | 12.8174 | 3.7955 | 3.7785 | 3.7525 | 49.1202 | 37.254
2458 | 10-03-2020 17:51:02:960 | 00:00:42:39:737 | 3.779 | 3.7825 | 3.7524 | 3.785 | 3.7808 | 3.7673 | 3.7854 | 3.778 | 3.7842 | 3.7954 | 3.7824 | 36.649 | 37.254 | 36.11 | 37.016 | 3.7601 | 3.7865 | 17.6759 | 12.8225 | 3.7954 | 3.7784 | 3.7524 | 49.119 | 37.254
2459 | 10-03-2020 17:51:04:002 | 00:00:42:40:779 | 3.7789 | 3.7824 | 3.7523 | 3.7849 | 3.7807 | 3.7673 | 3.7853 | 3.7779 | 3.7841 | 3.7953 | 3.7823 | 36.649 | 37.255 | 36.11 | 37.017 | 3.76 | 3.7865 | 17.675 | 12.8277 | 3.7953 | 3.7783 | 3.7523 | 49.1179 | 37.255
2460 | 10-03-2020 17:51:05:042 | 00:00:42:41:819 | 3.7788 | 3.7823 | 3.7522 | 3.7848 | 3.7806 | 3.7672 | 3.7852 | 3.7778 | 3.784 | 3.7952 | 3.7822 | 36.649 | 37.255 | 36.11 | 37.017 | 3.7599 | 3.7864 | 17.6747 | 12.8328 | 3.7952 | 3.7782 | 3.7522 | 49.1167 | 37.255
2461 | 10-03-2020 17:51:06:085 | 00:00:42:42:862 | 3.7787 | 3.7822 | 3.7522 | 3.7847 | 3.7805 | 3.7671 | 3.7851 | 3.7777 | 3.7839 | 3.7951 | 3.7821 | 36.649 | 37.256 | 36.111 | 37.017 | 3.7598 | 3.7863 | 17.6746 | 12.8379 | 3.7951 | 3.7781 | 3.7522 | 49.1154 | 37.256
2462 | 10-03-2020 17:51:07:128 | 00:00:42:43:905 | 3.7787 | 3.7821 | 3.7521 | 3.7846 | 3.7804 | 3.767 | 3.785 | 3.7776 | 3.7839 | 3.795 | 3.782 | 36.649 | 37.256 | 36.111 | 37.018 | 3.7597 | 3.7862 | 17.6741 | 12.843 | 3.795 | 3.778 | 3.7521 | 49.1142 | 37.256
2463 | 10-03-2020 17:51:08:170 | 00:00:42:44:947 | 3.7786 | 3.782 | 3.752 | 3.7845 | 3.7803 | 3.7669 | 3.7849 | 3.7775 | 3.7838 | 3.7949 | 3.7819 | 36.649 | 37.257 | 36.111 | 37.018 | 3.7596 | 3.7861 | 17.6737 | 12.8481 | 3.7949 | 3.7779 | 3.752 | 49.113 | 37.257
2464 | 10-03-2020 17:51:09:212 | 00:00:42:45:989 | 3.7785 | 3.7819 | 3.7519 | 3.7844 | 3.7802 | 3.7668 | 3.7849 | 3.7774 | 3.7837 | 3.7948 | 3.7818 | 36.649 | 37.258 | 36.111 | 37.019 | 3.7595 | 3.786 | 17.6732 | 12.8532 | 3.7948 | 3.7778 | 3.7519 | 49.1119 | 37.258
2465 | 10-03-2020 17:51:10:253 | 00:00:42:47:030 | 3.7784 | 3.7818 | 3.7518 | 3.7843 | 3.7801 | 3.7667 | 3.7848 | 3.7774 | 3.7836 | 3.7947 | 3.7817 | 36.649 | 37.258 | 36.111 | 37.019 | 3.7594 | 3.7859 | 17.6729 | 12.8583 | 3.7947 | 3.7777 | 3.7518 | 49.1107 | 37.258
2466 | 10-03-2020 17:51:11:296 | 00:00:42:48:073 | 3.7783 | 3.7817 | 3.7517 | 3.7843 | 3.78 | 3.7666 | 3.7847 | 3.7773 | 3.7835 | 3.7946 | 3.7817 | 36.649 | 37.259 | 36.112 | 37.02 | 3.7593 | 3.7858 | 17.6733 | 12.8634 | 3.7946 | 3.7776 | 3.7517 | 49.1094 | 37.259
2467 | 10-03-2020 17:51:12:339 | 00:00:42:49:116 | 3.7782 | 3.7816 | 3.7516 | 3.7842 | 3.7799 | 3.7665 | 3.7846 | 3.7772 | 3.7834 | 3.7945 | 3.7815 | 36.65 | 37.259 | 36.112 | 37.02 | 3.7592 | 3.7857 | 17.6738 | 12.8686 | 3.7945 | 3.7776 | 3.7516 | 49.1082 | 37.259
2468 | 10-03-2020 17:51:13:381 | 00:00:42:50:158 | 3.7781 | 3.7815 | 3.7515 | 3.7841 | 3.7798 | 3.7665 | 3.7845 | 3.7771 | 3.7833 | 3.7944 | 3.7815 | 36.65 | 37.259 | 36.112 | 37.02 | 3.7591 | 3.7856 | 17.6733 | 12.8737 | 3.7944 | 3.7775 | 3.7515 | 49.107 | 37.259
2469 | 10-03-2020 17:51:14:422 | 00:00:42:51:199 | 3.778 | 3.7814 | 3.7514 | 3.784 | 3.7797 | 3.7664 | 3.7844 | 3.777 | 3.7832 | 3.7943 | 3.7814 | 36.649 | 37.26 | 36.112 | 37.02 | 3.759 | 3.7855 | 17.6735 | 12.8788 | 3.7943 | 3.7774 | 3.7514 | 49.1058 | 37.26
2470 | 10-03-2020 17:51:15:464 | 00:00:42:52:241 | 3.7779 | 3.7813 | 3.7513 | 3.7839 | 3.7796 | 3.7663 | 3.7843 | 3.7769 | 3.7831 | 3.7942 | 3.7813 | 36.649 | 37.26 | 36.113 | 37.02 | 3.7589 | 3.7854 | 17.6739 | 12.8839 | 3.7942 | 3.7773 | 3.7513 | 49.1046 | 37.26
2471 | 10-03-2020 17:51:16:507 | 00:00:42:53:284 | 3.7778 | 3.7812 | 3.7512 | 3.7838 | 3.7795 | 3.7662 | 3.7843 | 3.7768 | 3.783 | 3.7941 | 3.7812 | 36.649 | 37.261 | 36.113 | 37.021 | 3.7588 | 3.7853 | 17.6738 | 12.889 | 3.7941 | 3.7772 | 3.7512 | 49.1034 | 37.261
2472 | 10-03-2020 17:51:17:548 | 00:00:42:54:325 | 3.7777 | 3.7811 | 3.7511 | 3.7837 | 3.7794 | 3.7661 | 3.7842 | 3.7767 | 3.783 | 3.794 | 3.7811 | 36.649 | 37.261 | 36.113 | 37.021 | 3.7587 | 3.7852 | 17.6736 | 12.8941 | 3.794 | 3.7771 | 3.7511 | 49.1021 | 37.261
2473 | 10-03-2020 17:51:18:589 | 00:00:42:55:366 | 3.7776 | 3.781 | 3.751 | 3.7836 | 3.7793 | 3.766 | 3.7841 | 3.7766 | 3.7829 | 3.7939 | 3.781 | 36.649 | 37.262 | 36.113 | 37.022 | 3.7587 | 3.7851 | 17.6731 | 12.8992 | 3.7939 | 3.777 | 3.751 | 49.1009 | 37.262
2474 | 10-03-2020 17:51:19:631 | 00:00:42:56:408 | 3.7775 | 3.781 | 3.7509 | 3.7835 | 3.7792 | 3.7659 | 3.784 | 3.7765 | 3.7828 | 3.7939 | 3.7809 | 36.649 | 37.263 | 36.113 | 37.022 | 3.7585 | 3.7851 | 17.6726 | 12.9043 | 3.7939 | 3.7769 | 3.7509 | 49.0997 | 37.263
2475 | 10-03-2020 17:51:20:672 | 00:00:42:57:449 | 3.7774 | 3.7808 | 3.7508 | 3.7834 | 3.7791 | 3.7658 | 3.7839 | 3.7764 | 3.7827 | 3.7937 | 3.7808 | 36.649 | 37.264 | 36.113 | 37.023 | 3.7585 | 3.785 | 17.6722 | 12.9095 | 3.7937 | 3.7768 | 3.7508 | 49.0985 | 37.264
2476 | 10-03-2020 17:51:21:716 | 00:00:42:58:493 | 3.7773 | 3.7808 | 3.7507 | 3.7833 | 3.779 | 3.7657 | 3.7838 | 3.7764 | 3.7826 | 3.7937 | 3.7807 | 36.649 | 37.265 | 36.113 | 37.023 | 3.7584 | 3.7849 | 17.6714 | 12.9146 | 3.7937 | 3.7767 | 3.7507 | 49.0974 | 37.265
2477 | 10-03-2020 17:51:22:757 | 00:00:42:59:534 | 3.7772 | 3.7807 | 3.7506 | 3.7832 | 3.7789 | 3.7657 | 3.7838 | 3.7762 | 3.7825 | 3.7936 | 3.7806 | 36.649 | 37.266 | 36.114 | 37.024 | 3.7583 | 3.7848 | 17.6711 | 12.9197 | 3.7936 | 3.7766 | 3.7506 | 49.0961 | 37.266
2478 | 10-03-2020 17:51:23:797 | 00:00:43:00:574 | 3.7771 | 3.7806 | 3.7505 | 3.7831 | 3.7788 | 3.7656 | 3.7837 | 3.7762 | 3.7824 | 3.7935 | 3.7805 | 36.649 | 37.268 | 36.114 | 37.026 | 3.7582 | 3.7847 | 17.6706 | 12.9248 | 3.7935 | 3.7765 | 3.7505 | 49.095 | 37.268
2479 | 10-03-2020 17:51:24:839 | 00:00:43:01:616 | 3.7771 | 3.7805 | 3.7505 | 3.783 | 3.7787 | 3.7655 | 3.7836 | 3.7761 | 3.7823 | 3.7934 | 3.7804 | 36.649 | 37.269 | 36.114 | 37.026 | 3.7581 | 3.7846 | 17.6689 | 12.9299 | 3.7934 | 3.7764 | 3.7505 | 49.0938 | 37.269
2480 | 10-03-2020 17:51:25:882 | 00:00:43:02:659 | 3.777 | 3.7804 | 3.7504 | 3.783 | 3.7786 | 3.7654 | 3.7835 | 3.776 | 3.7822 | 3.7933 | 3.7804 | 36.649 | 37.27 | 36.115 | 37.027 | 3.758 | 3.7845 | 17.6689 | 12.935 | 3.7933 | 3.7764 | 3.7504 | 49.0926 | 37.27
2481 | 10-03-2020 17:51:26:924 | 00:00:43:03:701 | 3.7769 | 3.7803 | 3.7503 | 3.7828 | 3.7785 | 3.7653 | 3.7834 | 3.7759 | 3.7822 | 3.7932 | 3.7803 | 36.65 | 37.271 | 36.115 | 37.029 | 3.7579 | 3.7844 | 17.6691 | 12.9401 | 3.7932 | 3.7763 | 3.7503 | 49.0914 | 37.271
2482 | 10-03-2020 17:51:27:967 | 00:00:43:04:744 | 3.7768 | 3.7802 | 3.7502 | 3.7828 | 3.7784 | 3.7652 | 3.7834 | 3.7758 | 3.7821 | 3.7931 | 3.7802 | 36.65 | 37.271 | 36.115 | 37.03 | 3.7578 | 3.7843 | 17.6685 | 12.9452 | 3.7931 | 3.7762 | 3.7502 | 49.0903 | 37.271
2483 | 10-03-2020 17:51:29:008 | 00:00:43:05:785 | 3.7767 | 3.7801 | 3.7501 | 3.7827 | 3.7783 | 3.7651 | 3.7833 | 3.7757 | 3.782 | 3.793 | 3.7801 | 36.65 | 37.272 | 36.116 | 37.031 | 3.7577 | 3.7842 | 17.6684 | 12.9504 | 3.793 | 3.7761 | 3.7501 | 49.0889 | 37.272
2484 | 10-03-2020 17:51:30:051 | 00:00:43:06:828 | 3.7766 | 3.78 | 3.75 | 3.7826 | 3.7782 | 3.765 | 3.7832 | 3.7756 | 3.7819 | 3.7929 | 3.78 | 36.65 | 37.273 | 36.116 | 37.032 | 3.7576 | 3.7841 | 17.6683 | 12.9555 | 3.7929 | 3.776 | 3.75 | 49.0877 | 37.273
2485 | 10-03-2020 17:51:31:095 | 00:00:43:07:872 | 3.7765 | 3.7799 | 3.7499 | 3.7825 | 3.7782 | 3.7649 | 3.7831 | 3.7755 | 3.7818 | 3.7928 | 3.7799 | 36.65 | 37.274 | 36.117 | 37.032 | 3.7575 | 3.784 | 17.6679 | 12.9606 | 3.7928 | 3.7759 | 3.7499 | 49.0866 | 37.274
2486 | 10-03-2020 17:51:32:137 | 00:00:43:08:914 | 3.7764 | 3.7798 | 3.7498 | 3.7824 | 3.778 | 3.7648 | 3.783 | 3.7755 | 3.7817 | 3.7927 | 3.7798 | 36.651 | 37.275 | 36.117 | 37.033 | 3.7574 | 3.784 | 17.6676 | 12.9657 | 3.7927 | 3.7758 | 3.7498 | 49.0854 | 37.275
2487 | 10-03-2020 17:51:33:178 | 00:00:43:09:955 | 3.7763 | 3.7797 | 3.7497 | 3.7823 | 3.778 | 3.7648 | 3.7829 | 3.7754 | 3.7816 | 3.7926 | 3.7797 | 36.651 | 37.276 | 36.118 | 37.034 | 3.7573 | 3.7839 | 17.6673 | 12.9708 | 3.7926 | 3.7757 | 3.7497 | 49.0842 | 37.276
2488 | 10-03-2020 17:51:34:219 | 00:00:43:10:996 | 3.7762 | 3.7796 | 3.7496 | 3.7822 | 3.7778 | 3.7647 | 3.7829 | 3.7753 | 3.7815 | 3.7925 | 3.7796 | 36.651 | 37.277 | 36.119 | 37.035 | 3.7572 | 3.7838 | 17.667 | 12.9759 | 3.7925 | 3.7756 | 3.7496 | 49.083 | 37.277
2489 | 10-03-2020 17:51:35:260 | 00:00:43:12:037 | 3.7761 | 3.7796 | 3.7495 | 3.7821 | 3.7778 | 3.7646 | 3.7828 | 3.7752 | 3.7815 | 3.7924 | 3.7795 | 36.651 | 37.278 | 36.12 | 37.036 | 3.7571 | 3.7837 | 17.6666 | 12.981 | 3.7924 | 3.7755 | 3.7495 | 49.0818 | 37.278
2490 | 10-03-2020 17:51:36:301 | 00:00:43:13:078 | 3.776 | 3.7794 | 3.7494 | 3.782 | 3.7776 | 3.7645 | 3.7827 | 3.7751 | 3.7814 | 3.7923 | 3.7794 | 36.651 | 37.278 | 36.12 | 37.037 | 3.7571 | 3.7836 | 17.6668 | 12.9861 | 3.7923 | 3.7754 | 3.7494 | 49.0806 | 37.278
2491 | 10-03-2020 17:51:37:342 | 00:00:43:14:119 | 3.7759 | 3.7794 | 3.7493 | 3.7819 | 3.7776 | 3.7644 | 3.7826 | 3.775 | 3.7813 | 3.7922 | 3.7793 | 36.652 | 37.28 | 36.121 | 37.038 | 3.7569 | 3.7835 | 17.6668 | 12.9912 | 3.7922 | 3.7753 | 3.7493 | 49.0793 | 37.28
2492 | 10-03-2020 17:51:38:385 | 00:00:43:15:162 | 3.7758 | 3.7793 | 3.7492 | 3.7818 | 3.7774 | 3.7643 | 3.7825 | 3.7749 | 3.7812 | 3.7921 | 3.7792 | 36.652 | 37.281 | 36.121 | 37.039 | 3.7568 | 3.7834 | 17.6668 | 12.9964 | 3.7921 | 3.7752 | 3.7492 | 49.0781 | 37.281
2493 | 10-03-2020 17:51:39:427 | 00:00:43:16:204 | 3.7757 | 3.7792 | 3.7491 | 3.7817 | 3.7774 | 3.7642 | 3.7824 | 3.7748 | 3.7811 | 3.792 | 3.7792 | 36.653 | 37.281 | 36.122 | 37.041 | 3.7568 | 3.7833 | 17.6664 | 13.0015 | 3.792 | 3.7751 | 3.7491 | 49.0769 | 37.281
2494 | 10-03-2020 17:51:40:468 | 00:00:43:17:245 | 3.7756 | 3.779 | 3.7491 | 3.7816 | 3.7772 | 3.7641 | 3.7823 | 3.7747 | 3.781 | 3.7919 | 3.7791 | 36.653 | 37.282 | 36.123 | 37.042 | 3.7567 | 3.7832 | 17.666 | 13.0066 | 3.7919 | 3.775 | 3.7491 | 49.0756 | 37.282
2495 | 10-03-2020 17:51:41:510 | 00:00:43:18:287 | 3.7755 | 3.779 | 3.749 | 3.7815 | 3.7771 | 3.764 | 3.7823 | 3.7746 | 3.7809 | 3.7918 | 3.779 | 36.654 | 37.283 | 36.123 | 37.043 | 3.7566 | 3.7831 | 17.6654 | 13.0117 | 3.7918 | 3.775 | 3.749 | 49.0745 | 37.283
2496 | 10-03-2020 17:51:42:553 | 00:00:43:19:330 | 3.7755 | 3.7789 | 3.7489 | 3.7814 | 3.777 | 3.764 | 3.7822 | 3.7745 | 3.7808 | 3.7917 | 3.7789 | 36.655 | 37.284 | 36.123 | 37.044 | 3.7565 | 3.783 | 17.665 | 13.0168 | 3.7917 | 3.7749 | 3.7489 | 49.0733 | 37.284
2497 | 10-03-2020 17:51:43:595 | 00:00:43:20:372 | 3.7754 | 3.7788 | 3.7488 | 3.7813 | 3.777 | 3.7639 | 3.7821 | 3.7744 | 3.7808 | 3.7916 | 3.7788 | 36.655 | 37.285 | 36.124 | 37.045 | 3.7564 | 3.7829 | 17.6643 | 13.0219 | 3.7916 | 3.7748 | 3.7488 | 49.0722 | 37.285
2498 | 10-03-2020 17:51:44:639 | 00:00:43:21:416 | 3.7753 | 3.7787 | 3.7487 | 3.7813 | 3.7768 | 3.7638 | 3.782 | 3.7744 | 3.7807 | 3.7916 | 3.7787 | 36.656 | 37.287 | 36.125 | 37.046 | 3.7563 | 3.7828 | 17.6633 | 13.027 | 3.7916 | 3.7747 | 3.7487 | 49.0709 | 37.287
2499 | 10-03-2020 17:51:45:679 | 00:00:43:22:456 | 3.7752 | 3.7786 | 3.7486 | 3.7812 | 3.7768 | 3.7637 | 3.7819 | 3.7743 | 3.7806 | 3.7914 | 3.7786 | 36.657 | 37.288 | 36.126 | 37.047 | 3.7562 | 3.7828 | 17.6622 | 13.0321 | 3.7914 | 3.7746 | 3.7486 | 49.0697 | 37.288
2500 | 10-03-2020 17:51:46:719 | 00:00:43:23:496 | 3.7751 | 3.7785 | 3.7485 | 3.7811 | 3.7767 | 3.7636 | 3.7819 | 3.7742 | 3.7805 | 3.7914 | 3.7785 | 36.658 | 37.29 | 36.127 | 37.048 | 3.7561 | 3.7826 | 17.6617 | 13.0372 | 3.7914 | 3.7745 | 3.7485 | 49.0685 | 37.29
2501 | 10-03-2020 17:51:47:761 | 00:00:43:24:538 | 3.775 | 3.7784 | 3.7484 | 3.781 | 3.7766 | 3.7635 | 3.7818 | 3.7741 | 3.7804 | 3.7912 | 3.7784 | 36.659 | 37.29 | 36.128 | 37.05 | 3.756 | 3.7826 | 17.6612 | 13.0423 | 3.7912 | 3.7744 | 3.7484 | 49.0674 | 37.29
2502 | 10-03-2020 17:51:48:803 | 00:00:43:25:580 | 3.7749 | 3.7783 | 3.7483 | 3.7809 | 3.7765 | 3.7634 | 3.7817 | 3.774 | 3.7803 | 3.7912 | 3.7783 | 36.66 | 37.292 | 36.129 | 37.051 | 3.7559 | 3.7825 | 17.6611 | 13.0475 | 3.7912 | 3.7743 | 3.7483 | 49.0662 | 37.292
2503 | 10-03-2020 17:51:49:844 | 00:00:43:26:621 | 3.7748 | 3.7782 | 3.7482 | 3.7808 | 3.7764 | 3.7633 | 3.7816 | 3.7739 | 3.7802 | 3.7911 | 3.7782 | 36.661 | 37.293 | 36.13 | 37.052 | 3.7558 | 3.7824 | 17.6602 | 13.0526 | 3.7911 | 3.7742 | 3.7482 | 49.0649 | 37.293
2504 | 10-03-2020 17:51:50:886 | 00:00:43:27:663 | 3.7747 | 3.7781 | 3.7481 | 3.7807 | 3.7763 | 3.7632 | 3.7815 | 3.7738 | 3.7801 | 3.791 | 3.7781 | 36.661 | 37.294 | 36.131 | 37.053 | 3.7557 | 3.7823 | 17.659 | 13.0577 | 3.791 | 3.7741 | 3.7481 | 49.0637 | 37.294
2505 | 10-03-2020 17:51:51:929 | 00:00:43:28:706 | 3.7746 | 3.778 | 3.748 | 3.7806 | 3.7762 | 3.7631 | 3.7814 | 3.7737 | 3.78 | 3.7909 | 3.778 | 36.662 | 37.295 | 36.133 | 37.054 | 3.7556 | 3.7822 | 17.6589 | 13.0628 | 3.7909 | 3.774 | 3.748 | 49.0626 | 37.295
2506 | 10-03-2020 17:51:52:973 | 00:00:43:29:750 | 3.7745 | 3.778 | 3.7479 | 3.7805 | 3.7761 | 3.7631 | 3.7814 | 3.7736 | 3.7799 | 3.7908 | 3.7779 | 36.663 | 37.296 | 36.134 | 37.055 | 3.7555 | 3.7821 | 17.6586 | 13.0679 | 3.7908 | 3.774 | 3.7479 | 49.0614 | 37.296
2507 | 10-03-2020 17:51:54:016 | 00:00:43:30:793 | 3.7744 | 3.7778 | 3.7478 | 3.7804 | 3.7759 | 3.763 | 3.7813 | 3.7735 | 3.7798 | 3.7907 | 3.7779 | 36.663 | 37.298 | 36.135 | 37.056 | 3.7555 | 3.782 | 17.6581 | 13.073 | 3.7907 | 3.7739 | 3.7478 | 49.0601 | 37.298
2508 | 10-03-2020 17:51:55:058 | 00:00:43:31:835 | 3.7743 | 3.7778 | 3.7478 | 3.7803 | 3.7759 | 3.7629 | 3.7812 | 3.7734 | 3.7798 | 3.7906 | 3.7778 | 36.664 | 37.299 | 36.136 | 37.057 | 3.7554 | 3.7819 | 17.6573 | 13.0781 | 3.7906 | 3.7738 | 3.7478 | 49.059 | 37.299
2509 | 10-03-2020 17:51:56:099 | 00:00:43:32:876 | 3.7742 | 3.7777 | 3.7476 | 3.7802 | 3.7758 | 3.7628 | 3.7811 | 3.7733 | 3.7797 | 3.7905 | 3.7777 | 36.665 | 37.301 | 36.137 | 37.058 | 3.7553 | 3.7818 | 17.6565 | 13.0832 | 3.7905 | 3.7737 | 3.7476 | 49.0577 | 37.301
2510 | 10-03-2020 17:51:57:140 | 00:00:43:33:917 | 3.7742 | 3.7776 | 3.7476 | 3.7802 | 3.7757 | 3.7627 | 3.781 | 3.7733 | 3.7796 | 3.7904 | 3.7776 | 36.666 | 37.302 | 36.138 | 37.059 | 3.7552 | 3.7817 | 17.6564 | 13.0883 | 3.7904 | 3.7736 | 3.7476 | 49.0566 | 37.302
2511 | 10-03-2020 17:51:58:181 | 00:00:43:34:958 | 3.7741 | 3.7775 | 3.7475 | 3.7801 | 3.7756 | 3.7626 | 3.7809 | 3.7731 | 3.7795 | 3.7903 | 3.7775 | 36.666 | 37.303 | 36.139 | 37.06 | 3.7551 | 3.7816 | 17.6571 | 13.0934 | 3.7903 | 3.7735 | 3.7475 | 49.0554 | 37.303
2512 | 10-03-2020 17:51:59:222 | 00:00:43:35:999 | 3.774 | 3.7774 | 3.7474 | 3.78 | 3.7755 | 3.7625 | 3.7809 | 3.7731 | 3.7794 | 3.7902 | 3.7774 | 36.667 | 37.304 | 36.14 | 37.061 | 3.755 | 3.7815 | 17.6573 | 13.0985 | 3.7902 | 3.7734 | 3.7474 | 49.0541 | 37.304
2513 | 10-03-2020 17:52:00:267 | 00:00:43:37:044 | 3.7739 | 3.7773 | 3.7473 | 3.7798 | 3.7754 | 3.7624 | 3.7808 | 3.773 | 3.7793 | 3.7901 | 3.7773 | 36.668 | 37.304 | 36.14 | 37.062 | 3.7549 | 3.7815 | 17.6576 | 13.1036 | 3.7901 | 3.7733 | 3.7473 | 49.0529 | 37.304
2514 | 10-03-2020 17:52:01:308 | 00:00:43:38:085 | 3.7738 | 3.7772 | 3.7472 | 3.7798 | 3.7753 | 3.7623 | 3.7807 | 3.7729 | 3.7792 | 3.79 | 3.7772 | 36.668 | 37.305 | 36.141 | 37.063 | 3.7548 | 3.7814 | 17.6569 | 13.1088 | 3.79 | 3.7732 | 3.7472 | 49.0517 | 37.305
2515 | 10-03-2020 17:52:02:350 | 00:00:43:39:127 | 3.7737 | 3.7771 | 3.7471 | 3.7797 | 3.7752 | 3.7623 | 3.7806 | 3.7728 | 3.7791 | 3.7899 | 3.7771 | 36.669 | 37.305 | 36.142 | 37.065 | 3.7547 | 3.7813 | 17.656 | 13.1139 | 3.7899 | 3.7731 | 3.7471 | 49.0505 | 37.305
2516 | 10-03-2020 17:52:03:391 | 00:00:43:40:168 | 3.7736 | 3.777 | 3.747 | 3.7796 | 3.7751 | 3.7622 | 3.7805 | 3.7727 | 3.7791 | 3.7898 | 3.777 | 36.67 | 37.305 | 36.142 | 37.066 | 3.7546 | 3.7812 | 17.6551 | 13.119 | 3.7898 | 3.773 | 3.747 | 49.0493 | 37.305
2517 | 10-03-2020 17:52:04:432 | 00:00:43:41:209 | 3.7735 | 3.7769 | 3.7469 | 3.7795 | 3.775 | 3.7621 | 3.7804 | 3.7726 | 3.779 | 3.7897 | 3.7769 | 36.671 | 37.304 | 36.143 | 37.067 | 3.7545 | 3.7811 | 17.6548 | 13.1241 | 3.7897 | 3.7729 | 3.7469 | 49.0481 | 37.304
2518 | 10-03-2020 17:52:05:474 | 00:00:43:42:251 | 3.7734 | 3.7768 | 3.7468 | 3.7794 | 3.7749 | 3.762 | 3.7804 | 3.7725 | 3.7789 | 3.7896 | 3.7769 | 36.672 | 37.304 | 36.143 | 37.068 | 3.7544 | 3.781 | 17.6546 | 13.1292 | 3.7896 | 3.7728 | 3.7468 | 49.047 | 37.304
2519 | 10-03-2020 17:52:06:517 | 00:00:43:43:294 | 3.7733 | 3.7767 | 3.7467 | 3.7793 | 3.7748 | 3.7619 | 3.7803 | 3.7724 | 3.7788 | 3.7895 | 3.7767 | 36.673 | 37.304 | 36.143 | 37.069 | 3.7543 | 3.7809 | 17.6541 | 13.1343 | 3.7895 | 3.7728 | 3.7467 | 49.0458 | 37.304
2520 | 10-03-2020 17:52:07:560 | 00:00:43:44:337 | 3.7732 | 3.7766 | 3.7466 | 3.7792 | 3.7747 | 3.7618 | 3.7802 | 3.7724 | 3.7787 | 3.7895 | 3.7767 | 36.674 | 37.304 | 36.143 | 37.07 | 3.7542 | 3.7808 | 17.6533 | 13.1394 | 3.7895 | 3.7727 | 3.7466 | 49.0446 | 37.304
2521 | 10-03-2020 17:52:08:601 | 00:00:43:45:378 | 3.7731 | 3.7765 | 3.7465 | 3.7791 | 3.7746 | 3.7617 | 3.7801 | 3.7723 | 3.7786 | 3.7893 | 3.7766 | 36.675 | 37.304 | 36.144 | 37.071 | 3.7542 | 3.7807 | 17.6526 | 13.1445 | 3.7893 | 3.7726 | 3.7465 | 49.0434 | 37.304
2522 | 10-03-2020 17:52:09:642 | 00:00:43:46:419 | 3.773 | 3.7764 | 3.7464 | 3.779 | 3.7745 | 3.7616 | 3.78 | 3.7722 | 3.7785 | 3.7893 | 3.7765 | 36.675 | 37.304 | 36.144 | 37.072 | 3.754 | 3.7806 | 17.6523 | 13.1496 | 3.7893 | 3.7725 | 3.7464 | 49.0422 | 37.304
2523 | 10-03-2020 17:52:10:685 | 00:00:43:47:462 | 3.7729 | 3.7763 | 3.7463 | 3.7789 | 3.7744 | 3.7616 | 3.7799 | 3.7721 | 3.7784 | 3.7892 | 3.7764 | 36.676 | 37.304 | 36.144 | 37.073 | 3.754 | 3.7805 | 17.6517 | 13.1547 | 3.7892 | 3.7724 | 3.7463 | 49.041 | 37.304
2524 | 10-03-2020 17:52:11:727 | 00:00:43:48:504 | 3.7728 | 3.7763 | 3.7462 | 3.7789 | 3.7743 | 3.7615 | 3.7799 | 3.772 | 3.7783 | 3.789 | 3.7763 | 36.677 | 37.304 | 36.144 | 37.073 | 3.7539 | 3.7804 | 17.6512 | 13.1598 | 3.789 | 3.7723 | 3.7462 | 49.0397 | 37.304
2525 | 10-03-2020 17:52:12:769 | 00:00:43:49:546 | 3.7727 | 3.7762 | 3.7462 | 3.7787 | 3.7742 | 3.7614 | 3.7798 | 3.7719 | 3.7783 | 3.789 | 3.7762 | 36.678 | 37.305 | 36.145 | 37.074 | 3.7538 | 3.7804 | 17.6503 | 13.1649 | 3.789 | 3.7722 | 3.7462 | 49.0387 | 37.305
2526 | 10-03-2020 17:52:13:811 | 00:00:43:50:588 | 3.7727 | 3.7761 | 3.7461 | 3.7787 | 3.7741 | 3.7613 | 3.7797 | 3.7718 | 3.7782 | 3.7889 | 3.7761 | 36.678 | 37.305 | 36.145 | 37.074 | 3.7537 | 3.7803 | 17.6492 | 13.17 | 3.7889 | 3.7721 | 3.7461 | 49.0374 | 37.305
2527 | 10-03-2020 17:52:14:851 | 00:00:43:51:628 | 3.7725 | 3.776 | 3.746 | 3.7786 | 3.774 | 3.7612 | 3.7796 | 3.7717 | 3.7781 | 3.7888 | 3.776 | 36.678 | 37.306 | 36.145 | 37.075 | 3.7536 | 3.7802 | 17.6481 | 13.1751 | 3.7888 | 3.772 | 3.746 | 49.0362 | 37.306
2528 | 10-03-2020 17:52:15:894 | 00:00:43:52:671 | 3.7725 | 3.7759 | 3.7459 | 3.7785 | 3.7739 | 3.7611 | 3.7795 | 3.7716 | 3.778 | 3.7887 | 3.7759 | 36.678 | 37.306 | 36.145 | 37.075 | 3.7535 | 3.7801 | 17.6473 | 13.1803 | 3.7887 | 3.7719 | 3.7459 | 49.035 | 37.306
2529 | 10-03-2020 17:52:16:936 | 00:00:43:53:713 | 3.7724 | 3.7758 | 3.7458 | 3.7784 | 3.7738 | 3.761 | 3.7795 | 3.7715 | 3.7779 | 3.7886 | 3.7758 | 36.678 | 37.307 | 36.146 | 37.075 | 3.7534 | 3.78 | 17.6462 | 13.1854 | 3.7886 | 3.7718 | 3.7458 | 49.0339 | 37.307
2530 | 10-03-2020 17:52:17:979 | 00:00:43:54:756 | 3.7723 | 3.7757 | 3.7457 | 3.7783 | 3.7737 | 3.7609 | 3.7794 | 3.7715 | 3.7778 | 3.7885 | 3.7757 | 36.679 | 37.308 | 36.147 | 37.076 | 3.7533 | 3.7799 | 17.6462 | 13.1905 | 3.7885 | 3.7717 | 3.7457 | 49.0327 | 37.308
2531 | 10-03-2020 17:52:19:021 | 00:00:43:55:798 | 3.7722 | 3.7756 | 3.7456 | 3.7782 | 3.7736 | 3.7608 | 3.7793 | 3.7714 | 3.7777 | 3.7884 | 3.7756 | 36.679 | 37.309 | 36.147 | 37.076 | 3.7532 | 3.7798 | 17.6464 | 13.1956 | 3.7884 | 3.7717 | 3.7456 | 49.0315 | 37.309
2532 | 10-03-2020 17:52:20:062 | 00:00:43:56:839 | 3.7721 | 3.7755 | 3.7455 | 3.7781 | 3.7735 | 3.7608 | 3.7792 | 3.7713 | 3.7776 | 3.7883 | 3.7755 | 36.679 | 37.309 | 36.147 | 37.076 | 3.7531 | 3.7797 | 17.6461 | 13.2007 | 3.7883 | 3.7716 | 3.7455 | 49.0303 | 37.309
2533 | 10-03-2020 17:52:21:104 | 00:00:43:57:881 | 3.772 | 3.7754 | 3.7454 | 3.778 | 3.7734 | 3.7607 | 3.7791 | 3.7712 | 3.7775 | 3.7882 | 3.7754 | 36.679 | 37.31 | 36.147 | 37.077 | 3.753 | 3.7796 | 17.6468 | 13.2058 | 3.7882 | 3.7715 | 3.7454 | 49.029 | 37.31
2534 | 10-03-2020 17:52:22:145 | 00:00:43:58:922 | 3.7719 | 3.7753 | 3.7453 | 3.7779 | 3.7733 | 3.7606 | 3.779 | 3.7711 | 3.7774 | 3.7881 | 3.7753 | 36.68 | 37.31 | 36.147 | 37.078 | 3.7529 | 3.7795 | 17.6469 | 13.2109 | 3.7881 | 3.7714 | 3.7453 | 49.0277 | 37.31
2535 | 10-03-2020 17:52:23:187 | 00:00:43:59:964 | 3.7718 | 3.7752 | 3.7452 | 3.7778 | 3.7732 | 3.7605 | 3.779 | 3.771 | 3.7774 | 3.788 | 3.7753 | 36.68 | 37.31 | 36.148 | 37.079 | 3.7528 | 3.7794 | 17.647 | 13.216 | 3.788 | 3.7713 | 3.7452 | 49.0265 | 37.31
2536 | 10-03-2020 17:52:24:229 | 00:00:44:01:006 | 3.7717 | 3.7751 | 3.7451 | 3.7777 | 3.7731 | 3.7604 | 3.7789 | 3.7709 | 3.7773 | 3.7879 | 3.7752 | 36.681 | 37.311 | 36.148 | 37.079 | 3.7527 | 3.7793 | 17.6466 | 13.2211 | 3.7879 | 3.7712 | 3.7451 | 49.0253 | 37.311
2537 | 10-03-2020 17:52:25:270 | 00:00:44:02:047 | 3.7716 | 3.775 | 3.745 | 3.7776 | 3.773 | 3.7603 | 3.7788 | 3.7708 | 3.7772 | 3.7878 | 3.7751 | 36.681 | 37.311 | 36.148 | 37.08 | 3.7527 | 3.7793 | 17.6459 | 13.2262 | 3.7878 | 3.7711 | 3.745 | 49.0241 | 37.311
2538 | 10-03-2020 17:52:26:311 | 00:00:44:03:088 | 3.7715 | 3.7749 | 3.7449 | 3.7775 | 3.7729 | 3.7602 | 3.7787 | 3.7707 | 3.7771 | 3.7877 | 3.775 | 36.682 | 37.311 | 36.149 | 37.081 | 3.7526 | 3.7792 | 17.6462 | 13.2313 | 3.7877 | 3.771 | 3.7449 | 49.023 | 37.311
2539 | 10-03-2020 17:52:27:353 | 00:00:44:04:130 | 3.7714 | 3.7748 | 3.7448 | 3.7774 | 3.7728 | 3.7601 | 3.7786 | 3.7706 | 3.777 | 3.7876 | 3.7749 | 36.683 | 37.312 | 36.149 | 37.082 | 3.7525 | 3.7791 | 17.647 | 13.2364 | 3.7876 | 3.7709 | 3.7448 | 49.0217 | 37.312
2540 | 10-03-2020 17:52:28:395 | 00:00:44:05:172 | 3.7713 | 3.7747 | 3.7447 | 3.7773 | 3.7727 | 3.76 | 3.7785 | 3.7705 | 3.7769 | 3.7875 | 3.7748 | 36.684 | 37.312 | 36.149 | 37.083 | 3.7524 | 3.779 | 17.6473 | 13.2415 | 3.7875 | 3.7708 | 3.7447 | 49.0204 | 37.312
2541 | 10-03-2020 17:52:29:437 | 00:00:44:06:214 | 3.7712 | 3.7746 | 3.7446 | 3.7772 | 3.7726 | 3.7599 | 3.7784 | 3.7705 | 3.7768 | 3.7874 | 3.7747 | 36.685 | 37.312 | 36.149 | 37.084 | 3.7523 | 3.7789 | 17.6473 | 13.2466 | 3.7874 | 3.7707 | 3.7446 | 49.0192 | 37.312
2542 | 10-03-2020 17:52:30:478 | 00:00:44:07:255 | 3.7711 | 3.7745 | 3.7445 | 3.7771 | 3.7725 | 3.7598 | 3.7784 | 3.7703 | 3.7767 | 3.7873 | 3.7746 | 36.686 | 37.313 | 36.15 | 37.085 | 3.7522 | 3.7788 | 17.6468 | 13.2517 | 3.7873 | 3.7706 | 3.7445 | 49.018 | 37.313
2543 | 10-03-2020 17:52:31:520 | 00:00:44:08:297 | 3.771 | 3.7744 | 3.7444 | 3.777 | 3.7724 | 3.7598 | 3.7783 | 3.7702 | 3.7766 | 3.7872 | 3.7745 | 36.687 | 37.314 | 36.151 | 37.086 | 3.7521 | 3.7787 | 17.646 | 13.2568 | 3.7872 | 3.7705 | 3.7444 | 49.0167 | 37.314
2544 | 10-03-2020 17:52:32:561 | 00:00:44:09:338 | 3.7709 | 3.7744 | 3.7443 | 3.777 | 3.7723 | 3.7597 | 3.7782 | 3.7702 | 3.7766 | 3.7871 | 3.7744 | 36.687 | 37.314 | 36.151 | 37.087 | 3.752 | 3.7786 | 17.6454 | 13.2619 | 3.7871 | 3.7704 | 3.7443 | 49.0156 | 37.314
2545 | 10-03-2020 17:52:33:603 | 00:00:44:10:380 | 3.7709 | 3.7743 | 3.7443 | 3.7769 | 3.7722 | 3.7596 | 3.7781 | 3.7701 | 3.7765 | 3.787 | 3.7743 | 36.688 | 37.314 | 36.151 | 37.088 | 3.7519 | 3.7785 | 17.6451 | 13.267 | 3.787 | 3.7703 | 3.7443 | 49.0144 | 37.314
2546 | 10-03-2020 17:52:34:644 | 00:00:44:11:421 | 3.7708 | 3.7742 | 3.7442 | 3.7768 | 3.7721 | 3.7595 | 3.778 | 3.77 | 3.7764 | 3.7869 | 3.7742 | 36.69 | 37.315 | 36.151 | 37.088 | 3.7518 | 3.7784 | 17.6448 | 13.2721 | 3.7869 | 3.7702 | 3.7442 | 49.0132 | 37.315
2547 | 10-03-2020 17:52:35:685 | 00:00:44:12:462 | 3.7707 | 3.7741 | 3.7441 | 3.7767 | 3.772 | 3.7594 | 3.7779 | 3.7699 | 3.7763 | 3.7868 | 3.7741 | 36.691 | 37.315 | 36.151 | 37.089 | 3.7517 | 3.7783 | 17.6447 | 13.2772 | 3.7868 | 3.7701 | 3.7441 | 49.0119 | 37.315
2548 | 10-03-2020 17:52:36:728 | 00:00:44:13:505 | 3.7706 | 3.774 | 3.744 | 3.7766 | 3.7719 | 3.7593 | 3.7779 | 3.7698 | 3.7762 | 3.7867 | 3.774 | 36.692 | 37.316 | 36.152 | 37.09 | 3.7516 | 3.7782 | 17.6437 | 13.2824 | 3.7867 | 3.7701 | 3.744 | 49.0107 | 37.316
2549 | 10-03-2020 17:52:37:769 | 00:00:44:14:546 | 3.7705 | 3.7739 | 3.7439 | 3.7765 | 3.7718 | 3.7592 | 3.7778 | 3.7697 | 3.7761 | 3.7866 | 3.774 | 36.694 | 37.316 | 36.152 | 37.091 | 3.7481 | 3.7754 | 18.6785 | 13.2878 | 3.7866 | 3.7695 | 3.7439 | 49.0035 | 37.316
2550 | 10-03-2020 17:52:38:811 | 00:00:44:15:588 | 3.7674 | 3.7709 | 3.7402 | 3.774 | 3.7688 | 3.7561 | 3.7746 | 3.7665 | 3.7731 | 3.7839 | 3.7712 | 36.695 | 37.317 | 36.152 | 37.093 | 3.7479 | 3.7751 | 18.6783 | 13.2932 | 3.7839 | 3.7669 | 3.7402 | 48.9698 | 37.317
2551 | 10-03-2020 17:52:39:853 | 00:00:44:16:630 | 3.7672 | 3.7707 | 3.7399 | 3.7737 | 3.7686 | 3.7559 | 3.7744 | 3.7663 | 3.7729 | 3.7837 | 3.771 | 36.696 | 37.318 | 36.152 | 37.094 | 3.7476 | 3.7749 | 18.6777 | 13.2986 | 3.7837 | 3.7667 | 3.7399 | 48.9669 | 37.318
2552 | 10-03-2020 17:52:40:895 | 00:00:44:17:672 | 3.767 | 3.7705 | 3.7397 | 3.7736 | 3.7684 | 3.7557 | 3.7742 | 3.7661 | 3.7728 | 3.7835 | 3.7708 | 36.697 | 37.318 | 36.152 | 37.095 | 3.7474 | 3.7747 | 18.6778 | 13.304 | 3.7835 | 3.7665 | 3.7397 | 48.9645 | 37.318
2553 | 10-03-2020 17:52:41:936 | 00:00:44:18:713 | 3.7668 | 3.7703 | 3.7395 | 3.7734 | 3.7683 | 3.7556 | 3.774 | 3.7659 | 3.7726 | 3.7834 | 3.7707 | 36.699 | 37.318 | 36.152 | 37.096 | 3.7473 | 3.7746 | 18.6774 | 13.3094 | 3.7834 | 3.7663 | 3.7395 | 48.9623 | 37.318
2554 | 10-03-2020 17:52:42:978 | 00:00:44:19:755 | 3.7666 | 3.7702 | 3.7394 | 3.7732 | 3.7681 | 3.7554 | 3.7739 | 3.7658 | 3.7724 | 3.7832 | 3.7705 | 36.7 | 37.319 | 36.152 | 37.097 | 3.7471 | 3.7744 | 18.6766 | 13.3148 | 3.7832 | 3.7662 | 3.7394 | 48.9602 | 37.319
2555 | 10-03-2020 17:52:44:020 | 00:00:44:20:797 | 3.7665 | 3.77 | 3.7392 | 3.773 | 3.768 | 3.7552 | 3.7738 | 3.7656 | 3.7723 | 3.783 | 3.7703 | 36.702 | 37.32 | 36.152 | 37.099 | 3.747 | 3.7743 | 18.6757 | 13.3202 | 3.783 | 3.766 | 3.7392 | 48.9582 | 37.32
2556 | 10-03-2020 17:52:45:061 | 00:00:44:21:838 | 3.7663 | 3.7699 | 3.739 | 3.7729 | 3.7678 | 3.7551 | 3.7736 | 3.7655 | 3.7722 | 3.7829 | 3.7702 | 36.704 | 37.321 | 36.152 | 37.101 | 3.7468 | 3.7741 | 18.6746 | 13.3256 | 3.7829 | 3.7659 | 3.739 | 48.9563 | 37.321
2557 | 10-03-2020 17:52:46:104 | 00:00:44:22:881 | 3.7662 | 3.7697 | 3.7389 | 3.7727 | 3.7677 | 3.7549 | 3.7735 | 3.7653 | 3.772 | 3.7828 | 3.7701 | 36.706 | 37.321 | 36.152 | 37.102 | 3.7467 | 3.774 | 18.6743 | 13.331 | 3.7828 | 3.7657 | 3.7389 | 48.9545 | 37.321
2558 | 10-03-2020 17:52:47:145 | 00:00:44:23:922 | 3.766 | 3.7696 | 3.7387 | 3.7726 | 3.7675 | 3.7548 | 3.7734 | 3.7652 | 3.7719 | 3.7826 | 3.7699 | 36.707 | 37.322 | 36.152 | 37.103 | 3.7465 | 3.7738 | 18.6742 | 13.3364 | 3.7826 | 3.7656 | 3.7387 | 48.9526 | 37.322
2559 | 10-03-2020 17:52:48:186 | 00:00:44:24:963 | 3.7659 | 3.7695 | 3.7386 | 3.7725 | 3.7674 | 3.7546 | 3.7732 | 3.765 | 3.7717 | 3.7825 | 3.7698 | 36.709 | 37.323 | 36.153 | 37.104 | 3.7464 | 3.7737 | 18.6737 | 13.3418 | 3.7825 | 3.7654 | 3.7386 | 48.9507 | 37.323
2560 | 10-03-2020 17:52:49:228 | 00:00:44:26:005 | 3.7657 | 3.7693 | 3.7384 | 3.7723 | 3.7672 | 3.7545 | 3.7731 | 3.7649 | 3.7716 | 3.7823 | 3.7697 | 36.71 | 37.324 | 36.153 | 37.106 | 3.7462 | 3.7736 | 18.6727 | 13.3472 | 3.7823 | 3.7653 | 3.7384 | 48.949 | 37.324
2561 | 10-03-2020 17:52:50:270 | 00:00:44:27:047 | 3.7656 | 3.7692 | 3.7383 | 3.7722 | 3.7671 | 3.7544 | 3.773 | 3.7648 | 3.7715 | 3.7822 | 3.7695 | 36.711 | 37.324 | 36.153 | 37.107 | 3.7461 | 3.7734 | 18.6722 | 13.3526 | 3.7822 | 3.7652 | 3.7383 | 48.9472 | 37.324
2562 | 10-03-2020 17:52:51:313 | 00:00:44:28:090 | 3.7655 | 3.769 | 3.7382 | 3.7721 | 3.767 | 3.7542 | 3.7729 | 3.7647 | 3.7714 | 3.7821 | 3.7694 | 36.712 | 37.324 | 36.153 | 37.108 | 3.746 | 3.7733 | 18.6717 | 13.358 | 3.7821 | 3.765 | 3.7382 | 48.9455 | 37.324
2563 | 10-03-2020 17:52:52:354 | 00:00:44:29:131 | 3.7653 | 3.7689 | 3.738 | 3.7719 | 3.7668 | 3.7541 | 3.7727 | 3.7645 | 3.7712 | 3.7819 | 3.7692 | 36.714 | 37.325 | 36.154 | 37.11 | 3.7458 | 3.7732 | 18.6711 | 13.3634 | 3.7819 | 3.7649 | 3.738 | 48.9437 | 37.325
2564 | 10-03-2020 17:52:53:397 | 00:00:44:30:174 | 3.7652 | 3.7688 | 3.7379 | 3.7718 | 3.7667 | 3.754 | 3.7726 | 3.7644 | 3.7711 | 3.7818 | 3.7691 | 36.715 | 37.326 | 36.154 | 37.111 | 3.7457 | 3.773 | 18.6707 | 13.3688 | 3.7818 | 3.7648 | 3.7379 | 48.942 | 37.326
2565 | 10-03-2020 17:52:54:438 | 00:00:44:31:215 | 3.7651 | 3.7686 | 3.7377 | 3.7716 | 3.7665 | 3.7538 | 3.7725 | 3.7643 | 3.771 | 3.7817 | 3.769 | 36.716 | 37.327 | 36.155 | 37.112 | 3.7456 | 3.7729 | 18.6703 | 13.3742 | 3.7817 | 3.7646 | 3.7377 | 48.9403 | 37.327
2566 | 10-03-2020 17:52:55:480 | 00:00:44:32:257 | 3.7649 | 3.7685 | 3.7376 | 3.7715 | 3.7664 | 3.7537 | 3.7724 | 3.7641 | 3.7709 | 3.7815 | 3.7689 | 36.716 | 37.328 | 36.155 | 37.113 | 3.7454 | 3.7728 | 18.6694 | 13.3796 | 3.7815 | 3.7645 | 3.7376 | 48.9386 | 37.328
2567 | 10-03-2020 17:52:56:521 | 00:00:44:33:298 | 3.7648 | 3.7684 | 3.7375 | 3.7714 | 3.7663 | 3.7536 | 3.7723 | 3.764 | 3.7707 | 3.7814 | 3.7687 | 36.717 | 37.33 | 36.156 | 37.114 | 3.7453 | 3.7726 | 18.6683 | 13.385 | 3.7814 | 3.7644 | 3.7375 | 48.9369 | 37.33
2568 | 10-03-2020 17:52:57:564 | 00:00:44:34:341 | 3.7647 | 3.7682 | 3.7373 | 3.7713 | 3.7661 | 3.7535 | 3.7721 | 3.7639 | 3.7706 | 3.7813 | 3.7686 | 36.717 | 37.331 | 36.156 | 37.116 | 3.7451 | 3.7725 | 18.6676 | 13.3904 | 3.7813 | 3.7643 | 3.7373 | 48.9353 | 37.331
2569 | 10-03-2020 17:52:58:605 | 00:00:44:35:382 | 3.7645 | 3.7681 | 3.7372 | 3.7711 | 3.766 | 3.7533 | 3.772 | 3.7638 | 3.7705 | 3.7811 | 3.7685 | 36.717 | 37.333 | 36.157 | 37.116 | 3.745 | 3.7724 | 18.6665 | 13.3958 | 3.7811 | 3.7641 | 3.7372 | 48.9336 | 37.333
2570 | 10-03-2020 17:52:59:647 | 00:00:44:36:424 | 3.7644 | 3.768 | 3.737 | 3.771 | 3.7658 | 3.7532 | 3.7719 | 3.7636 | 3.7704 | 3.781 | 3.7683 | 36.718 | 37.335 | 36.158 | 37.117 | 3.7449 | 3.7723 | 18.6661 | 13.4012 | 3.781 | 3.764 | 3.737 | 48.9319 | 37.335
2571 | 10-03-2020 17:53:00:687 | 00:00:44:37:464 | 3.7643 | 3.7679 | 3.7369 | 3.7709 | 3.7657 | 3.7531 | 3.7718 | 3.7635 | 3.7702 | 3.7809 | 3.7682 | 36.718 | 37.337 | 36.159 | 37.119 | 3.7448 | 3.7721 | 18.6664 | 13.4066 | 3.7809 | 3.7639 | 3.7369 | 48.9303 | 37.337
2572 | 10-03-2020 17:53:01:728 | 00:00:44:38:505 | 3.7641 | 3.7677 | 3.7368 | 3.7707 | 3.7656 | 3.7529 | 3.7717 | 3.7634 | 3.7701 | 3.7808 | 3.7681 | 36.718 | 37.338 | 36.161 | 37.119 | 3.7446 | 3.772 | 18.6661 | 13.412 | 3.7808 | 3.7637 | 3.7368 | 48.9287 | 37.338
2573 | 10-03-2020 17:53:02:770 | 00:00:44:39:547 | 3.764 | 3.7676 | 3.7367 | 3.7706 | 3.7655 | 3.7528 | 3.7716 | 3.7633 | 3.77 | 3.7807 | 3.768 | 36.719 | 37.34 | 36.162 | 37.121 | 3.7445 | 3.7719 | 18.6656 | 13.4174 | 3.7807 | 3.7636 | 3.7367 | 48.9271 | 37.34
2574 | 10-03-2020 17:53:03:814 | 00:00:44:40:591 | 3.7639 | 3.7675 | 3.7365 | 3.7705 | 3.7653 | 3.7527 | 3.7715 | 3.7631 | 3.7699 | 3.7805 | 3.7679 | 36.719 | 37.342 | 36.163 | 37.122 | 3.7444 | 3.7718 | 18.665 | 13.4228 | 3.7805 | 3.7635 | 3.7365 | 48.9254 | 37.342
2575 | 10-03-2020 17:53:04:860 | 00:00:44:41:637 | 3.7638 | 3.7674 | 3.7364 | 3.7704 | 3.7652 | 3.7526 | 3.7714 | 3.763 | 3.7697 | 3.7804 | 3.7677 | 36.72 | 37.344 | 36.165 | 37.123 | 3.7442 | 3.7717 | 18.664 | 13.4282 | 3.7804 | 3.7634 | 3.7364 | 48.9239 | 37.344
2576 | 10-03-2020 17:53:05:901 | 00:00:44:42:678 | 3.7636 | 3.7672 | 3.7363 | 3.7703 | 3.7651 | 3.7525 | 3.7712 | 3.7629 | 3.7696 | 3.7803 | 3.7676 | 36.721 | 37.346 | 36.166 | 37.125 | 3.7441 | 3.7715 | 18.6632 | 13.4336 | 3.7803 | 3.7633 | 3.7363 | 48.9223 | 37.346
2577 | 10-03-2020 17:53:06:942 | 00:00:44:43:719 | 3.7635 | 3.7671 | 3.7362 | 3.7701 | 3.765 | 3.7524 | 3.7711 | 3.7628 | 3.7695 | 3.7802 | 3.7675 | 36.722 | 37.348 | 36.167 | 37.126 | 3.744 | 3.7714 | 18.6618 | 13.439 | 3.7802 | 3.7631 | 3.7362 | 48.9208 | 37.348
2578 | 10-03-2020 17:53:07:983 | 00:00:44:44:760 | 3.7634 | 3.767 | 3.736 | 3.77 | 3.7648 | 3.7522 | 3.771 | 3.7627 | 3.7694 | 3.78 | 3.7674 | 36.722 | 37.349 | 36.169 | 37.128 | 3.7439 | 3.7713 | 18.6612 | 13.4444 | 3.78 | 3.763 | 3.736 | 48.9192 | 37.349
2579 | 10-03-2020 17:53:09:024 | 00:00:44:45:801 | 3.7633 | 3.7669 | 3.7359 | 3.7699 | 3.7647 | 3.7521 | 3.7709 | 3.7626 | 3.7693 | 3.7799 | 3.7673 | 36.724 | 37.35 | 36.169 | 37.129 | 3.7438 | 3.7712 | 18.6606 | 13.4498 | 3.7799 | 3.7629 | 3.7359 | 48.9176 | 37.35
2580 | 10-03-2020 17:53:10:067 | 00:00:44:46:844 | 3.7632 | 3.7667 | 3.7358 | 3.7698 | 3.7646 | 3.752 | 3.7708 | 3.7625 | 3.7692 | 3.7798 | 3.7671 | 36.725 | 37.351 | 36.171 | 37.13 | 3.7436 | 3.7711 | 18.6603 | 13.4552 | 3.7798 | 3.7628 | 3.7358 | 48.9161 | 37.351
2581 | 10-03-2020 17:53:11:108 | 00:00:44:47:885 | 3.7631 | 3.7666 | 3.7357 | 3.7696 | 3.7644 | 3.7518 | 3.7707 | 3.7623 | 3.769 | 3.7797 | 3.767 | 36.726 | 37.352 | 36.171 | 37.132 | 3.7435 | 3.7709 | 18.6599 | 13.4606 | 3.7797 | 3.7627 | 3.7357 | 48.9145 | 37.352
2582 | 10-03-2020 17:53:12:150 | 00:00:44:48:927 | 3.7629 | 3.7665 | 3.7355 | 3.7695 | 3.7643 | 3.7518 | 3.7706 | 3.7622 | 3.7689 | 3.7795 | 3.7669 | 36.727 | 37.352 | 36.172 | 37.133 | 3.7434 | 3.7708 | 18.6597 | 13.466 | 3.7795 | 3.7625 | 3.7355 | 48.9129 | 37.352
2583 | 10-03-2020 17:53:13:193 | 00:00:44:49:970 | 3.7628 | 3.7664 | 3.7354 | 3.7694 | 3.7642 | 3.7516 | 3.7705 | 3.7621 | 3.7688 | 3.7794 | 3.7668 | 36.728 | 37.353 | 36.173 | 37.134 | 3.7433 | 3.7707 | 18.6587 | 13.4714 | 3.7794 | 3.7624 | 3.7354 | 48.9114 | 37.353
2584 | 10-03-2020 17:53:14:235 | 00:00:44:51:012 | 3.7627 | 3.7663 | 3.7353 | 3.7693 | 3.7641 | 3.7515 | 3.7704 | 3.762 | 3.7687 | 3.7793 | 3.7666 | 36.729 | 37.354 | 36.174 | 37.135 | 3.7432 | 3.7706 | 18.6581 | 13.4768 | 3.7793 | 3.7623 | 3.7353 | 48.9099 | 37.354
2585 | 10-03-2020 17:53:15:277 | 00:00:44:52:054 | 3.7626 | 3.7661 | 3.7352 | 3.7692 | 3.7639 | 3.7514 | 3.7703 | 3.7619 | 3.7686 | 3.7792 | 3.7665 | 36.73 | 37.355 | 36.175 | 37.136 | 3.7431 | 3.7705 | 18.6577 | 13.4822 | 3.7792 | 3.7622 | 3.7352 | 48.9084 | 37.355
2586 | 10-03-2020 17:53:16:321 | 00:00:44:53:098 | 3.7624 | 3.766 | 3.735 | 3.769 | 3.7638 | 3.7513 | 3.7702 | 3.7617 | 3.7685 | 3.7791 | 3.7664 | 36.731 | 37.356 | 36.175 | 37.137 | 3.7429 | 3.7704 | 18.6569 | 13.4876 | 3.7791 | 3.7621 | 3.735 | 48.9068 | 37.356
2587 | 10-03-2020 17:53:17:362 | 00:00:44:54:139 | 3.7623 | 3.7659 | 3.7349 | 3.7689 | 3.7637 | 3.7512 | 3.7701 | 3.7616 | 3.7684 | 3.779 | 3.7663 | 36.731 | 37.357 | 36.177 | 37.138 | 3.7428 | 3.7702 | 18.6562 | 13.493 | 3.779 | 3.7619 | 3.7349 | 48.9053 | 37.357
2588 | 10-03-2020 17:53:18:404 | 00:00:44:55:181 | 3.7622 | 3.7658 | 3.7348 | 3.7688 | 3.7636 | 3.751 | 3.7699 | 3.7615 | 3.7682 | 3.7788 | 3.7662 | 36.732 | 37.358 | 36.177 | 37.139 | 3.7427 | 3.7701 | 18.6555 | 13.4984 | 3.7788 | 3.7618 | 3.7348 | 48.9038 | 37.358
2589 | 10-03-2020 17:53:19:445 | 00:00:44:56:222 | 3.7621 | 3.7657 | 3.7347 | 3.7687 | 3.7635 | 3.7509 | 3.7699 | 3.7614 | 3.7681 | 3.7787 | 3.766 | 36.733 | 37.36 | 36.179 | 37.14 | 3.7426 | 3.77 | 18.655 | 13.5038 | 3.7787 | 3.7617 | 3.7347 | 48.9023 | 37.36
2590 | 10-03-2020 17:53:20:486 | 00:00:44:57:263 | 3.762 | 3.7656 | 3.7346 | 3.7686 | 3.7633 | 3.7508 | 3.7698 | 3.7613 | 3.7681 | 3.7786 | 3.7659 | 36.733 | 37.361 | 36.18 | 37.141 | 3.7424 | 3.7699 | 18.6548 | 13.5092 | 3.7786 | 3.7616 | 3.7346 | 48.9008 | 37.361
2591 | 10-03-2020 17:53:21:527 | 00:00:44:58:304 | 3.7619 | 3.7654 | 3.7345 | 3.7685 | 3.7632 | 3.7507 | 3.7696 | 3.7611 | 3.7679 | 3.7785 | 3.7658 | 36.733 | 37.362 | 36.181 | 37.141 | 3.7423 | 3.7698 | 18.6541 | 13.5146 | 3.7785 | 3.7615 | 3.7345 | 48.8993 | 37.362
2592 | 10-03-2020 17:53:22:569 | 00:00:44:59:346 | 3.7617 | 3.7653 | 3.7343 | 3.7683 | 3.7631 | 3.7506 | 3.7695 | 3.761 | 3.7678 | 3.7784 | 3.7657 | 36.733 | 37.363 | 36.182 | 37.142 | 3.7422 | 3.7697 | 18.6538 | 13.52 | 3.7784 | 3.7614 | 3.7343 | 48.8977 | 37.363
2593 | 10-03-2020 17:53:23:611 | 00:00:45:00:388 | 3.7616 | 3.7652 | 3.7342 | 3.7682 | 3.763 | 3.7505 | 3.7694 | 3.7609 | 3.7677 | 3.7783 | 3.7656 | 36.734 | 37.364 | 36.183 | 37.143 | 3.7421 | 3.7696 | 18.6532 | 13.5254 | 3.7783 | 3.7613 | 3.7342 | 48.8963 | 37.364
2594 | 10-03-2020 17:53:24:652 | 00:00:45:01:429 | 3.7615 | 3.7651 | 3.7341 | 3.7681 | 3.7628 | 3.7504 | 3.7693 | 3.7608 | 3.7676 | 3.7781 | 3.7655 | 36.734 | 37.365 | 36.183 | 37.144 | 3.742 | 3.7694 | 18.6523 | 13.5308 | 3.7781 | 3.7611 | 3.7341 | 48.8947 | 37.365
2595 | 10-03-2020 17:53:25:694 | 00:00:45:02:471 | 3.7614 | 3.765 | 3.734 | 3.768 | 3.7627 | 3.7503 | 3.7692 | 3.7607 | 3.7675 | 3.778 | 3.7654 | 36.734 | 37.366 | 36.184 | 37.144 | 3.7419 | 3.7693 | 18.6518 | 13.5361 | 3.778 | 3.761 | 3.734 | 48.8933 | 37.366
2596 | 10-03-2020 17:53:26:734 | 00:00:45:03:511 | 3.7613 | 3.7649 | 3.7338 | 3.7679 | 3.7626 | 3.7501 | 3.7691 | 3.7606 | 3.7674 | 3.7779 | 3.7652 | 36.735 | 37.367 | 36.185 | 37.145 | 3.7417 | 3.7692 | 18.6513 | 13.5415 | 3.7779 | 3.7609 | 3.7338 | 48.8917 | 37.367
2597 | 10-03-2020 17:53:27:775 | 00:00:45:04:552 | 3.7612 | 3.7647 | 3.7337 | 3.7678 | 3.7625 | 3.75 | 3.769 | 3.7605 | 3.7672 | 3.7778 | 3.7651 | 36.736 | 37.368 | 36.186 | 37.146 | 3.7416 | 3.7691 | 18.6509 | 13.5469 | 3.7778 | 3.7608 | 3.7337 | 48.8902 | 37.368
2598 | 10-03-2020 17:53:28:817 | 00:00:45:05:594 | 3.761 | 3.7646 | 3.7336 | 3.7676 | 3.7624 | 3.7499 | 3.7689 | 3.7604 | 3.7671 | 3.7777 | 3.765 | 36.736 | 37.368 | 36.187 | 37.147 | 3.7415 | 3.769 | 18.6503 | 13.5523 | 3.7777 | 3.7607 | 3.7336 | 48.8887 | 37.368
2599 | 10-03-2020 17:53:29:860 | 00:00:45:06:637 | 3.7609 | 3.7645 | 3.7335 | 3.7675 | 3.7622 | 3.7498 | 3.7688 | 3.7603 | 3.767 | 3.7776 | 3.7649 | 36.737 | 37.369 | 36.187 | 37.148 | 3.7414 | 3.7689 | 18.6497 | 13.5577 | 3.7776 | 3.7606 | 3.7335 | 48.8872 | 37.369
2600 | 10-03-2020 17:53:30:903 | 00:00:45:07:680 | 3.7608 | 3.7644 | 3.7334 | 3.7674 | 3.7621 | 3.7497 | 3.7687 | 3.7602 | 3.7669 | 3.7774 | 3.7648 | 36.737 | 37.369 | 36.188 | 37.149 | 3.7413 | 3.7688 | 18.649 | 13.5631 | 3.7774 | 3.7604 | 3.7334 | 48.8858 | 37.369
2601 | 10-03-2020 17:53:31:944 | 00:00:45:08:721 | 3.7607 | 3.7643 | 3.7333 | 3.7673 | 3.762 | 3.7496 | 3.7686 | 3.76 | 3.7668 | 3.7773 | 3.7647 | 36.738 | 37.37 | 36.189 | 37.15 | 3.7411 | 3.7686 | 18.6479 | 13.5685 | 3.7773 | 3.7603 | 3.7333 | 48.8843 | 37.37
2602 | 10-03-2020 17:53:32:985 | 00:00:45:09:762 | 3.7606 | 3.7642 | 3.7331 | 3.7672 | 3.7619 | 3.7494 | 3.7685 | 3.7599 | 3.7667 | 3.7772 | 3.7645 | 36.739 | 37.371 | 36.189 | 37.151 | 3.741 | 3.7685 | 18.6476 | 13.5739 | 3.7772 | 3.7602 | 3.7331 | 48.8828 | 37.371
2603 | 10-03-2020 17:53:34:026 | 00:00:45:10:803 | 3.7605 | 3.764 | 3.733 | 3.7671 | 3.7617 | 3.7493 | 3.7684 | 3.7598 | 3.7666 | 3.7771 | 3.7645 | 36.74 | 37.371 | 36.19 | 37.153 | 3.7409 | 3.7684 | 18.6468 | 13.5793 | 3.7771 | 3.7601 | 3.733 | 48.8814 | 37.371
2604 | 10-03-2020 17:53:35:070 | 00:00:45:11:847 | 3.7604 | 3.7639 | 3.7329 | 3.7669 | 3.7616 | 3.7492 | 3.7683 | 3.7597 | 3.7665 | 3.777 | 3.7643 | 36.741 | 37.372 | 36.191 | 37.154 | 3.7408 | 3.7683 | 18.6459 | 13.5847 | 3.777 | 3.76 | 3.7329 | 48.8799 | 37.372
2605 | 10-03-2020 17:53:36:114 | 00:00:45:12:891 | 3.7603 | 3.7638 | 3.7328 | 3.7668 | 3.7615 | 3.7491 | 3.7682 | 3.7596 | 3.7664 | 3.7769 | 3.7642 | 36.742 | 37.374 | 36.191 | 37.155 | 3.7407 | 3.7682 | 18.6454 | 13.5901 | 3.7769 | 3.7599 | 3.7328 | 48.8785 | 37.374
2606 | 10-03-2020 17:53:37:155 | 00:00:45:13:932 | 3.7601 | 3.7637 | 3.7327 | 3.7667 | 3.7614 | 3.749 | 3.7681 | 3.7595 | 3.7663 | 3.7768 | 3.7641 | 36.742 | 37.374 | 36.192 | 37.156 | 3.7406 | 3.7681 | 18.6451 | 13.5955 | 3.7768 | 3.7598 | 3.7327 | 48.877 | 37.374
2607 | 10-03-2020 17:53:38:197 | 00:00:45:14:974 | 3.76 | 3.7636 | 3.7326 | 3.7666 | 3.7613 | 3.7489 | 3.768 | 3.7594 | 3.7661 | 3.7766 | 3.764 | 36.743 | 37.375 | 36.193 | 37.157 | 3.7405 | 3.768 | 18.6445 | 13.6009 | 3.7766 | 3.7597 | 3.7326 | 48.8755 | 37.375
2608 | 10-03-2020 17:53:39:239 | 00:00:45:16:016 | 3.7599 | 3.7635 | 3.7324 | 3.7665 | 3.7612 | 3.7488 | 3.7679 | 3.7593 | 3.7661 | 3.7765 | 3.7639 | 36.743 | 37.376 | 36.194 | 37.159 | 3.7403 | 3.7679 | 18.6439 | 13.6063 | 3.7765 | 3.7595 | 3.7324 | 48.874 | 37.376
2609 | 10-03-2020 17:53:40:281 | 00:00:45:17:058 | 3.7598 | 3.7634 | 3.7323 | 3.7664 | 3.761 | 3.7487 | 3.7678 | 3.7592 | 3.7659 | 3.7764 | 3.7638 | 36.744 | 37.377 | 36.195 | 37.16 | 3.7402 | 3.7677 | 18.6435 | 13.6117 | 3.7764 | 3.7594 | 3.7323 | 48.8726 | 37.377
2610 | 10-03-2020 17:53:41:322 | 00:00:45:18:099 | 3.7597 | 3.7632 | 3.7322 | 3.7663 | 3.7609 | 3.7486 | 3.7677 | 3.7591 | 3.7658 | 3.7763 | 3.7636 | 36.745 | 37.379 | 36.196 | 37.161 | 3.7401 | 3.7676 | 18.6427 | 13.6171 | 3.7763 | 3.7593 | 3.7322 | 48.8711 | 37.379
2611 | 10-03-2020 17:53:42:363 | 00:00:45:19:140 | 3.7596 | 3.7631 | 3.7321 | 3.7662 | 3.7608 | 3.7485 | 3.7676 | 3.7589 | 3.7657 | 3.7762 | 3.7635 | 36.745 | 37.38 | 36.197 | 37.162 | 3.74 | 3.7675 | 18.6416 | 13.6225 | 3.7762 | 3.7592 | 3.7321 | 48.8697 | 37.38
2612 | 10-03-2020 17:53:43:405 | 00:00:45:20:182 | 3.7595 | 3.763 | 3.732 | 3.766 | 3.7607 | 3.7484 | 3.7675 | 3.7588 | 3.7656 | 3.7761 | 3.7634 | 36.746 | 37.381 | 36.199 | 37.163 | 3.7399 | 3.7674 | 18.641 | 13.6279 | 3.7761 | 3.7591 | 3.732 | 48.8683 | 37.381
2613 | 10-03-2020 17:53:44:446 | 00:00:45:21:223 | 3.7594 | 3.7629 | 3.7319 | 3.7659 | 3.7606 | 3.7482 | 3.7674 | 3.7587 | 3.7655 | 3.7759 | 3.7633 | 36.746 | 37.383 | 36.2 | 37.164 | 3.7398 | 3.7673 | 18.6404 | 13.6332 | 3.7759 | 3.759 | 3.7319 | 48.8668 | 37.383
2614 | 10-03-2020 17:53:45:489 | 00:00:45:22:266 | 3.7592 | 3.7628 | 3.7318 | 3.7658 | 3.7604 | 3.7481 | 3.7673 | 3.7586 | 3.7654 | 3.7758 | 3.7632 | 36.747 | 37.384 | 36.201 | 37.166 | 3.7397 | 3.7672 | 18.6398 | 13.6386 | 3.7758 | 3.7589 | 3.7318 | 48.8654 | 37.384
2615 | 10-03-2020 17:53:46:530 | 00:00:45:23:307 | 3.7591 | 3.7627 | 3.7316 | 3.7657 | 3.7603 | 3.748 | 3.7672 | 3.7585 | 3.7653 | 3.7757 | 3.7631 | 36.747 | 37.385 | 36.203 | 37.166 | 3.7395 | 3.7671 | 18.6398 | 13.644 | 3.7757 | 3.7588 | 3.7316 | 48.8639 | 37.385
2616 | 10-03-2020 17:53:47:571 | 00:00:45:24:348 | 3.759 | 3.7626 | 3.7315 | 3.7656 | 3.7602 | 3.7479 | 3.7671 | 3.7584 | 3.7652 | 3.7756 | 3.763 | 36.747 | 37.386 | 36.204 | 37.168 | 3.7394 | 3.767 | 18.6404 | 13.6494 | 3.7756 | 3.7587 | 3.7315 | 48.8625 | 37.386
2617 | 10-03-2020 17:53:48:613 | 00:00:45:25:390 | 3.7589 | 3.7625 | 3.7314 | 3.7655 | 3.7601 | 3.7478 | 3.767 | 3.7583 | 3.7651 | 3.7755 | 3.7629 | 36.747 | 37.387 | 36.205 | 37.169 | 3.7393 | 3.7669 | 18.6411 | 13.6548 | 3.7755 | 3.7585 | 3.7314 | 48.861 | 37.387
2618 | 10-03-2020 17:53:49:655 | 00:00:45:26:432 | 3.7588 | 3.7624 | 3.7313 | 3.7654 | 3.76 | 3.7477 | 3.7669 | 3.7582 | 3.765 | 3.7754 | 3.7627 | 36.748 | 37.388 | 36.206 | 37.17 | 3.7392 | 3.7667 | 18.6408 | 13.6602 | 3.7754 | 3.7584 | 3.7313 | 48.8595 | 37.388
2619 | 10-03-2020 17:53:50:697 | 00:00:45:27:474 | 3.7587 | 3.7623 | 3.7312 | 3.7653 | 3.7598 | 3.7476 | 3.7668 | 3.7581 | 3.7649 | 3.7753 | 3.7626 | 36.748 | 37.389 | 36.207 | 37.172 | 3.7391 | 3.7666 | 18.64 | 13.6656 | 3.7753 | 3.7583 | 3.7312 | 48.858 | 37.389
2620 | 10-03-2020 17:53:51:739 | 00:00:45:28:516 | 3.7585 | 3.7621 | 3.7311 | 3.7652 | 3.7597 | 3.7475 | 3.7667 | 3.7579 | 3.7647 | 3.7751 | 3.7625 | 36.748 | 37.39 | 36.208 | 37.172 | 3.739 | 3.7665 | 18.6397 | 13.671 | 3.7751 | 3.7582 | 3.7311 | 48.8566 | 37.39
2621 | 10-03-2020 17:53:52:780 | 00:00:45:29:557 | 3.7584 | 3.762 | 3.731 | 3.765 | 3.7596 | 3.7474 | 3.7666 | 3.7578 | 3.7646 | 3.775 | 3.7624 | 36.748 | 37.391 | 36.209 | 37.174 | 3.7389 | 3.7664 | 18.6391 | 13.6764 | 3.775 | 3.7581 | 3.731 | 48.8552 | 37.391
2622 | 10-03-2020 17:53:53:823 | 00:00:45:30:600 | 3.7583 | 3.7619 | 3.7308 | 3.7649 | 3.7595 | 3.7473 | 3.7665 | 3.7577 | 3.7645 | 3.7749 | 3.7623 | 36.748 | 37.392 | 36.209 | 37.175 | 3.7387 | 3.7663 | 18.6385 | 13.6818 | 3.7749 | 3.758 | 3.7308 | 48.8537 | 37.392
2623 | 10-03-2020 17:53:54:865 | 00:00:45:31:642 | 3.7582 | 3.7618 | 3.7307 | 3.7648 | 3.7594 | 3.7471 | 3.7664 | 3.7576 | 3.7644 | 3.7748 | 3.7622 | 36.748 | 37.392 | 36.211 | 37.176 | 3.7386 | 3.7662 | 18.638 | 13.6872 | 3.7748 | 3.7579 | 3.7307 | 48.8523 | 37.392
2624 | 10-03-2020 17:53:55:908 | 00:00:45:32:685 | 3.7581 | 3.7617 | 3.7306 | 3.7647 | 3.7593 | 3.747 | 3.7663 | 3.7575 | 3.7643 | 3.7747 | 3.7621 | 36.748 | 37.394 | 36.211 | 37.177 | 3.7385 | 3.7661 | 18.6375 | 13.6926 | 3.7747 | 3.7578 | 3.7306 | 48.8509 | 37.394
2625 | 10-03-2020 17:53:56:949 | 00:00:45:33:726 | 3.758 | 3.7616 | 3.7305 | 3.7646 | 3.7591 | 3.7469 | 3.7662 | 3.7574 | 3.7642 | 3.7746 | 3.762 | 36.748 | 37.395 | 36.212 | 37.178 | 3.7384 | 3.766 | 18.6372 | 13.698 | 3.7746 | 3.7576 | 3.7305 | 48.8494 | 37.395
2626 | 10-03-2020 17:53:57:990 | 00:00:45:34:767 | 3.7579 | 3.7615 | 3.7304 | 3.7645 | 3.759 | 3.7468 | 3.7661 | 3.7573 | 3.7641 | 3.7745 | 3.7619 | 36.748 | 37.397 | 36.213 | 37.179 | 3.7383 | 3.7659 | 18.636 | 13.7033 | 3.7745 | 3.7575 | 3.7304 | 48.848 | 37.397
2627 | 10-03-2020 17:53:59:032 | 00:00:45:35:809 | 3.7578 | 3.7613 | 3.7303 | 3.7644 | 3.7589 | 3.7467 | 3.766 | 3.7572 | 3.764 | 3.7744 | 3.7617 | 36.748 | 37.398 | 36.215 | 37.181 | 3.7382 | 3.7658 | 18.6354 | 13.7087 | 3.7744 | 3.7574 | 3.7303 | 48.8466 | 37.398
2628 | 10-03-2020 17:54:00:074 | 00:00:45:36:851 | 3.7577 | 3.7612 | 3.7302 | 3.7643 | 3.7588 | 3.7466 | 3.7659 | 3.7571 | 3.7639 | 3.7743 | 3.7616 | 36.748 | 37.399 | 36.216 | 37.182 | 3.7381 | 3.7657 | 18.6348 | 13.7141 | 3.7743 | 3.7573 | 3.7302 | 48.8452 | 37.399
2629 | 10-03-2020 17:54:01:116 | 00:00:45:37:893 | 3.7576 | 3.7611 | 3.7301 | 3.7642 | 3.7587 | 3.7465 | 3.7658 | 3.757 | 3.7638 | 3.7742 | 3.7615 | 36.748 | 37.401 | 36.217 | 37.183 | 3.7379 | 3.7655 | 18.6341 | 13.7195 | 3.7742 | 3.7572 | 3.7301 | 48.8438 | 37.401
2630 | 10-03-2020 17:54:02:157 | 00:00:45:38:934 | 3.7574 | 3.761 | 3.7299 | 3.764 | 3.7586 | 3.7464 | 3.7657 | 3.7569 | 3.7637 | 3.774 | 3.7614 | 36.748 | 37.402 | 36.219 | 37.184 | 3.7378 | 3.7654 | 18.633 | 13.7249 | 3.774 | 3.7571 | 3.7299 | 48.8424 | 37.402
2631 | 10-03-2020 17:54:03:198 | 00:00:45:39:975 | 3.7573 | 3.7609 | 3.7298 | 3.7639 | 3.7584 | 3.7463 | 3.7656 | 3.7568 | 3.7636 | 3.7739 | 3.7613 | 36.749 | 37.403 | 36.22 | 37.186 | 3.7377 | 3.7653 | 18.6322 | 13.7303 | 3.7739 | 3.757 | 3.7298 | 48.841 | 37.403
2632 | 10-03-2020 17:54:04:240 | 00:00:45:41:017 | 3.7572 | 3.7608 | 3.7297 | 3.7638 | 3.7583 | 3.7462 | 3.7655 | 3.7567 | 3.7635 | 3.7738 | 3.7612 | 36.749 | 37.405 | 36.221 | 37.187 | 3.7376 | 3.7652 | 18.632 | 13.7357 | 3.7738 | 3.7569 | 3.7297 | 48.8396 | 37.405
2633 | 10-03-2020 17:54:05:281 | 00:00:45:42:058 | 3.7571 | 3.7607 | 3.7296 | 3.7637 | 3.7582 | 3.7461 | 3.7654 | 3.7565 | 3.7634 | 3.7737 | 3.7611 | 36.75 | 37.407 | 36.223 | 37.188 | 3.7375 | 3.7651 | 18.6318 | 13.7411 | 3.7737 | 3.7568 | 3.7296 | 48.8381 | 37.407
2634 | 10-03-2020 17:54:06:324 | 00:00:45:43:101 | 3.757 | 3.7606 | 3.7295 | 3.7636 | 3.7581 | 3.746 | 3.7653 | 3.7564 | 3.7633 | 3.7736 | 3.761 | 36.75 | 37.408 | 36.224 | 37.19 | 3.7374 | 3.765 | 18.6313 | 13.7465 | 3.7736 | 3.7567 | 3.7295 | 48.8368 | 37.408
2635 | 10-03-2020 17:54:07:366 | 00:00:45:44:143 | 3.7569 | 3.7605 | 3.7294 | 3.7635 | 3.758 | 3.7459 | 3.7652 | 3.7563 | 3.7632 | 3.7735 | 3.7609 | 36.751 | 37.41 | 36.225 | 37.191 | 3.7373 | 3.7649 | 18.6302 | 13.7519 | 3.7735 | 3.7566 | 3.7294 | 48.8353 | 37.41
2636 | 10-03-2020 17:54:08:408 | 00:00:45:45:185 | 3.7568 | 3.7604 | 3.7293 | 3.7634 | 3.7579 | 3.7458 | 3.7651 | 3.7562 | 3.7631 | 3.7734 | 3.7608 | 36.752 | 37.412 | 36.227 | 37.193 | 3.7372 | 3.7648 | 18.6291 | 13.7572 | 3.7734 | 3.7565 | 3.7293 | 48.8339 | 37.412
2637 | 10-03-2020 17:54:09:452 | 00:00:45:46:229 | 3.7567 | 3.7603 | 3.7291 | 3.7633 | 3.7577 | 3.7457 | 3.765 | 3.7561 | 3.763 | 3.7732 | 3.7606 | 36.753 | 37.414 | 36.228 | 37.194 | 3.7371 | 3.7647 | 18.6285 | 13.7626 | 3.7732 | 3.7563 | 3.7291 | 48.8325 | 37.414
2638 | 10-03-2020 17:54:10:494 | 00:00:45:47:271 | 3.7566 | 3.7601 | 3.729 | 3.7632 | 3.7576 | 3.7456 | 3.7649 | 3.756 | 3.7628 | 3.7731 | 3.7605 | 36.754 | 37.415 | 36.229 | 37.196 | 3.737 | 3.7646 | 18.6277 | 13.768 | 3.7731 | 3.7562 | 3.729 | 48.8311 | 37.415
2639 | 10-03-2020 17:54:11:535 | 00:00:45:48:312 | 3.7565 | 3.76 | 3.7289 | 3.763 | 3.7575 | 3.7454 | 3.7648 | 3.7559 | 3.7627 | 3.773 | 3.7604 | 36.755 | 37.417 | 36.23 | 37.197 | 3.7368 | 3.7645 | 18.6269 | 13.7734 | 3.773 | 3.7561 | 3.7289 | 48.8297 | 37.417
2640 | 10-03-2020 17:54:12:577 | 00:00:45:49:354 | 3.7564 | 3.7599 | 3.7288 | 3.7629 | 3.7574 | 3.7453 | 3.7647 | 3.7558 | 3.7627 | 3.7729 | 3.7603 | 36.756 | 37.417 | 36.231 | 37.198 | 3.7368 | 3.7644 | 18.6263 | 13.7788 | 3.7729 | 3.756 | 3.7288 | 48.8284 | 37.417
2641 | 10-03-2020 17:54:13:619 | 00:00:45:50:396 | 3.7563 | 3.7598 | 3.7287 | 3.7628 | 3.7573 | 3.7452 | 3.7646 | 3.7557 | 3.7625 | 3.7728 | 3.7602 | 36.757 | 37.419 | 36.232 | 37.199 | 3.7366 | 3.7643 | 18.6264 | 13.7842 | 3.7728 | 3.7559 | 3.7287 | 48.827 | 37.419
2642 | 10-03-2020 17:54:14:660 | 00:00:45:51:437 | 3.7561 | 3.7597 | 3.7286 | 3.7627 | 3.7572 | 3.7451 | 3.7646 | 3.7556 | 3.7624 | 3.7727 | 3.7601 | 36.758 | 37.42 | 36.233 | 37.2 | 3.7365 | 3.7641 | 18.627 | 13.7896 | 3.7727 | 3.7558 | 3.7286 | 48.8255 | 37.42
2643 | 10-03-2020 17:54:15:706 | 00:00:45:52:483 | 3.756 | 3.7596 | 3.7285 | 3.7626 | 3.757 | 3.745 | 3.7644 | 3.7555 | 3.7623 | 3.7726 | 3.76 | 36.759 | 37.421 | 36.234 | 37.201 | 3.7364 | 3.764 | 18.6275 | 13.795 | 3.7726 | 3.7557 | 3.7285 | 48.824 | 37.421
2644 | 10-03-2020 17:54:16:747 | 00:00:45:53:524 | 3.7559 | 3.7595 | 3.7284 | 3.7625 | 3.7569 | 3.7449 | 3.7643 | 3.7554 | 3.7622 | 3.7725 | 3.7599 | 36.759 | 37.422 | 36.235 | 37.202 | 3.7363 | 3.7639 | 18.6276 | 13.8004 | 3.7725 | 3.7556 | 3.7284 | 48.8226 | 37.422
2645 | 10-03-2020 17:54:17:789 | 00:00:45:54:566 | 3.7558 | 3.7594 | 3.7282 | 3.7624 | 3.7568 | 3.7448 | 3.7642 | 3.7553 | 3.7621 | 3.7724 | 3.7598 | 36.76 | 37.423 | 36.235 | 37.202 | 3.7362 | 3.7638 | 18.6272 | 13.8057 | 3.7724 | 3.7555 | 3.7282 | 48.8212 | 37.423
2646 | 10-03-2020 17:54:18:831 | 00:00:45:55:608 | 3.7557 | 3.7593 | 3.7281 | 3.7623 | 3.7567 | 3.7447 | 3.7641 | 3.7552 | 3.762 | 3.7723 | 3.7597 | 36.761 | 37.424 | 36.237 | 37.203 | 3.7361 | 3.7637 | 18.6274 | 13.8111 | 3.7723 | 3.7554 | 3.7281 | 48.8198 | 37.424
2647 | 10-03-2020 17:54:19:873 | 00:00:45:56:650 | 3.7556 | 3.7591 | 3.728 | 3.7622 | 3.7566 | 3.7446 | 3.764 | 3.7551 | 3.7619 | 3.7721 | 3.7596 | 36.761 | 37.426 | 36.238 | 37.204 | 3.736 | 3.7636 | 18.6268 | 13.8165 | 3.7721 | 3.7553 | 3.728 | 48.8184 | 37.426
2648 | 10-03-2020 17:54:20:916 | 00:00:45:57:693 | 3.7555 | 3.759 | 3.7279 | 3.7621 | 3.7565 | 3.7445 | 3.764 | 3.755 | 3.7618 | 3.772 | 3.7594 | 36.762 | 37.428 | 36.239 | 37.204 | 3.7358 | 3.7635 | 18.6268 | 13.8219 | 3.772 | 3.7552 | 3.7279 | 48.817 | 37.428
2649 | 10-03-2020 17:54:21:957 | 00:00:45:58:734 | 3.7553 | 3.7589 | 3.7278 | 3.7619 | 3.7564 | 3.7444 | 3.7638 | 3.7548 | 3.7617 | 3.7719 | 3.7593 | 36.762 | 37.429 | 36.24 | 37.206 | 3.7357 | 3.7634 | 18.6271 | 13.8273 | 3.7719 | 3.755 | 3.7278 | 48.8155 | 37.429
2650 | 10-03-2020 17:54:23:001 | 00:00:45:59:778 | 3.7552 | 3.7588 | 3.7277 | 3.7618 | 3.7562 | 3.7443 | 3.7637 | 3.7547 | 3.7616 | 3.7718 | 3.7592 | 36.763 | 37.431 | 36.241 | 37.206 | 3.7356 | 3.7633 | 18.6262 | 13.8327 | 3.7718 | 3.7549 | 3.7277 | 48.8141 | 37.431
2651 | 10-03-2020 17:54:24:043 | 00:00:46:00:820 | 3.7551 | 3.7587 | 3.7276 | 3.7617 | 3.7561 | 3.7442 | 3.7637 | 3.7546 | 3.7615 | 3.7717 | 3.7591 | 36.763 | 37.432 | 36.241 | 37.207 | 3.7355 | 3.7632 | 18.6259 | 13.8381 | 3.7717 | 3.7548 | 3.7276 | 48.8127 | 37.432
2652 | 10-03-2020 17:54:25:085 | 00:00:46:01:862 | 3.755 | 3.7586 | 3.7275 | 3.7616 | 3.756 | 3.7441 | 3.7636 | 3.7545 | 3.7614 | 3.7716 | 3.759 | 36.764 | 37.433 | 36.242 | 37.209 | 3.7354 | 3.7631 | 18.6254 | 13.8435 | 3.7716 | 3.7547 | 3.7275 | 48.8113 | 37.433
2653 | 10-03-2020 17:54:26:126 | 00:00:46:02:903 | 3.7549 | 3.7585 | 3.7273 | 3.7615 | 3.7559 | 3.744 | 3.7635 | 3.7544 | 3.7613 | 3.7715 | 3.7589 | 36.765 | 37.434 | 36.243 | 37.21 | 3.7353 | 3.763 | 18.625 | 13.8489 | 3.7715 | 3.7546 | 3.7273 | 48.8099 | 37.434
2654 | 10-03-2020 17:54:27:167 | 00:00:46:03:944 | 3.7548 | 3.7584 | 3.7272 | 3.7614 | 3.7558 | 3.7439 | 3.7634 | 3.7543 | 3.7612 | 3.7714 | 3.7588 | 36.766 | 37.436 | 36.244 | 37.212 | 3.7352 | 3.7628 | 18.6239 | 13.8542 | 3.7714 | 3.7545 | 3.7272 | 48.8085 | 37.436
2655 | 10-03-2020 17:54:28:209 | 00:00:46:04:986 | 3.7547 | 3.7583 | 3.7271 | 3.7613 | 3.7557 | 3.7437 | 3.7633 | 3.7542 | 3.7611 | 3.7712 | 3.7587 | 36.767 | 37.436 | 36.245 | 37.213 | 3.7351 | 3.7627 | 18.6235 | 13.8596 | 3.7712 | 3.7544 | 3.7271 | 48.8072 | 37.436
2656 | 10-03-2020 17:54:29:251 | 00:00:46:06:028 | 3.7546 | 3.7582 | 3.727 | 3.7612 | 3.7556 | 3.7436 | 3.7632 | 3.7541 | 3.761 | 3.7711 | 3.7586 | 36.768 | 37.438 | 36.245 | 37.215 | 3.735 | 3.7626 | 18.622 | 13.865 | 3.7711 | 3.7543 | 3.727 | 48.8058 | 37.438
2657 | 10-03-2020 17:54:30:292 | 00:00:46:07:069 | 3.7545 | 3.7581 | 3.7269 | 3.7611 | 3.7554 | 3.7435 | 3.7631 | 3.754 | 3.7609 | 3.771 | 3.7585 | 36.768 | 37.438 | 36.246 | 37.216 | 3.7349 | 3.7625 | 18.6211 | 13.8704 | 3.771 | 3.7542 | 3.7269 | 48.8044 | 37.438
2658 | 10-03-2020 17:54:31:334 | 00:00:46:08:111 | 3.7544 | 3.758 | 3.7268 | 3.761 | 3.7553 | 3.7434 | 3.763 | 3.7539 | 3.7608 | 3.7709 | 3.7584 | 36.769 | 37.439 | 36.247 | 37.218 | 3.7348 | 3.7624 | 18.6206 | 13.8758 | 3.7709 | 3.7541 | 3.7268 | 48.803 | 37.439
2659 | 10-03-2020 17:54:32:375 | 00:00:46:09:152 | 3.7543 | 3.7579 | 3.7267 | 3.7609 | 3.7552 | 3.7433 | 3.7629 | 3.7538 | 3.7607 | 3.7708 | 3.7583 | 36.77 | 37.439 | 36.247 | 37.219 | 3.7346 | 3.7623 | 18.6201 | 13.8812 | 3.7708 | 3.754 | 3.7267 | 48.8016 | 37.439
2660 | 10-03-2020 17:54:33:418 | 00:00:46:10:195 | 3.7542 | 3.7578 | 3.7266 | 3.7608 | 3.7551 | 3.7432 | 3.7628 | 3.7537 | 3.7606 | 3.7707 | 3.7582 | 36.771 | 37.439 | 36.248 | 37.22 | 3.7345 | 3.7622 | 18.6195 | 13.8866 | 3.7707 | 3.7539 | 3.7266 | 48.8003 | 37.439
2661 | 10-03-2020 17:54:34:459 | 00:00:46:11:236 | 3.754 | 3.7576 | 3.7265 | 3.7606 | 3.755 | 3.7431 | 3.7627 | 3.7536 | 3.7604 | 3.7706 | 3.7581 | 36.772 | 37.44 | 36.249 | 37.222 | 3.7344 | 3.7621 | 18.6188 | 13.892 | 3.7706 | 3.7538 | 3.7265 | 48.7988 | 37.44
2662 | 10-03-2020 17:54:35:501 | 00:00:46:12:278 | 3.7539 | 3.7575 | 3.7264 | 3.7605 | 3.7549 | 3.743 | 3.7626 | 3.7535 | 3.7604 | 3.7705 | 3.7579 | 36.773 | 37.442 | 36.25 | 37.223 | 3.7343 | 3.762 | 18.6179 | 13.8973 | 3.7705 | 3.7536 | 3.7264 | 48.7974 | 37.442
2663 | 10-03-2020 17:54:36:544 | 00:00:46:13:321 | 3.7539 | 3.7574 | 3.7263 | 3.7604 | 3.7548 | 3.7429 | 3.7625 | 3.7534 | 3.7603 | 3.7704 | 3.7579 | 36.774 | 37.443 | 36.251 | 37.225 | 3.7342 | 3.7619 | 18.6173 | 13.9027 | 3.7704 | 3.7536 | 3.7263 | 48.7962 | 37.443
2664 | 10-03-2020 17:54:37:586 | 00:00:46:14:363 | 3.7537 | 3.7573 | 3.7261 | 3.7603 | 3.7546 | 3.7428 | 3.7624 | 3.7533 | 3.7601 | 3.7703 | 3.7578 | 36.775 | 37.445 | 36.252 | 37.226 | 3.7341 | 3.7618 | 18.617 | 13.9081 | 3.7703 | 3.7534 | 3.7261 | 48.7947 | 37.445
2665 | 10-03-2020 17:54:38:628 | 00:00:46:15:405 | 3.7536 | 3.7572 | 3.726 | 3.7602 | 3.7545 | 3.7427 | 3.7623 | 3.7532 | 3.76 | 3.7702 | 3.7576 | 36.776 | 37.446 | 36.253 | 37.228 | 3.734 | 3.7617 | 18.6163 | 13.9135 | 3.7702 | 3.7533 | 3.726 | 48.7933 | 37.446
2666 | 10-03-2020 17:54:39:670 | 00:00:46:16:447 | 3.7535 | 3.7571 | 3.7259 | 3.7601 | 3.7544 | 3.7426 | 3.7623 | 3.7531 | 3.7599 | 3.7701 | 3.7575 | 36.777 | 37.447 | 36.254 | 37.229 | 3.7339 | 3.7616 | 18.6162 | 13.9189 | 3.7701 | 3.7532 | 3.7259 | 48.792 | 37.447
2667 | 10-03-2020 17:54:40:713 | 00:00:46:17:490 | 3.7534 | 3.757 | 3.7258 | 3.76 | 3.7543 | 3.7425 | 3.7622 | 3.753 | 3.7598 | 3.7699 | 3.7574 | 36.778 | 37.448 | 36.255 | 37.231 | 3.7338 | 3.7615 | 18.6155 | 13.9243 | 3.7699 | 3.7531 | 3.7258 | 48.7906 | 37.448
2668 | 10-03-2020 17:54:41:757 | 00:00:46:18:534 | 3.7533 | 3.7569 | 3.7257 | 3.7599 | 3.7542 | 3.7424 | 3.7621 | 3.7529 | 3.7597 | 3.7698 | 3.7573 | 36.779 | 37.449 | 36.257 | 37.232 | 3.7337 | 3.7614 | 18.6145 | 13.9297 | 3.7698 | 3.753 | 3.7257 | 48.7892 | 37.449
2669 | 10-03-2020 17:54:42:798 | 00:00:46:19:575 | 3.7532 | 3.7568 | 3.7256 | 3.7598 | 3.7541 | 3.7423 | 3.762 | 3.7528 | 3.7596 | 3.7697 | 3.7572 | 36.78 | 37.45 | 36.258 | 37.234 | 3.7335 | 3.7613 | 18.6139 | 13.935 | 3.7697 | 3.7529 | 3.7256 | 48.7878 | 37.45
2670 | 10-03-2020 17:54:43:839 | 00:00:46:20:616 | 3.7531 | 3.7567 | 3.7255 | 3.7597 | 3.754 | 3.7422 | 3.7619 | 3.7527 | 3.7595 | 3.7696 | 3.7571 | 36.781 | 37.451 | 36.26 | 37.235 | 3.7334 | 3.7612 | 18.6136 | 13.9404 | 3.7696 | 3.7528 | 3.7255 | 48.7864 | 37.451
2671 | 10-03-2020 17:54:44:880 | 00:00:46:21:657 | 3.753 | 3.7566 | 3.7254 | 3.7596 | 3.7539 | 3.7421 | 3.7618 | 3.7526 | 3.7594 | 3.7695 | 3.757 | 36.781 | 37.452 | 36.261 | 37.236 | 3.7333 | 3.761 | 18.6131 | 13.9458 | 3.7695 | 3.7527 | 3.7254 | 48.785 | 37.452
2672 | 10-03-2020 17:54:45:921 | 00:00:46:22:698 | 3.7529 | 3.7565 | 3.7252 | 3.7595 | 3.7537 | 3.742 | 3.7617 | 3.7524 | 3.7593 | 3.7694 | 3.7569 | 36.783 | 37.454 | 36.263 | 37.237 | 3.7332 | 3.761 | 18.6125 | 13.9512 | 3.7694 | 3.7526 | 3.7252 | 48.7836 | 37.454
2673 | 10-03-2020 17:54:46:963 | 00:00:46:23:740 | 3.7528 | 3.7563 | 3.7251 | 3.7594 | 3.7536 | 3.7419 | 3.7616 | 3.7524 | 3.7592 | 3.7693 | 3.7568 | 36.784 | 37.456 | 36.264 | 37.239 | 3.7331 | 3.7608 | 18.6115 | 13.9566 | 3.7693 | 3.7525 | 3.7251 | 48.7823 | 37.456
2674 | 10-03-2020 17:54:48:005 | 00:00:46:24:782 | 3.7526 | 3.7562 | 3.725 | 3.7593 | 3.7535 | 3.7418 | 3.7615 | 3.7522 | 3.7591 | 3.7692 | 3.7567 | 36.784 | 37.458 | 36.266 | 37.24 | 3.733 | 3.7607 | 18.611 | 13.962 | 3.7692 | 3.7524 | 3.725 | 48.7809 | 37.458
2675 | 10-03-2020 17:54:49:046 | 00:00:46:25:823 | 3.7526 | 3.7561 | 3.7249 | 3.7591 | 3.7534 | 3.7417 | 3.7614 | 3.7521 | 3.759 | 3.7691 | 3.7566 | 36.786 | 37.459 | 36.267 | 37.242 | 3.7329 | 3.7606 | 18.6098 | 13.9673 | 3.7691 | 3.7523 | 3.7249 | 48.7795 | 37.459
2676 | 10-03-2020 17:54:50:090 | 00:00:46:26:867 | 3.7524 | 3.756 | 3.7248 | 3.759 | 3.7533 | 3.7416 | 3.7613 | 3.752 | 3.7589 | 3.769 | 3.7565 | 36.787 | 37.46 | 36.268 | 37.243 | 3.7328 | 3.7605 | 18.6096 | 13.9727 | 3.769 | 3.7522 | 3.7248 | 48.7782 | 37.46
2677 | 10-03-2020 17:54:51:133 | 00:00:46:27:910 | 3.7523 | 3.7559 | 3.7247 | 3.7589 | 3.7532 | 3.7415 | 3.7612 | 3.7519 | 3.7588 | 3.7688 | 3.7564 | 36.788 | 37.461 | 36.269 | 37.244 | 3.7327 | 3.7604 | 18.6096 | 13.9781 | 3.7688 | 3.7521 | 3.7247 | 48.7768 | 37.461
2678 | 10-03-2020 17:54:52:175 | 00:00:46:28:952 | 3.7522 | 3.7558 | 3.7246 | 3.7588 | 3.7531 | 3.7413 | 3.7611 | 3.7518 | 3.7587 | 3.7687 | 3.7563 | 36.789 | 37.461 | 36.271 | 37.246 | 3.7326 | 3.7603 | 18.6096 | 13.9835 | 3.7687 | 3.752 | 3.7246 | 48.7754 | 37.461
2679 | 10-03-2020 17:54:53:217 | 00:00:46:29:994 | 3.7521 | 3.7557 | 3.7245 | 3.7587 | 3.7529 | 3.7413 | 3.761 | 3.7517 | 3.7586 | 3.7686 | 3.7561 | 36.79 | 37.462 | 36.272 | 37.247 | 3.7325 | 3.7602 | 18.6094 | 13.9889 | 3.7686 | 3.7518 | 3.7245 | 48.774 | 37.462
2680 | 10-03-2020 17:54:54:258 | 00:00:46:31:035 | 3.752 | 3.7556 | 3.7244 | 3.7586 | 3.7528 | 3.7411 | 3.7609 | 3.7516 | 3.7585 | 3.7685 | 3.756 | 36.791 | 37.463 | 36.273 | 37.248 | 3.7323 | 3.7601 | 18.6091 | 13.9943 | 3.7685 | 3.7517 | 3.7244 | 48.7726 | 37.463
2681 | 10-03-2020 17:54:55:299 | 00:00:46:32:076 | 3.7519 | 3.7555 | 3.7243 | 3.7585 | 3.7527 | 3.741 | 3.7608 | 3.7515 | 3.7584 | 3.7684 | 3.7559 | 36.793 | 37.464 | 36.274 | 37.25 | 3.7322 | 3.76 | 18.6083 | 13.9996 | 3.7684 | 3.7516 | 3.7243 | 48.7712 | 37.464
2682 | 10-03-2020 17:54:56:341 | 00:00:46:33:118 | 3.7518 | 3.7554 | 3.7241 | 3.7584 | 3.7526 | 3.7409 | 3.7607 | 3.7514 | 3.7583 | 3.7683 | 3.7558 | 36.794 | 37.465 | 36.275 | 37.251 | 3.7322 | 3.7599 | 18.6075 | 14.005 | 3.7683 | 3.7515 | 3.7241 | 48.7698 | 37.465
2683 | 10-03-2020 17:54:57:384 | 00:00:46:34:161 | 3.7517 | 3.7553 | 3.724 | 3.7583 | 3.7525 | 3.7408 | 3.7606 | 3.7513 | 3.7582 | 3.7682 | 3.7557 | 36.795 | 37.467 | 36.276 | 37.252 | 3.732 | 3.7598 | 18.6069 | 14.0104 | 3.7682 | 3.7514 | 3.724 | 48.7685 | 37.467
2684 | 10-03-2020 17:54:58:426 | 00:00:46:35:203 | 3.7516 | 3.7552 | 3.7239 | 3.7582 | 3.7524 | 3.7407 | 3.7606 | 3.7512 | 3.7581 | 3.7681 | 3.7556 | 36.796 | 37.468 | 36.278 | 37.253 | 3.7319 | 3.7597 | 18.6063 | 14.0158 | 3.7681 | 3.7513 | 3.7239 | 48.7671 | 37.468
2685 | 10-03-2020 17:54:59:468 | 00:00:46:36:245 | 3.7515 | 3.7551 | 3.7238 | 3.7581 | 3.7522 | 3.7406 | 3.7604 | 3.7511 | 3.758 | 3.768 | 3.7555 | 36.798 | 37.469 | 36.278 | 37.254 | 3.7318 | 3.7596 | 18.6052 | 14.0212 | 3.768 | 3.7512 | 3.7238 | 48.7657 | 37.469
2686 | 10-03-2020 17:55:00:510 | 00:00:46:37:287 | 3.7514 | 3.7549 | 3.7237 | 3.758 | 3.7521 | 3.7405 | 3.7604 | 3.751 | 3.7579 | 3.7679 | 3.7554 | 36.799 | 37.471 | 36.28 | 37.256 | 3.7317 | 3.7595 | 18.6042 | 14.0266 | 3.7679 | 3.7511 | 3.7237 | 48.7643 | 37.471
2687 | 10-03-2020 17:55:01:551 | 00:00:46:38:328 | 3.7512 | 3.7549 | 3.7236 | 3.7578 | 3.752 | 3.7404 | 3.7603 | 3.7509 | 3.7578 | 3.7678 | 3.7553 | 36.801 | 37.473 | 36.281 | 37.257 | 3.7316 | 3.7594 | 18.6038 | 14.0319 | 3.7678 | 3.751 | 3.7236 | 48.763 | 37.473
2688 | 10-03-2020 17:55:02:593 | 00:00:46:39:370 | 3.7512 | 3.7547 | 3.7235 | 3.7577 | 3.7519 | 3.7403 | 3.7602 | 3.7508 | 3.7577 | 3.7677 | 3.7552 | 36.802 | 37.474 | 36.282 | 37.258 | 3.7315 | 3.7593 | 18.6029 | 14.0373 | 3.7677 | 3.7509 | 3.7235 | 48.7616 | 37.474
2689 | 10-03-2020 17:55:03:634 | 00:00:46:40:411 | 3.751 | 3.7546 | 3.7234 | 3.7576 | 3.7518 | 3.7402 | 3.7601 | 3.7507 | 3.7576 | 3.7676 | 3.7551 | 36.803 | 37.476 | 36.284 | 37.259 | 3.7314 | 3.7592 | 18.6026 | 14.0427 | 3.7676 | 3.7508 | 3.7234 | 48.7602 | 37.476
2690 | 10-03-2020 17:55:04:676 | 00:00:46:41:453 | 3.7509 | 3.7546 | 3.7233 | 3.7575 | 3.7517 | 3.7401 | 3.76 | 3.7506 | 3.7575 | 3.7675 | 3.755 | 36.805 | 37.477 | 36.285 | 37.261 | 3.7313 | 3.7591 | 18.6024 | 14.0481 | 3.7675 | 3.7507 | 3.7233 | 48.759 | 37.477
2691 | 10-03-2020 17:55:05:719 | 00:00:46:42:496 | 3.7508 | 3.7544 | 3.7232 | 3.7574 | 3.7516 | 3.74 | 3.7599 | 3.7505 | 3.7574 | 3.7673 | 3.7549 | 36.806 | 37.478 | 36.286 | 37.262 | 3.7312 | 3.759 | 18.602 | 14.0535 | 3.7673 | 3.7506 | 3.7232 | 48.7575 | 37.478
2692 | 10-03-2020 17:55:06:760 | 00:00:46:43:537 | 3.7507 | 3.7543 | 3.7231 | 3.7573 | 3.7514 | 3.7399 | 3.7598 | 3.7504 | 3.7573 | 3.7672 | 3.7548 | 36.807 | 37.478 | 36.287 | 37.264 | 3.7311 | 3.7589 | 18.6016 | 14.0589 | 3.7672 | 3.7505 | 3.7231 | 48.7561 | 37.478
2693 | 10-03-2020 17:55:07:801 | 00:00:46:44:578 | 3.7506 | 3.7542 | 3.7229 | 3.7572 | 3.7513 | 3.7398 | 3.7597 | 3.7503 | 3.7572 | 3.7671 | 3.7547 | 36.809 | 37.479 | 36.287 | 37.265 | 3.7309 | 3.7587 | 18.6006 | 14.0642 | 3.7671 | 3.7504 | 3.7229 | 48.7547 | 37.479
2694 | 10-03-2020 17:55:08:842 | 00:00:46:45:619 | 3.7505 | 3.7541 | 3.7228 | 3.7571 | 3.7512 | 3.7397 | 3.7596 | 3.7502 | 3.7571 | 3.767 | 3.7546 | 36.81 | 37.479 | 36.288 | 37.266 | 3.7309 | 3.7586 | 18.6005 | 14.0696 | 3.767 | 3.7503 | 3.7228 | 48.7535 | 37.479
2695 | 10-03-2020 17:55:09:883 | 00:00:46:46:660 | 3.7504 | 3.754 | 3.7227 | 3.757 | 3.7511 | 3.7396 | 3.7595 | 3.7501 | 3.757 | 3.7669 | 3.7544 | 36.812 | 37.479 | 36.288 | 37.267 | 3.7307 | 3.7585 | 18.6002 | 14.075 | 3.7669 | 3.7502 | 3.7227 | 48.752 | 37.479
2696 | 10-03-2020 17:55:10:925 | 00:00:46:47:702 | 3.7503 | 3.7539 | 3.7226 | 3.7569 | 3.751 | 3.7395 | 3.7594 | 3.75 | 3.7569 | 3.7668 | 3.7543 | 36.813 | 37.48 | 36.289 | 37.268 | 3.7306 | 3.7584 | 18.6003 | 14.0804 | 3.7668 | 3.7501 | 3.7226 | 48.7507 | 37.48
2697 | 10-03-2020 17:55:11:966 | 00:00:46:48:743 | 3.7502 | 3.7538 | 3.7225 | 3.7568 | 3.7509 | 3.7394 | 3.7593 | 3.7499 | 3.7568 | 3.7667 | 3.7542 | 36.814 | 37.48 | 36.289 | 37.27 | 3.7305 | 3.7583 | 18.5999 | 14.0858 | 3.7667 | 3.7499 | 3.7225 | 48.7492 | 37.48
2698 | 10-03-2020 17:55:13:008 | 00:00:46:49:785 | 3.7501 | 3.7537 | 3.7224 | 3.7567 | 3.7508 | 3.7393 | 3.7592 | 3.7498 | 3.7567 | 3.7666 | 3.7541 | 36.815 | 37.481 | 36.29 | 37.271 | 3.7304 | 3.7582 | 18.599 | 14.0911 | 3.7666 | 3.7498 | 3.7224 | 48.7479 | 37.481
2699 | 10-03-2020 17:55:14:049 | 00:00:46:50:826 | 3.75 | 3.7536 | 3.7223 | 3.7566 | 3.7507 | 3.7392 | 3.7591 | 3.7497 | 3.7566 | 3.7665 | 3.754 | 36.817 | 37.482 | 36.29 | 37.272 | 3.7303 | 3.7581 | 18.5982 | 14.0965 | 3.7665 | 3.7497 | 3.7223 | 48.7465 | 37.482
2700 | 10-03-2020 17:55:15:090 | 00:00:46:51:867 | 3.7499 | 3.7535 | 3.7222 | 3.7565 | 3.7505 | 3.7391 | 3.7591 | 3.7496 | 3.7565 | 3.7664 | 3.7539 | 36.818 | 37.483 | 36.291 | 37.274 | 3.7302 | 3.758 | 18.5975 | 14.1019 | 3.7664 | 3.7496 | 3.7222 | 48.7452 | 37.483
2701 | 10-03-2020 17:55:16:131 | 00:00:46:52:908 | 3.7497 | 3.7533 | 3.7221 | 3.7564 | 3.7504 | 3.739 | 3.759 | 3.7495 | 3.7564 | 3.7663 | 3.7538 | 36.82 | 37.484 | 36.291 | 37.275 | 3.7301 | 3.7579 | 18.5971 | 14.1073 | 3.7663 | 3.7495 | 3.7221 | 48.7438 | 37.484
2702 | 10-03-2020 17:55:17:173 | 00:00:46:53:950 | 3.7497 | 3.7533 | 3.722 | 3.7563 | 3.7503 | 3.7389 | 3.7589 | 3.7494 | 3.7563 | 3.7662 | 3.7537 | 36.821 | 37.484 | 36.292 | 37.276 | 3.73 | 3.7578 | 18.5965 | 14.1127 | 3.7662 | 3.7494 | 3.722 | 48.7424 | 37.484
2703 | 10-03-2020 17:55:18:215 | 00:00:46:54:992 | 3.7495 | 3.7531 | 3.7219 | 3.7561 | 3.7502 | 3.7387 | 3.7588 | 3.7493 | 3.7562 | 3.766 | 3.7536 | 36.823 | 37.485 | 36.292 | 37.278 | 3.7299 | 3.7577 | 18.596 | 14.118 | 3.766 | 3.7493 | 3.7219 | 48.741 | 37.485
2704 | 10-03-2020 17:55:19:256 | 00:00:46:56:033 | 3.7494 | 3.753 | 3.7217 | 3.756 | 3.7501 | 3.7387 | 3.7587 | 3.7492 | 3.7561 | 3.7659 | 3.7535 | 36.825 | 37.486 | 36.293 | 37.279 | 3.7298 | 3.7576 | 18.5956 | 14.1234 | 3.7659 | 3.7492 | 3.7217 | 48.7397 | 37.486
2705 | 10-03-2020 17:55:20:297 | 00:00:46:57:074 | 3.7493 | 3.7529 | 3.7216 | 3.7559 | 3.75 | 3.7385 | 3.7586 | 3.749 | 3.756 | 3.7658 | 3.7534 | 36.827 | 37.488 | 36.294 | 37.281 | 3.7297 | 3.7575 | 18.5946 | 14.1288 | 3.7658 | 3.7491 | 3.7216 | 48.7383 | 37.488
2706 | 10-03-2020 17:55:21:338 | 00:00:46:58:115 | 3.7492 | 3.7528 | 3.7215 | 3.7558 | 3.7498 | 3.7385 | 3.7585 | 3.7489 | 3.7559 | 3.7657 | 3.7533 | 36.828 | 37.489 | 36.294 | 37.282 | 3.7296 | 3.7574 | 18.5937 | 14.1342 | 3.7657 | 3.749 | 3.7215 | 48.7369 | 37.489
2707 | 10-03-2020 17:55:22:380 | 00:00:46:59:157 | 3.7491 | 3.7527 | 3.7214 | 3.7557 | 3.7497 | 3.7383 | 3.7584 | 3.7488 | 3.7558 | 3.7656 | 3.7532 | 36.83 | 37.49 | 36.295 | 37.284 | 3.7294 | 3.7573 | 18.593 | 14.1396 | 3.7656 | 3.7489 | 3.7214 | 48.7355 | 37.49
2708 | 10-03-2020 17:55:23:422 | 00:00:47:00:199 | 3.749 | 3.7526 | 3.7213 | 3.7556 | 3.7496 | 3.7383 | 3.7583 | 3.7488 | 3.7557 | 3.7655 | 3.7531 | 36.832 | 37.492 | 36.296 | 37.285 | 3.7293 | 3.7572 | 18.5924 | 14.1449 | 3.7655 | 3.7488 | 3.7213 | 48.7342 | 37.492
2709 | 10-03-2020 17:55:24:463 | 00:00:47:01:240 | 3.7489 | 3.7525 | 3.7212 | 3.7555 | 3.7495 | 3.7381 | 3.7582 | 3.7486 | 3.7556 | 3.7654 | 3.753 | 36.833 | 37.493 | 36.296 | 37.286 | 3.7292 | 3.7571 | 18.5919 | 14.1503 | 3.7654 | 3.7487 | 3.7212 | 48.7329 | 37.493
2710 | 10-03-2020 17:55:25:504 | 00:00:47:02:281 | 3.7488 | 3.7524 | 3.7211 | 3.7554 | 3.7494 | 3.738 | 3.7581 | 3.7486 | 3.7555 | 3.7653 | 3.7529 | 36.835 | 37.494 | 36.297 | 37.287 | 3.7291 | 3.757 | 18.5913 | 14.1557 | 3.7653 | 3.7486 | 3.7211 | 48.7315 | 37.494
2711 | 10-03-2020 17:55:26:547 | 00:00:47:03:324 | 3.7487 | 3.7523 | 3.721 | 3.7553 | 3.7493 | 3.7379 | 3.758 | 3.7484 | 3.7553 | 3.7652 | 3.7528 | 36.836 | 37.495 | 36.298 | 37.288 | 3.729 | 3.7569 | 18.5906 | 14.1611 | 3.7652 | 3.7485 | 3.721 | 48.7301 | 37.495
2712 | 10-03-2020 17:55:27:589 | 00:00:47:04:366 | 3.7486 | 3.7522 | 3.7209 | 3.7552 | 3.7492 | 3.7378 | 3.7579 | 3.7483 | 3.7553 | 3.7651 | 3.7527 | 36.837 | 37.495 | 36.298 | 37.289 | 3.7289 | 3.7567 | 18.5902 | 14.1664 | 3.7651 | 3.7484 | 3.7209 | 48.7287 | 37.495
2713 | 10-03-2020 17:55:28:632 | 00:00:47:05:409 | 3.7485 | 3.7521 | 3.7208 | 3.7551 | 3.749 | 3.7377 | 3.7578 | 3.7482 | 3.7552 | 3.765 | 3.7525 | 36.838 | 37.496 | 36.298 | 37.29 | 3.7288 | 3.7567 | 18.5899 | 14.1718 | 3.765 | 3.7483 | 3.7208 | 48.7273 | 37.496
2714 | 10-03-2020 17:55:29:674 | 00:00:47:06:451 | 3.7484 | 3.752 | 3.7206 | 3.755 | 3.7489 | 3.7376 | 3.7577 | 3.7481 | 3.7551 | 3.7649 | 3.7524 | 36.839 | 37.497 | 36.299 | 37.291 | 3.7287 | 3.7565 | 18.5894 | 14.1772 | 3.7649 | 3.7481 | 3.7206 | 48.7259 | 37.497
2715 | 10-03-2020 17:55:30:715 | 00:00:47:07:492 | 3.7483 | 3.7519 | 3.7205 | 3.7549 | 3.7488 | 3.7375 | 3.7576 | 3.748 | 3.755 | 3.7647 | 3.7524 | 36.84 | 37.498 | 36.299 | 37.292 | 3.7286 | 3.7565 | 18.5892 | 14.1826 | 3.7647 | 3.748 | 3.7205 | 48.7246 | 37.498
2716 | 10-03-2020 17:55:31:757 | 00:00:47:08:534 | 3.7482 | 3.7518 | 3.7204 | 3.7547 | 3.7487 | 3.7374 | 3.7576 | 3.7479 | 3.7548 | 3.7646 | 3.7522 | 36.84 | 37.498 | 36.299 | 37.293 | 3.7285 | 3.7563 | 18.5884 | 14.188 | 3.7646 | 3.7479 | 3.7204 | 48.7232 | 37.498
2717 | 10-03-2020 17:55:32:800 | 00:00:47:09:577 | 3.7481 | 3.7516 | 3.7203 | 3.7546 | 3.7486 | 3.7373 | 3.7575 | 3.7478 | 3.7547 | 3.7645 | 3.7521 | 36.841 | 37.499 | 36.3 | 37.294 | 3.7284 | 3.7562 | 18.5878 | 14.1933 | 3.7645 | 3.7478 | 3.7203 | 48.7218 | 37.499
2718 | 10-03-2020 17:55:33:844 | 00:00:47:10:621 | 3.7479 | 3.7515 | 3.7202 | 3.7545 | 3.7485 | 3.7372 | 3.7574 | 3.7477 | 3.7547 | 3.7644 | 3.752 | 36.842 | 37.5 | 36.3 | 37.295 | 3.7283 | 3.7561 | 18.5877 | 14.1987 | 3.7644 | 3.7477 | 3.7202 | 48.7205 | 37.5
2719 | 10-03-2020 17:55:34:886 | 00:00:47:11:663 | 3.7478 | 3.7514 | 3.7201 | 3.7544 | 3.7484 | 3.7371 | 3.7573 | 3.7476 | 3.7545 | 3.7643 | 3.7519 | 36.843 | 37.5 | 36.3 | 37.296 | 3.7282 | 3.756 | 18.5879 | 14.2041 | 3.7643 | 3.7476 | 3.7201 | 48.7191 | 37.5
2720 | 10-03-2020 17:55:35:927 | 00:00:47:12:704 | 3.7477 | 3.7513 | 3.72 | 3.7543 | 3.7482 | 3.737 | 3.7572 | 3.7475 | 3.7544 | 3.7642 | 3.7518 | 36.843 | 37.501 | 36.3 | 37.296 | 3.728 | 3.7559 | 18.5877 | 14.2095 | 3.7642 | 3.7475 | 3.72 | 48.7176 | 37.501
2721 | 10-03-2020 17:55:36:969 | 00:00:47:13:746 | 3.7476 | 3.7512 | 3.7199 | 3.7542 | 3.7481 | 3.7369 | 3.7571 | 3.7474 | 3.7543 | 3.7641 | 3.7517 | 36.844 | 37.502 | 36.301 | 37.297 | 3.7279 | 3.7558 | 18.5877 | 14.2148 | 3.7641 | 3.7474 | 3.7199 | 48.7163 | 37.502
2722 | 10-03-2020 17:55:38:011 | 00:00:47:14:788 | 3.7475 | 3.7511 | 3.7198 | 3.7541 | 3.748 | 3.7368 | 3.757 | 3.7473 | 3.7542 | 3.764 | 3.7516 | 36.844 | 37.504 | 36.301 | 37.298 | 3.7278 | 3.7557 | 18.5877 | 14.2202 | 3.764 | 3.7473 | 3.7198 | 48.7149 | 37.504
2723 | 10-03-2020 17:55:39:054 | 00:00:47:15:831 | 3.7474 | 3.751 | 3.7196 | 3.754 | 3.7479 | 3.7367 | 3.7569 | 3.7472 | 3.7541 | 3.7639 | 3.7515 | 36.845 | 37.505 | 36.301 | 37.298 | 3.7277 | 3.7556 | 18.5879 | 14.2256 | 3.7639 | 3.7472 | 3.7196 | 48.7135 | 37.505
2724 | 10-03-2020 17:55:40:096 | 00:00:47:16:873 | 3.7473 | 3.7509 | 3.7195 | 3.7539 | 3.7478 | 3.7366 | 3.7568 | 3.7471 | 3.754 | 3.7638 | 3.7514 | 36.845 | 37.506 | 36.302 | 37.299 | 3.7276 | 3.7555 | 18.5875 | 14.231 | 3.7638 | 3.7471 | 3.7195 | 48.7121 | 37.506
2725 | 10-03-2020 17:55:41:138 | 00:00:47:17:915 | 3.7472 | 3.7508 | 3.7194 | 3.7538 | 3.7477 | 3.7365 | 3.7567 | 3.747 | 3.7539 | 3.7636 | 3.7512 | 36.846 | 37.507 | 36.302 | 37.3 | 3.7275 | 3.7554 | 18.5874 | 14.2364 | 3.7636 | 3.747 | 3.7194 | 48.7107 | 37.507
2726 | 10-03-2020 17:55:42:179 | 00:00:47:18:956 | 3.7471 | 3.7507 | 3.7193 | 3.7537 | 3.7475 | 3.7364 | 3.7566 | 3.7469 | 3.7538 | 3.7635 | 3.7512 | 36.846 | 37.508 | 36.302 | 37.301 | 3.7274 | 3.7553 | 18.5873 | 14.2417 | 3.7635 | 3.7469 | 3.7193 | 48.7093 | 37.508
2727 | 10-03-2020 17:55:43:222 | 00:00:47:19:999 | 3.7469 | 3.7506 | 3.7192 | 3.7536 | 3.7474 | 3.7363 | 3.7565 | 3.7468 | 3.7537 | 3.7634 | 3.751 | 36.846 | 37.51 | 36.303 | 37.302 | 3.7273 | 3.7552 | 18.5869 | 14.2471 | 3.7634 | 3.7468 | 3.7192 | 48.7079 | 37.51
2728 | 10-03-2020 17:55:44:263 | 00:00:47:21:040 | 3.7469 | 3.7505 | 3.7191 | 3.7534 | 3.7473 | 3.7362 | 3.7564 | 3.7467 | 3.7536 | 3.7633 | 3.7509 | 36.847 | 37.511 | 36.303 | 37.302 | 3.7272 | 3.7551 | 18.5861 | 14.2525 | 3.7633 | 3.7467 | 3.7191 | 48.7066 | 37.511
2729 | 10-03-2020 17:55:45:305 | 00:00:47:22:082 | 3.7467 | 3.7504 | 3.719 | 3.7533 | 3.7472 | 3.7361 | 3.7563 | 3.7466 | 3.7535 | 3.7632 | 3.7508 | 36.848 | 37.513 | 36.304 | 37.304 | 3.7271 | 3.755 | 18.5856 | 14.2579 | 3.7632 | 3.7465 | 3.719 | 48.7051 | 37.513
2730 | 10-03-2020 17:55:46:347 | 00:00:47:23:124 | 3.7466 | 3.7503 | 3.7189 | 3.7532 | 3.7471 | 3.7359 | 3.7563 | 3.7465 | 3.7534 | 3.7631 | 3.7507 | 36.849 | 37.514 | 36.304 | 37.305 | 3.7269 | 3.7548 | 18.5848 | 14.2632 | 3.7631 | 3.7464 | 3.7189 | 48.7038 | 37.514
2731 | 10-03-2020 17:55:47:388 | 00:00:47:24:165 | 3.7465 | 3.7501 | 3.7187 | 3.7531 | 3.747 | 3.7358 | 3.7562 | 3.7464 | 3.7533 | 3.763 | 3.7506 | 36.85 | 37.516 | 36.305 | 37.306 | 3.7268 | 3.7547 | 18.5838 | 14.2686 | 3.763 | 3.7463 | 3.7187 | 48.7024 | 37.516
2732 | 10-03-2020 17:55:48:429 | 00:00:47:25:206 | 3.7464 | 3.7501 | 3.7186 | 3.753 | 3.7469 | 3.7357 | 3.7561 | 3.7462 | 3.7532 | 3.7629 | 3.7505 | 36.851 | 37.518 | 36.306 | 37.307 | 3.7267 | 3.7546 | 18.5829 | 14.274 | 3.7629 | 3.7462 | 3.7186 | 48.701 | 37.518
2733 | 10-03-2020 17:55:49:472 | 00:00:47:26:249 | 3.7463 | 3.7499 | 3.7185 | 3.7529 | 3.7467 | 3.7356 | 3.756 | 3.7462 | 3.7531 | 3.7628 | 3.7504 | 36.852 | 37.52 | 36.307 | 37.308 | 3.7266 | 3.7545 | 18.5815 | 14.2794 | 3.7628 | 3.7461 | 3.7185 | 48.6997 | 37.52
2734 | 10-03-2020 17:55:50:513 | 00:00:47:27:290 | 3.7462 | 3.7498 | 3.7184 | 3.7528 | 3.7466 | 3.7355 | 3.7559 | 3.7461 | 3.753 | 3.7627 | 3.7503 | 36.852 | 37.522 | 36.308 | 37.309 | 3.7265 | 3.7544 | 18.5808 | 14.2847 | 3.7627 | 3.746 | 3.7184 | 48.6983 | 37.522
2735 | 10-03-2020 17:55:51:555 | 00:00:47:28:332 | 3.7461 | 3.7497 | 3.7183 | 3.7527 | 3.7465 | 3.7354 | 3.7558 | 3.746 | 3.7529 | 3.7626 | 3.7502 | 36.853 | 37.524 | 36.31 | 37.309 | 3.7264 | 3.7543 | 18.5802 | 14.2901 | 3.7626 | 3.7459 | 3.7183 | 48.697 | 37.524
2736 | 10-03-2020 17:55:52:597 | 00:00:47:29:374 | 3.746 | 3.7496 | 3.7182 | 3.7526 | 3.7464 | 3.7353 | 3.7557 | 3.7458 | 3.7528 | 3.7625 | 3.7501 | 36.854 | 37.526 | 36.311 | 37.31 | 3.7263 | 3.7542 | 18.5799 | 14.2955 | 3.7625 | 3.7458 | 3.7182 | 48.6955 | 37.526
2737 | 10-03-2020 17:55:53:638 | 00:00:47:30:415 | 3.7459 | 3.7495 | 3.7181 | 3.7525 | 3.7463 | 3.7352 | 3.7556 | 3.7457 | 3.7527 | 3.7623 | 3.75 | 36.854 | 37.527 | 36.313 | 37.312 | 3.7262 | 3.7541 | 18.5798 | 14.3009 | 3.7623 | 3.7457 | 3.7181 | 48.6941 | 37.527
2738 | 10-03-2020 17:55:54:681 | 00:00:47:31:458 | 3.7458 | 3.7494 | 3.718 | 3.7524 | 3.7462 | 3.7351 | 3.7555 | 3.7456 | 3.7526 | 3.7622 | 3.7499 | 36.854 | 37.529 | 36.314 | 37.312 | 3.7261 | 3.754 | 18.5802 | 14.3062 | 3.7622 | 3.7456 | 3.718 | 48.6928 | 37.529
2739 | 10-03-2020 17:55:55:722 | 00:00:47:32:499 | 3.7457 | 3.7493 | 3.7179 | 3.7523 | 3.746 | 3.735 | 3.7554 | 3.7455 | 3.7525 | 3.7621 | 3.7498 | 36.855 | 37.531 | 36.316 | 37.314 | 3.726 | 3.7539 | 18.5806 | 14.3116 | 3.7621 | 3.7455 | 3.7179 | 48.6913 | 37.531
2740 | 10-03-2020 17:55:56:764 | 00:00:47:33:541 | 3.7456 | 3.7492 | 3.7178 | 3.7522 | 3.7459 | 3.7349 | 3.7553 | 3.7454 | 3.7524 | 3.762 | 3.7497 | 36.855 | 37.532 | 36.317 | 37.315 | 3.7259 | 3.7538 | 18.581 | 14.317 | 3.762 | 3.7454 | 3.7178 | 48.69 | 37.532
2741 | 10-03-2020 17:55:57:807 | 00:00:47:34:584 | 3.7455 | 3.7491 | 3.7176 | 3.752 | 3.7458 | 3.7348 | 3.7552 | 3.7453 | 3.7523 | 3.7619 | 3.7496 | 36.855 | 37.534 | 36.318 | 37.316 | 3.7258 | 3.7537 | 18.5807 | 14.3224 | 3.7619 | 3.7453 | 3.7176 | 48.6886 | 37.534
2742 | 10-03-2020 17:55:58:848 | 00:00:47:35:625 | 3.7454 | 3.749 | 3.7175 | 3.7519 | 3.7457 | 3.7347 | 3.7551 | 3.7452 | 3.7522 | 3.7618 | 3.7495 | 36.855 | 37.535 | 36.32 | 37.317 | 3.7256 | 3.7536 | 18.581 | 14.3277 | 3.7618 | 3.7452 | 3.7175 | 48.6872 | 37.535
2743 | 10-03-2020 17:55:59:888 | 00:00:47:36:665 | 3.7453 | 3.7489 | 3.7174 | 3.7518 | 3.7456 | 3.7346 | 3.755 | 3.7451 | 3.752 | 3.7617 | 3.7493 | 36.856 | 37.536 | 36.321 | 37.318 | 3.7255 | 3.7535 | 18.581 | 14.3331 | 3.7617 | 3.7451 | 3.7174 | 48.6857 | 37.536
2744 | 10-03-2020 17:56:00:929 | 00:00:47:37:706 | 3.7451 | 3.7488 | 3.7173 | 3.7517 | 3.7455 | 3.7345 | 3.7549 | 3.745 | 3.752 | 3.7616 | 3.7492 | 36.856 | 37.537 | 36.322 | 37.319 | 3.7254 | 3.7534 | 18.5806 | 14.3385 | 3.7616 | 3.745 | 3.7173 | 48.6844 | 37.537
2745 | 10-03-2020 17:56:01:971 | 00:00:47:38:748 | 3.745 | 3.7486 | 3.7172 | 3.7516 | 3.7454 | 3.7344 | 3.7548 | 3.7449 | 3.7519 | 3.7615 | 3.7492 | 36.857 | 37.538 | 36.323 | 37.321 | 3.7253 | 3.7532 | 18.5798 | 14.3439 | 3.7615 | 3.7448 | 3.7172 | 48.683 | 37.538
2746 | 10-03-2020 17:56:03:013 | 00:00:47:39:790 | 3.7449 | 3.7485 | 3.7171 | 3.7515 | 3.7452 | 3.7343 | 3.7547 | 3.7448 | 3.7518 | 3.7614 | 3.749 | 36.858 | 37.54 | 36.324 | 37.322 | 3.7252 | 3.7532 | 18.5789 | 14.3492 | 3.7614 | 3.7447 | 3.7171 | 48.6816 | 37.54
2747 | 10-03-2020 17:56:04:057 | 00:00:47:40:834 | 3.7448 | 3.7484 | 3.717 | 3.7514 | 3.7451 | 3.7342 | 3.7547 | 3.7447 | 3.7517 | 3.7612 | 3.7489 | 36.859 | 37.541 | 36.326 | 37.323 | 3.7251 | 3.753 | 18.5784 | 14.3546 | 3.7612 | 3.7446 | 3.717 | 48.6802 | 37.541
2748 | 10-03-2020 17:56:05:099 | 00:00:47:41:876 | 3.7447 | 3.7483 | 3.7168 | 3.7513 | 3.745 | 3.7341 | 3.7546 | 3.7446 | 3.7516 | 3.7611 | 3.7488 | 36.86 | 37.543 | 36.327 | 37.324 | 3.725 | 3.7529 | 18.5777 | 14.36 | 3.7611 | 3.7445 | 3.7168 | 48.6789 | 37.543
2749 | 10-03-2020 17:56:06:140 | 00:00:47:42:917 | 3.7446 | 3.7482 | 3.7167 | 3.7512 | 3.7449 | 3.734 | 3.7545 | 3.7445 | 3.7515 | 3.761 | 3.7487 | 36.861 | 37.545 | 36.328 | 37.326 | 3.7249 | 3.7528 | 18.5774 | 14.3654 | 3.761 | 3.7444 | 3.7167 | 48.6775 | 37.545
2750 | 10-03-2020 17:56:07:183 | 00:00:47:43:960 | 3.7445 | 3.7481 | 3.7166 | 3.7511 | 3.7448 | 3.7338 | 3.7544 | 3.7444 | 3.7513 | 3.7609 | 3.7486 | 36.862 | 37.546 | 36.33 | 37.327 | 3.7248 | 3.7527 | 18.5773 | 14.3707 | 3.7609 | 3.7443 | 3.7166 | 48.676 | 37.546
2751 | 10-03-2020 17:56:08:225 | 00:00:47:45:002 | 3.7444 | 3.748 | 3.7165 | 3.751 | 3.7447 | 3.7337 | 3.7543 | 3.7443 | 3.7512 | 3.7608 | 3.7485 | 36.863 | 37.548 | 36.332 | 37.328 | 3.7246 | 3.7526 | 18.5773 | 14.3761 | 3.7608 | 3.7442 | 3.7165 | 48.6746 | 37.548
2752 | 10-03-2020 17:56:09:267 | 00:00:47:46:044 | 3.7443 | 3.7479 | 3.7164 | 3.7509 | 3.7445 | 3.7337 | 3.7542 | 3.7442 | 3.7511 | 3.7607 | 3.7484 | 36.864 | 37.55 | 36.333 | 37.33 | 3.7245 | 3.7525 | 18.5768 | 14.3815 | 3.7607 | 3.7441 | 3.7164 | 48.6733 | 37.55
2753 | 10-03-2020 17:56:10:312 | 00:00:47:47:089 | 3.7442 | 3.7478 | 3.7163 | 3.7508 | 3.7444 | 3.7335 | 3.7541 | 3.7441 | 3.751 | 3.7606 | 3.7483 | 36.865 | 37.551 | 36.334 | 37.331 | 3.7244 | 3.7524 | 18.5765 | 14.3869 | 3.7606 | 3.744 | 3.7163 | 48.6719 | 37.551
2754 | 10-03-2020 17:56:11:353 | 00:00:47:48:130 | 3.7441 | 3.7477 | 3.7162 | 3.7506 | 3.7443 | 3.7334 | 3.754 | 3.744 | 3.751 | 3.7605 | 3.7482 | 36.867 | 37.553 | 36.336 | 37.333 | 3.7243 | 3.7523 | 18.5764 | 14.3922 | 3.7605 | 3.7439 | 3.7162 | 48.6705 | 37.553
2755 | 10-03-2020 17:56:12:393 | 00:00:47:49:170 | 3.7439 | 3.7476 | 3.7161 | 3.7505 | 3.7442 | 3.7333 | 3.7539 | 3.7439 | 3.7508 | 3.7604 | 3.7481 | 36.868 | 37.554 | 36.338 | 37.334 | 3.7242 | 3.7522 | 18.5757 | 14.3976 | 3.7604 | 3.7438 | 3.7161 | 48.6692 | 37.554
2756 | 10-03-2020 17:56:13:434 | 00:00:47:50:211 | 3.7438 | 3.7475 | 3.716 | 3.7504 | 3.7441 | 3.7332 | 3.7538 | 3.7438 | 3.7507 | 3.7603 | 3.748 | 36.869 | 37.555 | 36.339 | 37.336 | 3.7241 | 3.7521 | 18.5748 | 14.403 | 3.7603 | 3.7437 | 3.716 | 48.6677 | 37.555
2757 | 10-03-2020 17:56:14:477 | 00:00:47:51:254 | 3.7437 | 3.7474 | 3.7159 | 3.7503 | 3.7439 | 3.7331 | 3.7537 | 3.7437 | 3.7506 | 3.7602 | 3.7479 | 36.871 | 37.557 | 36.34 | 37.337 | 3.724 | 3.752 | 18.5741 | 14.4084 | 3.7602 | 3.7436 | 3.7159 | 48.6664 | 37.557
2758 | 10-03-2020 17:56:15:519 | 00:00:47:52:296 | 3.7436 | 3.7473 | 3.7157 | 3.7502 | 3.7438 | 3.733 | 3.7536 | 3.7436 | 3.7505 | 3.76 | 3.7478 | 36.872 | 37.558 | 36.342 | 37.338 | 3.7239 | 3.7519 | 18.574 | 14.4137 | 3.76 | 3.7435 | 3.7157 | 48.665 | 37.558
2759 | 10-03-2020 17:56:16:561 | 00:00:47:53:338 | 3.7435 | 3.7471 | 3.7156 | 3.7501 | 3.7437 | 3.7329 | 3.7535 | 3.7435 | 3.7504 | 3.7599 | 3.7477 | 36.874 | 37.559 | 36.343 | 37.34 | 3.7238 | 3.7518 | 18.5727 | 14.4191 | 3.7599 | 3.7434 | 3.7156 | 48.6636 | 37.559
2760 | 10-03-2020 17:56:17:602 | 00:00:47:54:379 | 3.7434 | 3.747 | 3.7155 | 3.75 | 3.7436 | 3.7328 | 3.7535 | 3.7434 | 3.7503 | 3.7598 | 3.7476 | 36.875 | 37.56 | 36.344 | 37.341 | 3.7237 | 3.7517 | 18.572 | 14.4245 | 3.7598 | 3.7433 | 3.7155 | 48.6623 | 37.56
2761 | 10-03-2020 17:56:18:643 | 00:00:47:55:420 | 3.7433 | 3.7469 | 3.7154 | 3.7499 | 3.7435 | 3.7327 | 3.7533 | 3.7432 | 3.7502 | 3.7597 | 3.7475 | 36.876 | 37.561 | 36.346 | 37.343 | 3.7236 | 3.7516 | 18.5717 | 14.4299 | 3.7597 | 3.7431 | 3.7154 | 48.6609 | 37.561
2762 | 10-03-2020 17:56:19:688 | 00:00:47:56:465 | 3.7432 | 3.7468 | 3.7153 | 3.7498 | 3.7434 | 3.7326 | 3.7533 | 3.7431 | 3.7501 | 3.7596 | 3.7473 | 36.877 | 37.563 | 36.347 | 37.345 | 3.7235 | 3.7515 | 18.5715 | 14.4352 | 3.7596 | 3.743 | 3.7153 | 48.6594 | 37.563
2763 | 10-03-2020 17:56:20:729 | 00:00:47:57:506 | 3.7431 | 3.7467 | 3.7152 | 3.7497 | 3.7433 | 3.7325 | 3.7531 | 3.743 | 3.75 | 3.7595 | 3.7472 | 36.878 | 37.564 | 36.349 | 37.346 | 3.7233 | 3.7514 | 18.5707 | 14.4406 | 3.7595 | 3.7429 | 3.7152 | 48.6581 | 37.564
2764 | 10-03-2020 17:56:21:771 | 00:00:47:58:548 | 3.743 | 3.7466 | 3.7151 | 3.7496 | 3.7432 | 3.7324 | 3.7531 | 3.7429 | 3.7499 | 3.7594 | 3.7471 | 36.879 | 37.566 | 36.35 | 37.348 | 3.7232 | 3.7513 | 18.5701 | 14.446 | 3.7594 | 3.7428 | 3.7151 | 48.6568 | 37.566
2765 | 10-03-2020 17:56:22:813 | 00:00:47:59:590 | 3.7429 | 3.7465 | 3.715 | 3.7495 | 3.743 | 3.7323 | 3.753 | 3.7429 | 3.7498 | 3.7593 | 3.747 | 36.88 | 37.568 | 36.352 | 37.349 | 3.7231 | 3.7512 | 18.5695 | 14.4513 | 3.7593 | 3.7427 | 3.715 | 48.6554 | 37.568
2766 | 10-03-2020 17:56:23:856 | 00:00:48:00:633 | 3.7428 | 3.7464 | 3.7149 | 3.7494 | 3.7429 | 3.7322 | 3.7529 | 3.7428 | 3.7497 | 3.7592 | 3.7469 | 36.881 | 37.57 | 36.354 | 37.351 | 3.723 | 3.751 | 18.5693 | 14.4567 | 3.7592 | 3.7426 | 3.7149 | 48.654 | 37.57
2767 | 10-03-2020 17:56:24:897 | 00:00:48:01:674 | 3.7427 | 3.7463 | 3.7148 | 3.7492 | 3.7428 | 3.7321 | 3.7528 | 3.7426 | 3.7496 | 3.7591 | 3.7468 | 36.882 | 37.572 | 36.355 | 37.353 | 3.7229 | 3.7509 | 18.5691 | 14.4621 | 3.7591 | 3.7425 | 3.7148 | 48.6526 | 37.572
2768 | 10-03-2020 17:56:25:939 | 00:00:48:02:716 | 3.7425 | 3.7462 | 3.7146 | 3.7492 | 3.7427 | 3.732 | 3.7527 | 3.7425 | 3.7495 | 3.759 | 3.7467 | 36.883 | 37.574 | 36.357 | 37.355 | 3.7228 | 3.7508 | 18.5683 | 14.4675 | 3.759 | 3.7424 | 3.7146 | 48.6512 | 37.574
2769 | 10-03-2020 17:56:26:980 | 00:00:48:03:757 | 3.7424 | 3.7461 | 3.7145 | 3.749 | 3.7426 | 3.7319 | 3.7526 | 3.7424 | 3.7494 | 3.7589 | 3.7466 | 36.884 | 37.576 | 36.358 | 37.356 | 3.7227 | 3.7507 | 18.5677 | 14.4728 | 3.7589 | 3.7423 | 3.7145 | 48.6498 | 37.576
2770 | 10-03-2020 17:56:28:022 | 00:00:48:04:799 | 3.7423 | 3.746 | 3.7144 | 3.7489 | 3.7424 | 3.7318 | 3.7525 | 3.7423 | 3.7493 | 3.7588 | 3.7465 | 36.885 | 37.577 | 36.36 | 37.358 | 3.7226 | 3.7506 | 18.5671 | 14.4782 | 3.7588 | 3.7422 | 3.7144 | 48.6484 | 37.577
2771 | 10-03-2020 17:56:29:067 | 00:00:48:05:844 | 3.7422 | 3.7459 | 3.7143 | 3.7488 | 3.7423 | 3.7316 | 3.7524 | 3.7422 | 3.7492 | 3.7586 | 3.7464 | 36.886 | 37.579 | 36.362 | 37.359 | 3.7224 | 3.7505 | 18.5657 | 14.4836 | 3.7586 | 3.7421 | 3.7143 | 48.647 | 37.579
2772 | 10-03-2020 17:56:30:108 | 00:00:48:06:885 | 3.7421 | 3.7458 | 3.7142 | 3.7487 | 3.7422 | 3.7316 | 3.7523 | 3.7421 | 3.7491 | 3.7585 | 3.7463 | 36.887 | 37.581 | 36.364 | 37.36 | 3.7224 | 3.7504 | 18.5645 | 14.4889 | 3.7585 | 3.742 | 3.7142 | 48.6457 | 37.581
2773 | 10-03-2020 17:56:31:150 | 00:00:48:07:927 | 3.742 | 3.7456 | 3.7141 | 3.7486 | 3.7421 | 3.7315 | 3.7522 | 3.742 | 3.749 | 3.7584 | 3.7462 | 36.889 | 37.582 | 36.366 | 37.361 | 3.7223 | 3.7503 | 18.5634 | 14.4943 | 3.7584 | 3.7419 | 3.7141 | 48.6443 | 37.582
2774 | 10-03-2020 17:56:32:192 | 00:00:48:08:969 | 3.7419 | 3.7455 | 3.714 | 3.7485 | 3.742 | 3.7314 | 3.7522 | 3.7419 | 3.7489 | 3.7583 | 3.7461 | 36.889 | 37.584 | 36.368 | 37.362 | 3.7222 | 3.7502 | 18.5627 | 14.4997 | 3.7583 | 3.7418 | 3.714 | 48.643 | 37.584
2775 | 10-03-2020 17:56:33:235 | 00:00:48:10:012 | 3.7418 | 3.7454 | 3.7138 | 3.7484 | 3.7419 | 3.7312 | 3.7521 | 3.7418 | 3.7488 | 3.7582 | 3.746 | 36.89 | 37.585 | 36.37 | 37.363 | 3.722 | 3.7501 | 18.5619 | 14.5051 | 3.7582 | 3.7417 | 3.7138 | 48.6416 | 37.585
2776 | 10-03-2020 17:56:34:276 | 00:00:48:11:053 | 3.7417 | 3.7453 | 3.7137 | 3.7483 | 3.7418 | 3.7311 | 3.752 | 3.7417 | 3.7487 | 3.7581 | 3.7458 | 36.891 | 37.586 | 36.372 | 37.364 | 3.7219 | 3.75 | 18.5614 | 14.5104 | 3.7581 | 3.7416 | 3.7137 | 48.6402 | 37.586
2777 | 10-03-2020 17:56:35:319 | 00:00:48:12:096 | 3.7416 | 3.7452 | 3.7136 | 3.7482 | 3.7416 | 3.731 | 3.7519 | 3.7416 | 3.7486 | 3.758 | 3.7458 | 36.892 | 37.587 | 36.374 | 37.365 | 3.7218 | 3.7499 | 18.5611 | 14.5158 | 3.758 | 3.7415 | 3.7136 | 48.6389 | 37.587
2778 | 10-03-2020 17:56:36:360 | 00:00:48:13:137 | 3.7415 | 3.7451 | 3.7135 | 3.7481 | 3.7415 | 3.7309 | 3.7518 | 3.7415 | 3.7485 | 3.7579 | 3.7457 | 36.892 | 37.588 | 36.375 | 37.365 | 3.7217 | 3.7498 | 18.5606 | 14.5212 | 3.7579 | 3.7413 | 3.7135 | 48.6374 | 37.588
2779 | 10-03-2020 17:56:37:401 | 00:00:48:14:178 | 3.7414 | 3.745 | 3.7134 | 3.748 | 3.7414 | 3.7308 | 3.7517 | 3.7414 | 3.7484 | 3.7578 | 3.7455 | 36.893 | 37.589 | 36.376 | 37.366 | 3.7216 | 3.7497 | 18.5599 | 14.5265 | 3.7578 | 3.7412 | 3.7134 | 48.636 | 37.589
2780 | 10-03-2020 17:56:38:443 | 00:00:48:15:220 | 3.7413 | 3.7449 | 3.7133 | 3.7479 | 3.7413 | 3.7307 | 3.7516 | 3.7413 | 3.7483 | 3.7577 | 3.7454 | 36.893 | 37.589 | 36.378 | 37.367 | 3.7215 | 3.7496 | 18.5595 | 14.5319 | 3.7577 | 3.7411 | 3.7133 | 48.6347 | 37.589
2781 | 10-03-2020 17:56:39:485 | 00:00:48:16:262 | 3.7412 | 3.7448 | 3.7132 | 3.7477 | 3.7412 | 3.7306 | 3.7515 | 3.7412 | 3.7482 | 3.7576 | 3.7453 | 36.894 | 37.59 | 36.378 | 37.368 | 3.7214 | 3.7495 | 18.5588 | 14.5373 | 3.7576 | 3.741 | 3.7132 | 48.6333 | 37.59
2782 | 10-03-2020 17:56:40:526 | 00:00:48:17:303 | 3.7411 | 3.7447 | 3.7131 | 3.7476 | 3.7411 | 3.7305 | 3.7514 | 3.7411 | 3.7481 | 3.7574 | 3.7452 | 36.895 | 37.59 | 36.379 | 37.368 | 3.7213 | 3.7494 | 18.5582 | 14.5426 | 3.7574 | 3.7409 | 3.7131 | 48.6319 | 37.59
2783 | 10-03-2020 17:56:41:568 | 00:00:48:18:345 | 3.7409 | 3.7446 | 3.713 | 3.7475 | 3.741 | 3.7304 | 3.7513 | 3.741 | 3.748 | 3.7573 | 3.7451 | 36.896 | 37.591 | 36.38 | 37.369 | 3.7212 | 3.7492 | 18.5575 | 14.548 | 3.7573 | 3.7408 | 3.713 | 48.6305 | 37.591
2784 | 10-03-2020 17:56:42:612 | 00:00:48:19:389 | 3.7408 | 3.7445 | 3.7128 | 3.7474 | 3.7408 | 3.7303 | 3.7512 | 3.7409 | 3.7479 | 3.7572 | 3.745 | 36.897 | 37.591 | 36.381 | 37.37 | 3.721 | 3.7492 | 18.5571 | 14.5534 | 3.7572 | 3.7407 | 3.7128 | 48.629 | 37.591
2785 | 10-03-2020 17:56:43:656 | 00:00:48:20:433 | 3.7407 | 3.7444 | 3.7127 | 3.7473 | 3.7407 | 3.7302 | 3.7511 | 3.7408 | 3.7478 | 3.7571 | 3.7449 | 36.897 | 37.592 | 36.382 | 37.371 | 3.7209 | 3.749 | 18.5565 | 14.5587 | 3.7571 | 3.7406 | 3.7127 | 48.6277 | 37.592
2786 | 10-03-2020 17:56:44:699 | 00:00:48:21:476 | 3.7406 | 3.7443 | 3.7126 | 3.7472 | 3.7406 | 3.7301 | 3.751 | 3.7407 | 3.7477 | 3.757 | 3.7448 | 36.898 | 37.594 | 36.383 | 37.373 | 3.7208 | 3.7489 | 18.5557 | 14.5641 | 3.757 | 3.7405 | 3.7126 | 48.6264 | 37.594
2787 | 10-03-2020 17:56:45:741 | 00:00:48:22:518 | 3.7405 | 3.7442 | 3.7125 | 3.7471 | 3.7405 | 3.73 | 3.7509 | 3.7406 | 3.7476 | 3.7569 | 3.7447 | 36.899 | 37.595 | 36.384 | 37.374 | 3.7207 | 3.7488 | 18.5552 | 14.5695 | 3.7569 | 3.7404 | 3.7125 | 48.625 | 37.595
2788 | 10-03-2020 17:56:46:784 | 00:00:48:23:561 | 3.7404 | 3.7441 | 3.7124 | 3.747 | 3.7404 | 3.7299 | 3.7508 | 3.7405 | 3.7475 | 3.7568 | 3.7446 | 36.899 | 37.596 | 36.384 | 37.375 | 3.7206 | 3.7487 | 18.5551 | 14.5749 | 3.7568 | 3.7403 | 3.7124 | 48.6236 | 37.596
2789 | 10-03-2020 17:56:47:825 | 00:00:48:24:602 | 3.7403 | 3.7439 | 3.7123 | 3.7469 | 3.7403 | 3.7298 | 3.7508 | 3.7404 | 3.7473 | 3.7567 | 3.7445 | 36.9 | 37.597 | 36.385 | 37.377 | 3.7205 | 3.7486 | 18.5546 | 14.5802 | 3.7567 | 3.7402 | 3.7123 | 48.6222 | 37.597
2790 | 10-03-2020 17:56:48:866 | 00:00:48:25:643 | 3.7402 | 3.7438 | 3.7122 | 3.7468 | 3.7401 | 3.7297 | 3.7507 | 3.7403 | 3.7472 | 3.7566 | 3.7444 | 36.9 | 37.598 | 36.386 | 37.378 | 3.7204 | 3.7485 | 18.5543 | 14.5856 | 3.7566 | 3.7401 | 3.7122 | 48.6208 | 37.598
2791 | 10-03-2020 17:56:49:908 | 00:00:48:26:685 | 3.7401 | 3.7437 | 3.712 | 3.7467 | 3.74 | 3.7296 | 3.7506 | 3.7402 | 3.7472 | 3.7565 | 3.7443 | 36.901 | 37.6 | 36.388 | 37.379 | 3.7203 | 3.7484 | 18.554 | 14.591 | 3.7565 | 3.74 | 3.712 | 48.6194 | 37.6
2792 | 10-03-2020 17:56:50:949 | 00:00:48:27:726 | 3.74 | 3.7436 | 3.7119 | 3.7465 | 3.7399 | 3.7294 | 3.7505 | 3.74 | 3.747 | 3.7563 | 3.7441 | 36.901 | 37.602 | 36.389 | 37.38 | 3.7202 | 3.7483 | 18.5541 | 14.5963 | 3.7563 | 3.7398 | 3.7119 | 48.6179 | 37.602
2793 | 10-03-2020 17:56:51:991 | 00:00:48:28:768 | 3.7399 | 3.7435 | 3.7118 | 3.7464 | 3.7398 | 3.7294 | 3.7504 | 3.7399 | 3.7469 | 3.7563 | 3.7441 | 36.901 | 37.603 | 36.39 | 37.382 | 3.7201 | 3.7482 | 18.5544 | 14.6017 | 3.7563 | 3.7397 | 3.7118 | 48.6165 | 37.603
2794 | 10-03-2020 17:56:53:033 | 00:00:48:29:810 | 3.7397 | 3.7434 | 3.7117 | 3.7463 | 3.7397 | 3.7292 | 3.7503 | 3.7398 | 3.7468 | 3.7561 | 3.7439 | 36.902 | 37.604 | 36.392 | 37.383 | 3.7199 | 3.7481 | 18.5541 | 14.6071 | 3.7561 | 3.7396 | 3.7117 | 48.615 | 37.604
2795 | 10-03-2020 17:56:54:075 | 00:00:48:30:852 | 3.7396 | 3.7433 | 3.7116 | 3.7462 | 3.7395 | 3.7291 | 3.7502 | 3.7397 | 3.7467 | 3.756 | 3.7438 | 36.902 | 37.606 | 36.393 | 37.384 | 3.7198 | 3.748 | 18.5546 | 14.6124 | 3.756 | 3.7395 | 3.7116 | 48.6137 | 37.606
2796 | 10-03-2020 17:56:55:117 | 00:00:48:31:894 | 3.7395 | 3.7432 | 3.7115 | 3.7461 | 3.7394 | 3.729 | 3.7501 | 3.7396 | 3.7466 | 3.7559 | 3.7437 | 36.902 | 37.607 | 36.394 | 37.385 | 3.7197 | 3.7479 | 18.5547 | 14.6178 | 3.7559 | 3.7394 | 3.7115 | 48.6123 | 37.607
2797 | 10-03-2020 17:56:56:158 | 00:00:48:32:935 | 3.7394 | 3.7431 | 3.7114 | 3.746 | 3.7393 | 3.7289 | 3.75 | 3.7395 | 3.7465 | 3.7558 | 3.7436 | 36.903 | 37.607 | 36.396 | 37.386 | 3.7196 | 3.7478 | 18.5544 | 14.6232 | 3.7558 | 3.7393 | 3.7114 | 48.6109 | 37.607
2798 | 10-03-2020 17:56:57:200 | 00:00:48:33:977 | 3.7393 | 3.743 | 3.7113 | 3.7459 | 3.7392 | 3.7288 | 3.7499 | 3.7394 | 3.7464 | 3.7557 | 3.7435 | 36.904 | 37.608 | 36.396 | 37.388 | 3.7195 | 3.7476 | 18.5535 | 14.6285 | 3.7557 | 3.7392 | 3.7113 | 48.6095 | 37.608
2799 | 10-03-2020 17:56:58:242 | 00:00:48:35:019 | 3.7392 | 3.7428 | 3.7111 | 3.7458 | 3.7391 | 3.7287 | 3.7498 | 3.7393 | 3.7463 | 3.7556 | 3.7434 | 36.905 | 37.609 | 36.398 | 37.389 | 3.7194 | 3.7475 | 18.5527 | 14.6339 | 3.7556 | 3.7391 | 3.7111 | 48.608 | 37.609
2800 | 10-03-2020 17:56:59:283 | 00:00:48:36:060 | 3.7391 | 3.7427 | 3.711 | 3.7457 | 3.739 | 3.7286 | 3.7497 | 3.7392 | 3.7462 | 3.7555 | 3.7433 | 36.905 | 37.61 | 36.399 | 37.39 | 3.7193 | 3.7474 | 18.5527 | 14.6393 | 3.7555 | 3.739 | 3.711 | 48.6067 | 37.61
2801 | 10-03-2020 17:57:00:324 | 00:00:48:37:101 | 3.739 | 3.7426 | 3.7109 | 3.7455 | 3.7388 | 3.7285 | 3.7496 | 3.7391 | 3.7461 | 3.7554 | 3.7432 | 36.907 | 37.611 | 36.4 | 37.391 | 3.7192 | 3.7473 | 18.5524 | 14.6446 | 3.7554 | 3.7389 | 3.7109 | 48.6053 | 37.611
2802 | 10-03-2020 17:57:01:365 | 00:00:48:38:142 | 3.7389 | 3.7425 | 3.7108 | 3.7455 | 3.7387 | 3.7284 | 3.7495 | 3.739 | 3.746 | 3.7553 | 3.7431 | 36.908 | 37.612 | 36.401 | 37.393 | 3.7191 | 3.7472 | 18.5525 | 14.65 | 3.7553 | 3.7388 | 3.7108 | 48.6039 | 37.612
2803 | 10-03-2020 17:57:02:407 | 00:00:48:39:184 | 3.7387 | 3.7424 | 3.7107 | 3.7453 | 3.7386 | 3.7283 | 3.7494 | 3.7389 | 3.7459 | 3.7551 | 3.743 | 36.909 | 37.613 | 36.402 | 37.394 | 3.7189 | 3.7471 | 18.5528 | 14.6554 | 3.7551 | 3.7386 | 3.7107 | 48.6024 | 37.613
2804 | 10-03-2020 17:57:03:449 | 00:00:48:40:226 | 3.7386 | 3.7423 | 3.7106 | 3.7452 | 3.7385 | 3.7282 | 3.7493 | 3.7388 | 3.7458 | 3.755 | 3.7429 | 36.91 | 37.614 | 36.403 | 37.395 | 3.7188 | 3.747 | 18.5525 | 14.6607 | 3.755 | 3.7385 | 3.7106 | 48.601 | 37.614
2805 | 10-03-2020 17:57:04:491 | 00:00:48:41:268 | 3.7385 | 3.7422 | 3.7104 | 3.7451 | 3.7383 | 3.7281 | 3.7492 | 3.7387 | 3.7457 | 3.7549 | 3.7427 | 36.911 | 37.616 | 36.404 | 37.396 | 3.7187 | 3.7469 | 18.5514 | 14.6661 | 3.7549 | 3.7384 | 3.7104 | 48.5996 | 37.616
2806 | 10-03-2020 17:57:05:532 | 00:00:48:42:309 | 3.7384 | 3.7421 | 3.7103 | 3.745 | 3.7382 | 3.728 | 3.7491 | 3.7386 | 3.7456 | 3.7548 | 3.7426 | 36.912 | 37.617 | 36.405 | 37.398 | 3.7186 | 3.7468 | 18.5507 | 14.6715 | 3.7548 | 3.7383 | 3.7103 | 48.5982 | 37.617
2807 | 10-03-2020 17:57:06:576 | 00:00:48:43:353 | 3.7383 | 3.742 | 3.7102 | 3.7449 | 3.7381 | 3.7279 | 3.749 | 3.7385 | 3.7455 | 3.7547 | 3.7425 | 36.913 | 37.619 | 36.406 | 37.399 | 3.7185 | 3.7467 | 18.5495 | 14.6768 | 3.7547 | 3.7382 | 3.7102 | 48.5968 | 37.619
2808 | 10-03-2020 17:57:07:618 | 00:00:48:44:395 | 3.7382 | 3.7419 | 3.7101 | 3.7448 | 3.738 | 3.7277 | 3.749 | 3.7384 | 3.7454 | 3.7546 | 3.7424 | 36.913 | 37.621 | 36.407 | 37.399 | 3.7184 | 3.7466 | 18.5491 | 14.6822 | 3.7546 | 3.7381 | 3.7101 | 48.5954 | 37.621
2809 | 10-03-2020 17:57:08:660 | 00:00:48:45:437 | 3.7381 | 3.7418 | 3.71 | 3.7447 | 3.7379 | 3.7276 | 3.7489 | 3.7383 | 3.7453 | 3.7545 | 3.7423 | 36.914 | 37.623 | 36.408 | 37.4 | 3.7183 | 3.7465 | 18.5483 | 14.6876 | 3.7545 | 3.738 | 3.71 | 48.594 | 37.623
2810 | 10-03-2020 17:57:09:702 | 00:00:48:46:479 | 3.738 | 3.7417 | 3.7099 | 3.7446 | 3.7378 | 3.7275 | 3.7488 | 3.7382 | 3.7452 | 3.7544 | 3.7422 | 36.914 | 37.625 | 36.41 | 37.402 | 3.7182 | 3.7464 | 18.5477 | 14.6929 | 3.7544 | 3.7379 | 3.7099 | 48.5926 | 37.625
2811 | 10-03-2020 17:57:10:743 | 00:00:48:47:520 | 3.7379 | 3.7416 | 3.7098 | 3.7445 | 3.7377 | 3.7274 | 3.7487 | 3.7381 | 3.7451 | 3.7543 | 3.7421 | 36.915 | 37.626 | 36.411 | 37.402 | 3.7181 | 3.7463 | 18.5469 | 14.6983 | 3.7543 | 3.7378 | 3.7098 | 48.5913 | 37.626
2812 | 10-03-2020 17:57:11:785 | 00:00:48:48:562 | 3.7378 | 3.7414 | 3.7097 | 3.7444 | 3.7375 | 3.7273 | 3.7486 | 3.738 | 3.745 | 3.7542 | 3.742 | 36.916 | 37.628 | 36.413 | 37.403 | 3.718 | 3.7462 | 18.5464 | 14.7037 | 3.7542 | 3.7377 | 3.7097 | 48.5899 | 37.628
2813 | 10-03-2020 17:57:12:826 | 00:00:48:49:603 | 3.7377 | 3.7413 | 3.7095 | 3.7442 | 3.7374 | 3.7272 | 3.7485 | 3.7379 | 3.7449 | 3.754 | 3.7419 | 36.916 | 37.63 | 36.414 | 37.404 | 3.7178 | 3.7461 | 18.5457 | 14.709 | 3.754 | 3.7376 | 3.7095 | 48.5885 | 37.63
2814 | 10-03-2020 17:57:13:867 | 00:00:48:50:644 | 3.7376 | 3.7412 | 3.7094 | 3.7441 | 3.7373 | 3.7271 | 3.7484 | 3.7378 | 3.7448 | 3.7539 | 3.7418 | 36.917 | 37.632 | 36.416 | 37.405 | 3.7177 | 3.746 | 18.545 | 14.7144 | 3.7539 | 3.7375 | 3.7094 | 48.5871 | 37.632
2815 | 10-03-2020 17:57:14:909 | 00:00:48:51:686 | 3.7375 | 3.7411 | 3.7093 | 3.744 | 3.7372 | 3.727 | 3.7483 | 3.7376 | 3.7446 | 3.7538 | 3.7417 | 36.918 | 37.633 | 36.418 | 37.407 | 3.7176 | 3.7458 | 18.5446 | 14.7198 | 3.7538 | 3.7374 | 3.7093 | 48.5857 | 37.633
2816 | 10-03-2020 17:57:15:951 | 00:00:48:52:728 | 3.7373 | 3.741 | 3.7092 | 3.7439 | 3.7371 | 3.7269 | 3.7482 | 3.7375 | 3.7446 | 3.7537 | 3.7416 | 36.919 | 37.635 | 36.419 | 37.408 | 3.7175 | 3.7457 | 18.544 | 14.7251 | 3.7537 | 3.7373 | 3.7092 | 48.5843 | 37.635
2817 | 10-03-2020 17:57:16:992 | 00:00:48:53:769 | 3.7372 | 3.7409 | 3.7091 | 3.7438 | 3.7369 | 3.7268 | 3.7481 | 3.7375 | 3.7444 | 3.7536 | 3.7415 | 36.92 | 37.637 | 36.42 | 37.409 | 3.7174 | 3.7456 | 18.5435 | 14.7305 | 3.7536 | 3.7371 | 3.7091 | 48.5829 | 37.637
2818 | 10-03-2020 17:57:18:034 | 00:00:48:54:811 | 3.7371 | 3.7408 | 3.709 | 3.7437 | 3.7368 | 3.7267 | 3.748 | 3.7373 | 3.7443 | 3.7535 | 3.7414 | 36.92 | 37.639 | 36.422 | 37.41 | 3.7173 | 3.7455 | 18.5429 | 14.7359 | 3.7535 | 3.737 | 3.709 | 48.5814 | 37.639
2819 | 10-03-2020 17:57:19:076 | 00:00:48:55:853 | 3.737 | 3.7407 | 3.7089 | 3.7436 | 3.7367 | 3.7266 | 3.7479 | 3.7372 | 3.7442 | 3.7534 | 3.7412 | 36.921 | 37.641 | 36.424 | 37.411 | 3.7172 | 3.7454 | 18.5424 | 14.7412 | 3.7534 | 3.7369 | 3.7089 | 48.5801 | 37.641
2820 | 10-03-2020 17:57:20:117 | 00:00:48:56:894 | 3.7369 | 3.7406 | 3.7088 | 3.7435 | 3.7366 | 3.7265 | 3.7478 | 3.7371 | 3.7441 | 3.7533 | 3.7411 | 36.921 | 37.643 | 36.425 | 37.412 | 3.7171 | 3.7453 | 18.5427 | 14.7466 | 3.7533 | 3.7368 | 3.7088 | 48.5787 | 37.643
2821 | 10-03-2020 17:57:21:161 | 00:00:48:57:938 | 3.7368 | 3.7405 | 3.7086 | 3.7434 | 3.7365 | 3.7264 | 3.7477 | 3.737 | 3.744 | 3.7532 | 3.741 | 36.922 | 37.644 | 36.427 | 37.413 | 3.7169 | 3.7452 | 18.5421 | 14.7519 | 3.7532 | 3.7367 | 3.7086 | 48.5772 | 37.644
2822 | 10-03-2020 17:57:22:202 | 00:00:48:58:979 | 3.7367 | 3.7403 | 3.7085 | 3.7433 | 3.7364 | 3.7263 | 3.7476 | 3.7369 | 3.7439 | 3.753 | 3.7409 | 36.922 | 37.646 | 36.428 | 37.414 | 3.7168 | 3.7451 | 18.5418 | 14.7573 | 3.753 | 3.7366 | 3.7085 | 48.5758 | 37.646
2823 | 10-03-2020 17:57:23:244 | 00:00:49:00:021 | 3.7366 | 3.7402 | 3.7084 | 3.7432 | 3.7362 | 3.7261 | 3.7475 | 3.7368 | 3.7438 | 3.7529 | 3.7408 | 36.922 | 37.647 | 36.43 | 37.414 | 3.7167 | 3.745 | 18.5417 | 14.7627 | 3.7529 | 3.7365 | 3.7084 | 48.5744 | 37.647
2824 | 10-03-2020 17:57:24:286 | 00:00:49:01:063 | 3.7365 | 3.7401 | 3.7083 | 3.743 | 3.7361 | 3.726 | 3.7474 | 3.7367 | 3.7437 | 3.7528 | 3.7407 | 36.923 | 37.649 | 36.431 | 37.415 | 3.7166 | 3.7449 | 18.5415 | 14.768 | 3.7528 | 3.7364 | 3.7083 | 48.5729 | 37.649
2825 | 10-03-2020 17:57:25:328 | 00:00:49:02:105 | 3.7363 | 3.74 | 3.7082 | 3.7429 | 3.736 | 3.7259 | 3.7473 | 3.7366 | 3.7436 | 3.7527 | 3.7406 | 36.923 | 37.65 | 36.433 | 37.415 | 3.7165 | 3.7448 | 18.5405 | 14.7734 | 3.7527 | 3.7363 | 3.7082 | 48.5715 | 37.65
2826 | 10-03-2020 17:57:26:370 | 00:00:49:03:147 | 3.7362 | 3.7399 | 3.708 | 3.7428 | 3.7359 | 3.7258 | 3.7472 | 3.7365 | 3.7435 | 3.7526 | 3.7405 | 36.924 | 37.651 | 36.435 | 37.416 | 3.7164 | 3.7447 | 18.5402 | 14.7788 | 3.7526 | 3.7362 | 3.708 | 48.5701 | 37.651
2827 | 10-03-2020 17:57:27:412 | 00:00:49:04:189 | 3.7361 | 3.7398 | 3.7079 | 3.7427 | 3.7358 | 3.7257 | 3.7472 | 3.7364 | 3.7434 | 3.7525 | 3.7404 | 36.924 | 37.653 | 36.436 | 37.417 | 3.7163 | 3.7445 | 18.5394 | 14.7841 | 3.7525 | 3.7361 | 3.7079 | 48.5687 | 37.653
2828 | 10-03-2020 17:57:28:454 | 00:00:49:05:231 | 3.736 | 3.7397 | 3.7078 | 3.7426 | 3.7356 | 3.7256 | 3.7471 | 3.7363 | 3.7433 | 3.7524 | 3.7403 | 36.924 | 37.654 | 36.438 | 37.418 | 3.7162 | 3.7444 | 18.5387 | 14.7895 | 3.7524 | 3.7359 | 3.7078 | 48.5673 | 37.654
2829 | 10-03-2020 17:57:29:497 | 00:00:49:06:274 | 3.7359 | 3.7396 | 3.7077 | 3.7425 | 3.7355 | 3.7255 | 3.747 | 3.7362 | 3.7432 | 3.7523 | 3.7402 | 36.925 | 37.656 | 36.44 | 37.419 | 3.7161 | 3.7443 | 18.5382 | 14.7949 | 3.7523 | 3.7358 | 3.7077 | 48.566 | 37.656
2830 | 10-03-2020 17:57:30:540 | 00:00:49:07:317 | 3.7358 | 3.7395 | 3.7076 | 3.7424 | 3.7354 | 3.7254 | 3.7469 | 3.7361 | 3.7431 | 3.7522 | 3.7401 | 36.926 | 37.657 | 36.441 | 37.42 | 3.7159 | 3.7442 | 18.5371 | 14.8002 | 3.7522 | 3.7357 | 3.7076 | 48.5645 | 37.657
2831 | 10-03-2020 17:57:31:581 | 00:00:49:08:358 | 3.7357 | 3.7394 | 3.7075 | 3.7423 | 3.7353 | 3.7253 | 3.7468 | 3.736 | 3.743 | 3.7521 | 3.74 | 36.927 | 37.659 | 36.443 | 37.422 | 3.7158 | 3.7441 | 18.5362 | 14.8056 | 3.7521 | 3.7356 | 3.7075 | 48.5632 | 37.659
2832 | 10-03-2020 17:57:32:622 | 00:00:49:09:399 | 3.7356 | 3.7393 | 3.7074 | 3.7422 | 3.7352 | 3.7252 | 3.7467 | 3.7359 | 3.7429 | 3.752 | 3.7399 | 36.928 | 37.661 | 36.445 | 37.423 | 3.7157 | 3.744 | 18.5354 | 14.8109 | 3.752 | 3.7355 | 3.7074 | 48.5618 | 37.661
2833 | 10-03-2020 17:57:33:663 | 00:00:49:10:440 | 3.7355 | 3.7392 | 3.7073 | 3.7421 | 3.7351 | 3.7251 | 3.7466 | 3.7358 | 3.7428 | 3.7518 | 3.7397 | 36.929 | 37.663 | 36.446 | 37.424 | 3.7156 | 3.7439 | 18.5353 | 14.8163 | 3.7518 | 3.7354 | 3.7073 | 48.5604 | 37.663
2834 | 10-03-2020 17:57:34:704 | 00:00:49:11:481 | 3.7354 | 3.739 | 3.7071 | 3.7419 | 3.7349 | 3.725 | 3.7465 | 3.7357 | 3.7427 | 3.7517 | 3.7396 | 36.93 | 37.664 | 36.448 | 37.425 | 3.7155 | 3.7438 | 18.5348 | 14.8217 | 3.7517 | 3.7353 | 3.7071 | 48.5589 | 37.664
2835 | 10-03-2020 17:57:35:745 | 00:00:49:12:522 | 3.7353 | 3.7389 | 3.707 | 3.7418 | 3.7348 | 3.7249 | 3.7464 | 3.7356 | 3.7426 | 3.7516 | 3.7395 | 36.93 | 37.666 | 36.45 | 37.426 | 3.7154 | 3.7437 | 18.5341 | 14.827 | 3.7516 | 3.7352 | 3.707 | 48.5575 | 37.666
2836 | 10-03-2020 17:57:36:787 | 00:00:49:13:564 | 3.7352 | 3.7388 | 3.7069 | 3.7417 | 3.7347 | 3.7248 | 3.7463 | 3.7355 | 3.7425 | 3.7515 | 3.7394 | 36.93 | 37.667 | 36.451 | 37.426 | 3.7153 | 3.7436 | 18.5329 | 14.8324 | 3.7515 | 3.7351 | 3.7069 | 48.5561 | 37.667
2837 | 10-03-2020 17:57:37:828 | 00:00:49:14:605 | 3.735 | 3.7387 | 3.7068 | 3.7416 | 3.7346 | 3.7247 | 3.7462 | 3.7353 | 3.7424 | 3.7514 | 3.7393 | 36.931 | 37.669 | 36.453 | 37.427 | 3.7152 | 3.7435 | 18.5319 | 14.8378 | 3.7514 | 3.735 | 3.7068 | 48.5548 | 37.669
2838 | 10-03-2020 17:57:38:870 | 00:00:49:15:647 | 3.7349 | 3.7386 | 3.7067 | 3.7415 | 3.7345 | 3.7245 | 3.7461 | 3.7352 | 3.7423 | 3.7513 | 3.7392 | 36.932 | 37.671 | 36.454 | 37.427 | 3.7151 | 3.7434 | 18.5315 | 14.8431 | 3.7513 | 3.7349 | 3.7067 | 48.5533 | 37.671
2839 | 10-03-2020 17:57:39:911 | 00:00:49:16:688 | 3.7348 | 3.7385 | 3.7066 | 3.7414 | 3.7343 | 3.7244 | 3.7461 | 3.7352 | 3.7422 | 3.7512 | 3.7391 | 36.933 | 37.672 | 36.456 | 37.428 | 3.715 | 3.7433 | 18.5312 | 14.8485 | 3.7512 | 3.7348 | 3.7066 | 48.552 | 37.672
2840 | 10-03-2020 17:57:40:954 | 00:00:49:17:731 | 3.7347 | 3.7384 | 3.7064 | 3.7413 | 3.7342 | 3.7243 | 3.746 | 3.735 | 3.7421 | 3.7511 | 3.739 | 36.933 | 37.674 | 36.458 | 37.429 | 3.7148 | 3.7432 | 18.5305 | 14.8538 | 3.7511 | 3.7347 | 3.7064 | 48.5505 | 37.674
2841 | 10-03-2020 17:57:41:997 | 00:00:49:18:774 | 3.7346 | 3.7383 | 3.7064 | 3.7412 | 3.7341 | 3.7242 | 3.7458 | 3.7349 | 3.742 | 3.751 | 3.7389 | 36.933 | 37.676 | 36.459 | 37.43 | 3.7147 | 3.7431 | 18.5298 | 14.8592 | 3.751 | 3.7345 | 3.7064 | 48.5491 | 37.676
2842 | 10-03-2020 17:57:43:039 | 00:00:49:19:816 | 3.7345 | 3.7382 | 3.7062 | 3.7411 | 3.734 | 3.7241 | 3.7458 | 3.7348 | 3.7418 | 3.7509 | 3.7388 | 36.934 | 37.678 | 36.46 | 37.43 | 3.7146 | 3.7429 | 18.5296 | 14.8646 | 3.7509 | 3.7344 | 3.7062 | 48.5477 | 37.678
2843 | 10-03-2020 17:57:44:083 | 00:00:49:20:860 | 3.7344 | 3.7381 | 3.7061 | 3.741 | 3.7339 | 3.724 | 3.7457 | 3.7347 | 3.7417 | 3.7507 | 3.7387 | 36.935 | 37.679 | 36.462 | 37.431 | 3.7145 | 3.7428 | 18.5292 | 14.8699 | 3.7507 | 3.7343 | 3.7061 | 48.5462 | 37.679
2844 | 10-03-2020 17:57:45:124 | 00:00:49:21:901 | 3.7343 | 3.738 | 3.706 | 3.7408 | 3.7338 | 3.7239 | 3.7456 | 3.7346 | 3.7416 | 3.7506 | 3.7386 | 36.935 | 37.681 | 36.463 | 37.431 | 3.7144 | 3.7427 | 18.5295 | 14.8753 | 3.7506 | 3.7342 | 3.706 | 48.5449 | 37.681
2845 | 10-03-2020 17:57:46:166 | 00:00:49:22:943 | 3.7342 | 3.7378 | 3.7059 | 3.7407 | 3.7336 | 3.7238 | 3.7455 | 3.7345 | 3.7415 | 3.7505 | 3.7384 | 36.936 | 37.683 | 36.464 | 37.432 | 3.7143 | 3.7426 | 18.5295 | 14.8806 | 3.7505 | 3.7341 | 3.7059 | 48.5434 | 37.683
2846 | 10-03-2020 17:57:47:209 | 00:00:49:23:986 | 3.734 | 3.7377 | 3.7058 | 3.7406 | 3.7335 | 3.7237 | 3.7454 | 3.7344 | 3.7414 | 3.7504 | 3.7383 | 36.936 | 37.684 | 36.466 | 37.432 | 3.7142 | 3.7425 | 18.5293 | 14.886 | 3.7504 | 3.734 | 3.7058 | 48.5419 | 37.684
2847 | 10-03-2020 17:57:48:251 | 00:00:49:25:028 | 3.7339 | 3.7376 | 3.7057 | 3.7405 | 3.7334 | 3.7236 | 3.7453 | 3.7343 | 3.7413 | 3.7503 | 3.7382 | 36.936 | 37.685 | 36.468 | 37.433 | 3.714 | 3.7424 | 18.529 | 14.8914 | 3.7503 | 3.7339 | 3.7057 | 48.5405 | 37.685
2848 | 10-03-2020 17:57:49:292 | 00:00:49:26:069 | 3.7338 | 3.7375 | 3.7055 | 3.7404 | 3.7333 | 3.7235 | 3.7452 | 3.7342 | 3.7412 | 3.7502 | 3.7381 | 36.937 | 37.686 | 36.469 | 37.433 | 3.7139 | 3.7423 | 18.5292 | 14.8967 | 3.7502 | 3.7338 | 3.7055 | 48.539 | 37.686
2849 | 10-03-2020 17:57:50:335 | 00:00:49:27:112 | 3.7337 | 3.7374 | 3.7054 | 3.7403 | 3.7331 | 3.7234 | 3.7451 | 3.7341 | 3.7411 | 3.7501 | 3.738 | 36.937 | 37.687 | 36.47 | 37.433 | 3.7138 | 3.7422 | 18.529 | 14.9021 | 3.7501 | 3.7337 | 3.7054 | 48.5376 | 37.687
2850 | 10-03-2020 17:57:51:380 | 00:00:49:28:157 | 3.7336 | 3.7373 | 3.7053 | 3.7402 | 3.733 | 3.7232 | 3.745 | 3.734 | 3.741 | 3.7499 | 3.7379 | 36.938 | 37.688 | 36.471 | 37.434 | 3.7137 | 3.7421 | 18.5282 | 14.9074 | 3.7499 | 3.7336 | 3.7053 | 48.5363 | 37.688
2851 | 10-03-2020 17:57:52:422 | 00:00:49:29:199 | 3.7335 | 3.7372 | 3.7052 | 3.7401 | 3.7329 | 3.7231 | 3.7449 | 3.7338 | 3.7409 | 3.7498 | 3.7378 | 36.938 | 37.688 | 36.472 | 37.435 | 3.7136 | 3.742 | 18.527 | 14.9128 | 3.7498 | 3.7334 | 3.7052 | 48.5348 | 37.688
2852 | 10-03-2020 17:57:53:463 | 00:00:49:30:240 | 3.7334 | 3.7371 | 3.7051 | 3.74 | 3.7328 | 3.723 | 3.7448 | 3.7337 | 3.7408 | 3.7497 | 3.7377 | 36.939 | 37.688 | 36.473 | 37.436 | 3.7135 | 3.7418 | 18.5262 | 14.9182 | 3.7497 | 3.7333 | 3.7051 | 48.5334 | 37.688
2853 | 10-03-2020 17:57:54:505 | 00:00:49:31:282 | 3.7333 | 3.737 | 3.7049 | 3.7398 | 3.7327 | 3.7229 | 3.7447 | 3.7337 | 3.7407 | 3.7496 | 3.7376 | 36.939 | 37.689 | 36.474 | 37.436 | 3.7134 | 3.7417 | 18.5254 | 14.9235 | 3.7496 | 3.7332 | 3.7049 | 48.5319 | 37.689
2854 | 10-03-2020 17:57:55:546 | 00:00:49:32:323 | 3.7332 | 3.7369 | 3.7048 | 3.7397 | 3.7325 | 3.7228 | 3.7446 | 3.7336 | 3.7406 | 3.7495 | 3.7375 | 36.94 | 37.689 | 36.474 | 37.437 | 3.7133 | 3.7416 | 18.5252 | 14.9289 | 3.7495 | 3.7331 | 3.7048 | 48.5305 | 37.689
2855 | 10-03-2020 17:57:56:589 | 00:00:49:33:366 | 3.7331 | 3.7368 | 3.7047 | 3.7396 | 3.7324 | 3.7227 | 3.7445 | 3.7335 | 3.7405 | 3.7494 | 3.7374 | 36.94 | 37.69 | 36.475 | 37.438 | 3.7131 | 3.7415 | 18.5244 | 14.9342 | 3.7494 | 3.733 | 3.7047 | 48.5292 | 37.69
2856 | 10-03-2020 17:57:57:631 | 00:00:49:34:408 | 3.7329 | 3.7367 | 3.7046 | 3.7395 | 3.7323 | 3.7226 | 3.7444 | 3.7333 | 3.7404 | 3.7493 | 3.7373 | 36.941 | 37.69 | 36.476 | 37.439 | 3.7131 | 3.7414 | 18.5233 | 14.9396 | 3.7493 | 3.7329 | 3.7046 | 48.5278 | 37.69
2857 | 10-03-2020 17:57:58:673 | 00:00:49:35:450 | 3.7328 | 3.7365 | 3.7045 | 3.7394 | 3.7322 | 3.7225 | 3.7443 | 3.7333 | 3.7403 | 3.7492 | 3.7371 | 36.942 | 37.691 | 36.476 | 37.44 | 3.7129 | 3.7413 | 18.5226 | 14.945 | 3.7492 | 3.7328 | 3.7045 | 48.5263 | 37.691
2858 | 10-03-2020 17:57:59:714 | 00:00:49:36:491 | 3.7327 | 3.7364 | 3.7044 | 3.7393 | 3.7321 | 3.7224 | 3.7442 | 3.7331 | 3.7402 | 3.749 | 3.737 | 36.942 | 37.691 | 36.477 | 37.441 | 3.7128 | 3.7412 | 18.5223 | 14.9503 | 3.749 | 3.7327 | 3.7044 | 48.5249 | 37.691
2859 | 10-03-2020 17:58:00:756 | 00:00:49:37:533 | 3.7326 | 3.7363 | 3.7043 | 3.7392 | 3.732 | 3.7223 | 3.7441 | 3.733 | 3.74 | 3.7489 | 3.7369 | 36.943 | 37.691 | 36.478 | 37.442 | 3.7127 | 3.7411 | 18.5215 | 14.9557 | 3.7489 | 3.7326 | 3.7043 | 48.5235 | 37.691
2860 | 10-03-2020 17:58:01:797 | 00:00:49:38:574 | 3.7325 | 3.7362 | 3.7041 | 3.7391 | 3.7318 | 3.7222 | 3.744 | 3.7329 | 3.7399 | 3.7488 | 3.7368 | 36.943 | 37.692 | 36.478 | 37.442 | 3.7126 | 3.741 | 18.521 | 14.961 | 3.7488 | 3.7325 | 3.7041 | 48.522 | 37.692
2861 | 10-03-2020 17:58:02:840 | 00:00:49:39:617 | 3.7324 | 3.7361 | 3.704 | 3.739 | 3.7317 | 3.7221 | 3.744 | 3.7328 | 3.7398 | 3.7487 | 3.7367 | 36.944 | 37.693 | 36.479 | 37.443 | 3.7125 | 3.7409 | 18.5205 | 14.9664 | 3.7487 | 3.7324 | 3.704 | 48.5207 | 37.693
2862 | 10-03-2020 17:58:03:881 | 00:00:49:40:658 | 3.7323 | 3.736 | 3.7039 | 3.7388 | 3.7316 | 3.722 | 3.7439 | 3.7327 | 3.7397 | 3.7486 | 3.7366 | 36.945 | 37.694 | 36.48 | 37.444 | 3.7124 | 3.7408 | 18.5195 | 14.9717 | 3.7486 | 3.7322 | 3.7039 | 48.5192 | 37.694
2863 | 10-03-2020 17:58:04:923 | 00:00:49:41:700 | 3.7322 | 3.7359 | 3.7038 | 3.7387 | 3.7315 | 3.7219 | 3.7438 | 3.7326 | 3.7396 | 3.7485 | 3.7365 | 36.946 | 37.696 | 36.48 | 37.445 | 3.7122 | 3.7407 | 18.5183 | 14.9771 | 3.7485 | 3.7321 | 3.7038 | 48.5178 | 37.696
2864 | 10-03-2020 17:58:05:966 | 00:00:49:42:743 | 3.7321 | 3.7358 | 3.7037 | 3.7386 | 3.7314 | 3.7217 | 3.7437 | 3.7325 | 3.7395 | 3.7484 | 3.7364 | 36.947 | 37.697 | 36.481 | 37.447 | 3.7121 | 3.7406 | 18.5174 | 14.9825 | 3.7484 | 3.732 | 3.7037 | 48.5164 | 37.697
2865 | 10-03-2020 17:58:07:007 | 00:00:49:43:784 | 3.732 | 3.7357 | 3.7036 | 3.7385 | 3.7312 | 3.7216 | 3.7436 | 3.7324 | 3.7394 | 3.7483 | 3.7363 | 36.948 | 37.698 | 36.482 | 37.448 | 3.712 | 3.7404 | 18.5169 | 14.9878 | 3.7483 | 3.7319 | 3.7036 | 48.5149 | 37.698
2866 | 10-03-2020 17:58:08:049 | 00:00:49:44:826 | 3.7318 | 3.7355 | 3.7034 | 3.7384 | 3.7311 | 3.7215 | 3.7435 | 3.7323 | 3.7393 | 3.7482 | 3.7362 | 36.949 | 37.7 | 36.483 | 37.449 | 3.7119 | 3.7403 | 18.5159 | 14.9932 | 3.7482 | 3.7318 | 3.7034 | 48.5135 | 37.7
2867 | 10-03-2020 17:58:09:090 | 00:00:49:45:867 | 3.7317 | 3.7355 | 3.7033 | 3.7383 | 3.731 | 3.7214 | 3.7434 | 3.7322 | 3.7392 | 3.7481 | 3.736 | 36.95 | 37.702 | 36.484 | 37.451 | 3.7118 | 3.7402 | 18.5155 | 14.9985 | 3.7481 | 3.7317 | 3.7033 | 48.5121 | 37.702
2868 | 10-03-2020 17:58:10:132 | 00:00:49:46:909 | 3.7316 | 3.7353 | 3.7032 | 3.7382 | 3.7309 | 3.7213 | 3.7433 | 3.7321 | 3.7391 | 3.7479 | 3.7359 | 36.951 | 37.703 | 36.485 | 37.452 | 3.7117 | 3.7401 | 18.5149 | 15.0039 | 3.7479 | 3.7316 | 3.7032 | 48.5107 | 37.703
2869 | 10-03-2020 17:58:11:174 | 00:00:49:47:951 | 3.7315 | 3.7352 | 3.7031 | 3.7381 | 3.7307 | 3.7212 | 3.7432 | 3.732 | 3.739 | 3.7478 | 3.7358 | 36.953 | 37.706 | 36.487 | 37.453 | 3.7116 | 3.74 | 18.5139 | 15.0092 | 3.7478 | 3.7315 | 3.7031 | 48.5093 | 37.706
2870 | 10-03-2020 17:58:12:216 | 00:00:49:48:993 | 3.7314 | 3.7351 | 3.703 | 3.738 | 3.7306 | 3.7211 | 3.7431 | 3.7319 | 3.7389 | 3.7477 | 3.7357 | 36.954 | 37.707 | 36.488 | 37.455 | 3.7115 | 3.7399 | 18.5131 | 15.0146 | 3.7477 | 3.7314 | 3.703 | 48.5078 | 37.707
2871 | 10-03-2020 17:58:13:258 | 00:00:49:50:035 | 3.7313 | 3.735 | 3.7029 | 3.7379 | 3.7305 | 3.721 | 3.743 | 3.7318 | 3.7388 | 3.7476 | 3.7356 | 36.955 | 37.709 | 36.489 | 37.456 | 3.7114 | 3.7398 | 18.513 | 15.02 | 3.7476 | 3.7313 | 3.7029 | 48.5064 | 37.709
2872 | 10-03-2020 17:58:14:300 | 00:00:49:51:077 | 3.7312 | 3.7349 | 3.7028 | 3.7377 | 3.7304 | 3.7209 | 3.7429 | 3.7316 | 3.7387 | 3.7475 | 3.7355 | 36.956 | 37.709 | 36.49 | 37.457 | 3.7112 | 3.7397 | 18.5129 | 15.0253 | 3.7475 | 3.7312 | 3.7028 | 48.505 | 37.709
2873 | 10-03-2020 17:58:15:342 | 00:00:49:52:119 | 3.731 | 3.7348 | 3.7026 | 3.7376 | 3.7303 | 3.7208 | 3.7428 | 3.7315 | 3.7386 | 3.7474 | 3.7354 | 36.957 | 37.71 | 36.491 | 37.458 | 3.7111 | 3.7396 | 18.5127 | 15.0307 | 3.7474 | 3.731 | 3.7026 | 48.5035 | 37.71
2874 | 10-03-2020 17:58:16:383 | 00:00:49:53:160 | 3.7309 | 3.7347 | 3.7025 | 3.7375 | 3.7302 | 3.7207 | 3.7427 | 3.7314 | 3.7384 | 3.7473 | 3.7353 | 36.958 | 37.712 | 36.492 | 37.459 | 3.711 | 3.7395 | 18.5129 | 15.036 | 3.7473 | 3.7309 | 3.7025 | 48.5021 | 37.712
2875 | 10-03-2020 17:58:17:426 | 00:00:49:54:203 | 3.7308 | 3.7345 | 3.7024 | 3.7374 | 3.73 | 3.7205 | 3.7426 | 3.7313 | 3.7383 | 3.7472 | 3.7352 | 36.959 | 37.712 | 36.493 | 37.461 | 3.7109 | 3.7393 | 18.5128 | 15.0414 | 3.7472 | 3.7308 | 3.7024 | 48.5006 | 37.712
2876 | 10-03-2020 17:58:18:468 | 00:00:49:55:245 | 3.7307 | 3.7344 | 3.7023 | 3.7373 | 3.7299 | 3.7204 | 3.7425 | 3.7312 | 3.7382 | 3.747 | 3.735 | 36.961 | 37.713 | 36.494 | 37.461 | 3.7108 | 3.7393 | 18.5125 | 15.0467 | 3.747 | 3.7307 | 3.7023 | 48.4991 | 37.713
2877 | 10-03-2020 17:58:19:510 | 00:00:49:56:287 | 3.7306 | 3.7343 | 3.7022 | 3.7372 | 3.7298 | 3.7203 | 3.7424 | 3.7311 | 3.7381 | 3.7469 | 3.7349 | 36.962 | 37.715 | 36.495 | 37.463 | 3.7107 | 3.7391 | 18.5128 | 15.0521 | 3.7469 | 3.7306 | 3.7022 | 48.4977 | 37.715
2878 | 10-03-2020 17:58:20:552 | 00:00:49:57:329 | 3.7305 | 3.7342 | 3.702 | 3.7371 | 3.7296 | 3.7202 | 3.7423 | 3.731 | 3.738 | 3.7468 | 3.7348 | 36.963 | 37.716 | 36.495 | 37.464 | 3.7105 | 3.739 | 18.5126 | 15.0574 | 3.7468 | 3.7305 | 3.702 | 48.4962 | 37.716
2879 | 10-03-2020 17:58:21:593 | 00:00:49:58:370 | 3.7304 | 3.7341 | 3.7019 | 3.737 | 3.7295 | 3.7201 | 3.7422 | 3.7309 | 3.7379 | 3.7467 | 3.7347 | 36.964 | 37.718 | 36.497 | 37.465 | 3.7104 | 3.7389 | 18.5123 | 15.0628 | 3.7467 | 3.7304 | 3.7019 | 48.4948 | 37.718
2880 | 10-03-2020 17:58:22:636 | 00:00:49:59:413 | 3.7303 | 3.734 | 3.7018 | 3.7368 | 3.7294 | 3.72 | 3.7421 | 3.7308 | 3.7378 | 3.7466 | 3.7346 | 36.965 | 37.719 | 36.498 | 37.467 | 3.7103 | 3.7388 | 18.5117 | 15.0682 | 3.7466 | 3.7303 | 3.7018 | 48.4934 | 37.719
2881 | 10-03-2020 17:58:23:678 | 00:00:50:00:455 | 3.7302 | 3.7339 | 3.7017 | 3.7367 | 3.7293 | 3.7199 | 3.7421 | 3.7307 | 3.7377 | 3.7465 | 3.7345 | 36.967 | 37.721 | 36.499 | 37.468 | 3.7102 | 3.7387 | 18.5113 | 15.0735 | 3.7465 | 3.7301 | 3.7017 | 48.4919 | 37.721
2882 | 10-03-2020 17:58:24:719 | 00:00:50:01:496 | 3.73 | 3.7338 | 3.7016 | 3.7366 | 3.7292 | 3.7198 | 3.742 | 3.7306 | 3.7376 | 3.7464 | 3.7344 | 36.968 | 37.722 | 36.501 | 37.47 | 3.7101 | 3.7386 | 18.5107 | 15.0789 | 3.7464 | 3.73 | 3.7016 | 48.4905 | 37.722
2883 | 10-03-2020 17:58:25:761 | 00:00:50:02:538 | 3.7299 | 3.7337 | 3.7014 | 3.7365 | 3.729 | 3.7196 | 3.7419 | 3.7305 | 3.7375 | 3.7463 | 3.7343 | 36.969 | 37.725 | 36.502 | 37.471 | 3.71 | 3.7385 | 18.5105 | 15.0842 | 3.7463 | 3.7299 | 3.7014 | 48.489 | 37.725
2884 | 10-03-2020 17:58:26:803 | 00:00:50:03:580 | 3.7298 | 3.7335 | 3.7013 | 3.7364 | 3.7289 | 3.7195 | 3.7418 | 3.7303 | 3.7374 | 3.7461 | 3.7342 | 36.971 | 37.726 | 36.503 | 37.473 | 3.7098 | 3.7384 | 18.5098 | 15.0896 | 3.7461 | 3.7298 | 3.7013 | 48.4875 | 37.726
2885 | 10-03-2020 17:58:27:845 | 00:00:50:04:622 | 3.7297 | 3.7334 | 3.7012 | 3.7363 | 3.7288 | 3.7194 | 3.7417 | 3.7303 | 3.7373 | 3.746 | 3.7341 | 36.972 | 37.728 | 36.505 | 37.474 | 3.7097 | 3.7383 | 18.5094 | 15.0949 | 3.746 | 3.7297 | 3.7012 | 48.4861 | 37.728
2886 | 10-03-2020 17:58:28:888 | 00:00:50:05:665 | 3.7296 | 3.7333 | 3.7011 | 3.7362 | 3.7287 | 3.7193 | 3.7416 | 3.7301 | 3.7372 | 3.7459 | 3.7339 | 36.973 | 37.731 | 36.507 | 37.476 | 3.7096 | 3.7382 | 18.5089 | 15.1003 | 3.7459 | 3.7296 | 3.7011 | 48.4847 | 37.731
2887 | 10-03-2020 17:58:29:928 | 00:00:50:06:705 | 3.7295 | 3.7332 | 3.7009 | 3.7361 | 3.7286 | 3.7192 | 3.7415 | 3.73 | 3.7371 | 3.7458 | 3.7338 | 36.973 | 37.733 | 36.508 | 37.477 | 3.7095 | 3.7381 | 18.5086 | 15.1056 | 3.7458 | 3.7295 | 3.7009 | 48.4832 | 37.733
2888 | 10-03-2020 17:58:30:972 | 00:00:50:07:749 | 3.7294 | 3.7331 | 3.7008 | 3.7359 | 3.7284 | 3.7191 | 3.7414 | 3.7299 | 3.7369 | 3.7457 | 3.7337 | 36.975 | 37.736 | 36.51 | 37.478 | 3.7094 | 3.7379 | 18.508 | 15.111 | 3.7457 | 3.7294 | 3.7008 | 48.4817 | 37.736
2889 | 10-03-2020 17:58:32:013 | 00:00:50:08:790 | 3.7293 | 3.733 | 3.7007 | 3.7358 | 3.7283 | 3.719 | 3.7413 | 3.7298 | 3.7368 | 3.7456 | 3.7336 | 36.976 | 37.738 | 36.512 | 37.48 | 3.7093 | 3.7378 | 18.5074 | 15.1163 | 3.7456 | 3.7293 | 3.7007 | 48.4803 | 37.738
2890 | 10-03-2020 17:58:33:057 | 00:00:50:09:834 | 3.7292 | 3.7329 | 3.7006 | 3.7357 | 3.7282 | 3.7189 | 3.7412 | 3.7297 | 3.7367 | 3.7455 | 3.7335 | 36.976 | 37.74 | 36.513 | 37.482 | 3.7092 | 3.7377 | 18.5065 | 15.1217 | 3.7455 | 3.7291 | 3.7006 | 48.4789 | 37.74
2891 | 10-03-2020 17:58:34:100 | 00:00:50:10:877 | 3.729 | 3.7328 | 3.7005 | 3.7356 | 3.7281 | 3.7188 | 3.7411 | 3.7296 | 3.7367 | 3.7454 | 3.7334 | 36.977 | 37.742 | 36.515 | 37.483 | 3.709 | 3.7376 | 18.5056 | 15.1271 | 3.7454 | 3.729 | 3.7005 | 48.4775 | 37.742
2892 | 10-03-2020 17:58:35:141 | 00:00:50:11:918 | 3.7289 | 3.7327 | 3.7004 | 3.7355 | 3.7279 | 3.7187 | 3.741 | 3.7295 | 3.7365 | 3.7453 | 3.7333 | 36.978 | 37.744 | 36.517 | 37.484 | 3.7089 | 3.7375 | 18.505 | 15.1324 | 3.7453 | 3.7289 | 3.7004 | 48.476 | 37.744
2893 | 10-03-2020 17:58:36:183 | 00:00:50:12:960 | 3.7288 | 3.7326 | 3.7002 | 3.7354 | 3.7278 | 3.7186 | 3.7409 | 3.7294 | 3.7364 | 3.7451 | 3.7332 | 36.979 | 37.746 | 36.518 | 37.486 | 3.7088 | 3.7374 | 18.5041 | 15.1378 | 3.7451 | 3.7288 | 3.7002 | 48.4746 | 37.746
2894 | 10-03-2020 17:58:37:224 | 00:00:50:14:001 | 3.7287 | 3.7324 | 3.7001 | 3.7353 | 3.7277 | 3.7185 | 3.7408 | 3.7293 | 3.7363 | 3.745 | 3.7331 | 36.98 | 37.747 | 36.52 | 37.487 | 3.7087 | 3.7373 | 18.5035 | 15.1431 | 3.745 | 3.7287 | 3.7001 | 48.4731 | 37.747
2895 | 10-03-2020 17:58:38:266 | 00:00:50:15:043 | 3.7286 | 3.7323 | 3.7 | 3.7352 | 3.7276 | 3.7183 | 3.7407 | 3.7292 | 3.7362 | 3.7449 | 3.7329 | 36.981 | 37.748 | 36.522 | 37.488 | 3.7086 | 3.7372 | 18.5035 | 15.1485 | 3.7449 | 3.7286 | 3.7 | 48.4717 | 37.748
2896 | 10-03-2020 17:58:39:307 | 00:00:50:16:084 | 3.7285 | 3.7322 | 3.6999 | 3.735 | 3.7274 | 3.7182 | 3.7406 | 3.7291 | 3.7361 | 3.7448 | 3.7328 | 36.982 | 37.75 | 36.523 | 37.489 | 3.7085 | 3.737 | 18.5031 | 15.1538 | 3.7448 | 3.7285 | 3.6999 | 48.4702 | 37.75
2897 | 10-03-2020 17:58:40:348 | 00:00:50:17:125 | 3.7284 | 3.7321 | 3.6998 | 3.7349 | 3.7273 | 3.7181 | 3.7405 | 3.729 | 3.736 | 3.7447 | 3.7327 | 36.983 | 37.751 | 36.525 | 37.49 | 3.7084 | 3.7369 | 18.5032 | 15.1592 | 3.7447 | 3.7284 | 3.6998 | 48.4688 | 37.751
2898 | 10-03-2020 17:58:41:391 | 00:00:50:18:168 | 3.7282 | 3.732 | 3.6996 | 3.7348 | 3.7272 | 3.718 | 3.7404 | 3.7289 | 3.7359 | 3.7446 | 3.7326 | 36.984 | 37.753 | 36.527 | 37.492 | 3.7082 | 3.7368 | 18.5032 | 15.1645 | 3.7446 | 3.7283 | 3.6996 | 48.4674 | 37.753
2899 | 10-03-2020 17:58:42:433 | 00:00:50:19:210 | 3.7281 | 3.7319 | 3.6995 | 3.7347 | 3.7271 | 3.7179 | 3.7403 | 3.7288 | 3.7358 | 3.7444 | 3.7325 | 36.986 | 37.754 | 36.529 | 37.493 | 3.7081 | 3.7367 | 18.5022 | 15.1699 | 3.7444 | 3.7281 | 3.6995 | 48.4659 | 37.754
2900 | 10-03-2020 17:58:43:475 | 00:00:50:20:252 | 3.728 | 3.7318 | 3.6994 | 3.7346 | 3.727 | 3.7178 | 3.7402 | 3.7286 | 3.7357 | 3.7443 | 3.7324 | 36.986 | 37.756 | 36.531 | 37.495 | 3.708 | 3.7366 | 18.502 | 15.1752 | 3.7443 | 3.728 | 3.6994 | 48.4643 | 37.756
2901 | 10-03-2020 17:58:44:517 | 00:00:50:21:294 | 3.7279 | 3.7316 | 3.6993 | 3.7345 | 3.7268 | 3.7177 | 3.7402 | 3.7285 | 3.7356 | 3.7442 | 3.7323 | 36.988 | 37.757 | 36.533 | 37.497 | 3.7079 | 3.7365 | 18.5013 | 15.1806 | 3.7442 | 3.7279 | 3.6993 | 48.4629 | 37.757
2902 | 10-03-2020 17:58:45:560 | 00:00:50:22:337 | 3.7278 | 3.7315 | 3.6992 | 3.7344 | 3.7267 | 3.7176 | 3.74 | 3.7284 | 3.7354 | 3.7441 | 3.7322 | 36.989 | 37.759 | 36.534 | 37.498 | 3.7078 | 3.7364 | 18.5009 | 15.1859 | 3.7441 | 3.7278 | 3.6992 | 48.4615 | 37.759
2903 | 10-03-2020 17:58:46:601 | 00:00:50:23:378 | 3.7277 | 3.7314 | 3.6991 | 3.7342 | 3.7266 | 3.7174 | 3.7399 | 3.7283 | 3.7353 | 3.744 | 3.7321 | 36.99 | 37.761 | 36.536 | 37.5 | 3.7077 | 3.7363 | 18.5002 | 15.1913 | 3.744 | 3.7277 | 3.6991 | 48.46 | 37.761
2904 | 10-03-2020 17:58:47:643 | 00:00:50:24:420 | 3.7276 | 3.7313 | 3.6989 | 3.7341 | 3.7265 | 3.7173 | 3.7398 | 3.7282 | 3.7352 | 3.7439 | 3.7319 | 36.991 | 37.763 | 36.538 | 37.502 | 3.7076 | 3.7362 | 18.4996 | 15.1966 | 3.7439 | 3.7276 | 3.6989 | 48.4585 | 37.763
2905 | 10-03-2020 17:58:48:684 | 00:00:50:25:461 | 3.7275 | 3.7312 | 3.6988 | 3.734 | 3.7263 | 3.7172 | 3.7398 | 3.7281 | 3.7351 | 3.7438 | 3.7318 | 36.992 | 37.765 | 36.54 | 37.504 | 3.7074 | 3.7361 | 18.4993 | 15.202 | 3.7438 | 3.7275 | 3.6988 | 48.4571 | 37.765
2906 | 10-03-2020 17:58:49:725 | 00:00:50:26:502 | 3.7273 | 3.7311 | 3.6987 | 3.7339 | 3.7262 | 3.7171 | 3.7396 | 3.728 | 3.735 | 3.7437 | 3.7317 | 36.994 | 37.767 | 36.541 | 37.505 | 3.7073 | 3.7359 | 18.4987 | 15.2073 | 3.7437 | 3.7274 | 3.6987 | 48.4556 | 37.767
2907 | 10-03-2020 17:58:50:767 | 00:00:50:27:544 | 3.7272 | 3.731 | 3.6986 | 3.7338 | 3.7261 | 3.717 | 3.7395 | 3.7279 | 3.7349 | 3.7435 | 3.7316 | 36.995 | 37.769 | 36.543 | 37.507 | 3.7072 | 3.7358 | 18.4984 | 15.2127 | 3.7435 | 3.7272 | 3.6986 | 48.4542 | 37.769
2908 | 10-03-2020 17:58:51:808 | 00:00:50:28:585 | 3.7271 | 3.7309 | 3.6985 | 3.7337 | 3.726 | 3.7169 | 3.7395 | 3.7278 | 3.7348 | 3.7434 | 3.7315 | 36.996 | 37.771 | 36.545 | 37.509 | 3.7071 | 3.7357 | 18.4979 | 15.218 | 3.7434 | 3.7271 | 3.6985 | 48.4527 | 37.771
2909 | 10-03-2020 17:58:52:849 | 00:00:50:29:626 | 3.727 | 3.7307 | 3.6983 | 3.7336 | 3.7258 | 3.7168 | 3.7394 | 3.7277 | 3.7347 | 3.7433 | 3.7314 | 36.998 | 37.773 | 36.547 | 37.51 | 3.707 | 3.7356 | 18.4972 | 15.2234 | 3.7433 | 3.727 | 3.6983 | 48.4513 | 37.773
2910 | 10-03-2020 17:58:53:892 | 00:00:50:30:669 | 3.7269 | 3.7306 | 3.6982 | 3.7334 | 3.7257 | 3.7166 | 3.7393 | 3.7276 | 3.7346 | 3.7432 | 3.7313 | 36.999 | 37.775 | 36.549 | 37.512 | 3.7069 | 3.7355 | 18.4966 | 15.2287 | 3.7432 | 3.7269 | 3.6982 | 48.4498 | 37.775
2911 | 10-03-2020 17:58:54:934 | 00:00:50:31:711 | 3.7268 | 3.7305 | 3.6981 | 3.7333 | 3.7256 | 3.7165 | 3.7392 | 3.7275 | 3.7345 | 3.7431 | 3.7312 | 37.001 | 37.777 | 36.551 | 37.514 | 3.7067 | 3.7354 | 18.496 | 15.2341 | 3.7431 | 3.7268 | 3.6981 | 48.4483 | 37.777
2912 | 10-03-2020 17:58:55:975 | 00:00:50:32:752 | 3.7267 | 3.7304 | 3.698 | 3.7332 | 3.7255 | 3.7164 | 3.7391 | 3.7273 | 3.7344 | 3.743 | 3.731 | 37.002 | 37.779 | 36.553 | 37.515 | 3.7066 | 3.7353 | 18.4948 | 15.2395 | 3.743 | 3.7267 | 3.698 | 48.4469 | 37.779
2913 | 10-03-2020 17:58:57:017 | 00:00:50:33:794 | 3.7266 | 3.7303 | 3.6979 | 3.7331 | 3.7254 | 3.7163 | 3.739 | 3.7272 | 3.7342 | 3.7429 | 3.7309 | 37.004 | 37.781 | 36.555 | 37.517 | 3.7065 | 3.7352 | 18.4943 | 15.2448 | 3.7429 | 3.7266 | 3.6979 | 48.4455 | 37.781
2914 | 10-03-2020 17:58:58:058 | 00:00:50:34:835 | 3.7264 | 3.7302 | 3.6977 | 3.733 | 3.7252 | 3.7162 | 3.7389 | 3.7271 | 3.7341 | 3.7428 | 3.7308 | 37.005 | 37.784 | 36.557 | 37.519 | 3.7064 | 3.7351 | 18.4942 | 15.2502 | 3.7428 | 3.7265 | 3.6977 | 48.444 | 37.784
2915 | 10-03-2020 17:58:59:099 | 00:00:50:35:876 | 3.7263 | 3.7301 | 3.6976 | 3.7329 | 3.7251 | 3.7161 | 3.7388 | 3.727 | 3.734 | 3.7426 | 3.7307 | 37.007 | 37.785 | 36.559 | 37.52 | 3.7063 | 3.7349 | 18.4942 | 15.2555 | 3.7426 | 3.7263 | 3.6976 | 48.4425 | 37.785
2916 | 10-03-2020 17:59:00:140 | 00:00:50:36:917 | 3.7262 | 3.7299 | 3.6975 | 3.7327 | 3.725 | 3.716 | 3.7387 | 3.7269 | 3.7339 | 3.7425 | 3.7306 | 37.008 | 37.787 | 36.561 | 37.522 | 3.7062 | 3.7348 | 18.4935 | 15.2609 | 3.7425 | 3.7262 | 3.6975 | 48.441 | 37.787
2917 | 10-03-2020 17:59:01:181 | 00:00:50:37:958 | 3.7261 | 3.7298 | 3.6974 | 3.7326 | 3.7249 | 3.7159 | 3.7386 | 3.7268 | 3.7338 | 3.7424 | 3.7305 | 37.01 | 37.789 | 36.563 | 37.523 | 3.7061 | 3.7347 | 18.4928 | 15.2662 | 3.7424 | 3.7261 | 3.6974 | 48.4396 | 37.789
2918 | 10-03-2020 17:59:02:222 | 00:00:50:38:999 | 3.726 | 3.7297 | 3.6972 | 3.7325 | 3.7248 | 3.7158 | 3.7385 | 3.7267 | 3.7337 | 3.7423 | 3.7304 | 37.011 | 37.791 | 36.565 | 37.525 | 3.7059 | 3.7346 | 18.4926 | 15.2716 | 3.7423 | 3.726 | 3.6972 | 48.4381 | 37.791
2919 | 10-03-2020 17:59:03:264 | 00:00:50:40:041 | 3.7259 | 3.7296 | 3.6971 | 3.7324 | 3.7246 | 3.7156 | 3.7384 | 3.7266 | 3.7336 | 3.7422 | 3.7303 | 37.012 | 37.793 | 36.567 | 37.526 | 3.7058 | 3.7345 | 18.4927 | 15.2769 | 3.7422 | 3.7259 | 3.6971 | 48.4366 | 37.793
2920 | 10-03-2020 17:59:04:307 | 00:00:50:41:084 | 3.7257 | 3.7295 | 3.697 | 3.7323 | 3.7245 | 3.7155 | 3.7383 | 3.7265 | 3.7335 | 3.7421 | 3.7301 | 37.014 | 37.794 | 36.568 | 37.528 | 3.7057 | 3.7344 | 18.492 | 15.2823 | 3.7421 | 3.7258 | 3.697 | 48.4352 | 37.794
2921 | 10-03-2020 17:59:05:350 | 00:00:50:42:127 | 3.7256 | 3.7294 | 3.6969 | 3.7322 | 3.7244 | 3.7154 | 3.7382 | 3.7264 | 3.7334 | 3.7419 | 3.73 | 37.014 | 37.795 | 36.57 | 37.53 | 3.7056 | 3.7343 | 18.4909 | 15.2876 | 3.7419 | 3.7257 | 3.6969 | 48.4337 | 37.795
2922 | 10-03-2020 17:59:06:392 | 00:00:50:43:169 | 3.7255 | 3.7293 | 3.6968 | 3.7321 | 3.7243 | 3.7153 | 3.7381 | 3.7263 | 3.7333 | 3.7418 | 3.7299 | 37.016 | 37.796 | 36.571 | 37.532 | 3.7055 | 3.7342 | 18.4907 | 15.293 | 3.7418 | 3.7256 | 3.6968 | 48.4322 | 37.796
2923 | 10-03-2020 17:59:07:436 | 00:00:50:44:213 | 3.7254 | 3.7292 | 3.6966 | 3.732 | 3.7241 | 3.7152 | 3.738 | 3.7262 | 3.7332 | 3.7417 | 3.7298 | 37.017 | 37.796 | 36.573 | 37.534 | 3.7053 | 3.734 | 18.4896 | 15.2983 | 3.7417 | 3.7254 | 3.6966 | 48.4307 | 37.796
2924 | 10-03-2020 17:59:08:477 | 00:00:50:45:254 | 3.7253 | 3.7291 | 3.6965 | 3.7319 | 3.724 | 3.7151 | 3.7379 | 3.726 | 3.7331 | 3.7416 | 3.7297 | 37.018 | 37.797 | 36.574 | 37.535 | 3.7052 | 3.7339 | 18.4894 | 15.3036 | 3.7416 | 3.7253 | 3.6965 | 48.4293 | 37.797
2925 | 10-03-2020 17:59:09:519 | 00:00:50:46:296 | 3.7252 | 3.729 | 3.6964 | 3.7317 | 3.7239 | 3.715 | 3.7378 | 3.7259 | 3.7329 | 3.7415 | 3.7296 | 37.02 | 37.797 | 36.575 | 37.537 | 3.7051 | 3.7338 | 18.4887 | 15.309 | 3.7415 | 3.7252 | 3.6964 | 48.4278 | 37.797
2926 | 10-03-2020 17:59:10:562 | 00:00:50:47:339 | 3.7251 | 3.7288 | 3.6963 | 3.7316 | 3.7237 | 3.7149 | 3.7377 | 3.7258 | 3.7328 | 3.7414 | 3.7295 | 37.021 | 37.798 | 36.576 | 37.538 | 3.705 | 3.7337 | 18.4881 | 15.3143 | 3.7414 | 3.7251 | 3.6963 | 48.4263 | 37.798
2927 | 10-03-2020 17:59:11:604 | 00:00:50:48:381 | 3.725 | 3.7287 | 3.6962 | 3.7315 | 3.7236 | 3.7148 | 3.7376 | 3.7257 | 3.7327 | 3.7412 | 3.7294 | 37.023 | 37.798 | 36.577 | 37.54 | 3.7049 | 3.7336 | 18.4876 | 15.3197 | 3.7412 | 3.725 | 3.6962 | 48.425 | 37.798
2928 | 10-03-2020 17:59:12:645 | 00:00:50:49:422 | 3.7248 | 3.7286 | 3.6961 | 3.7314 | 3.7235 | 3.7146 | 3.7375 | 3.7256 | 3.7326 | 3.7411 | 3.7292 | 37.024 | 37.799 | 36.578 | 37.542 | 3.7048 | 3.7335 | 18.4868 | 15.325 | 3.7411 | 3.7249 | 3.6961 | 48.4234 | 37.799
2929 | 10-03-2020 17:59:13:687 | 00:00:50:50:464 | 3.7247 | 3.7285 | 3.6959 | 3.7313 | 3.7234 | 3.7145 | 3.7374 | 3.7255 | 3.7325 | 3.741 | 3.7291 | 37.025 | 37.8 | 36.579 | 37.543 | 3.7047 | 3.7334 | 18.4865 | 15.3304 | 3.741 | 3.7248 | 3.6959 | 48.4219 | 37.8
2930 | 10-03-2020 17:59:14:731 | 00:00:50:51:508 | 3.7246 | 3.7284 | 3.6958 | 3.7312 | 3.7233 | 3.7144 | 3.7373 | 3.7254 | 3.7324 | 3.7409 | 3.729 | 37.026 | 37.801 | 36.58 | 37.544 | 3.7045 | 3.7332 | 18.4866 | 15.3357 | 3.7409 | 3.7246 | 3.6958 | 48.4204 | 37.801
2931 | 10-03-2020 17:59:15:773 | 00:00:50:52:550 | 3.7245 | 3.7283 | 3.6957 | 3.731 | 3.7231 | 3.7143 | 3.7372 | 3.7253 | 3.7323 | 3.7408 | 3.7289 | 37.027 | 37.803 | 36.581 | 37.546 | 3.7044 | 3.7331 | 18.4863 | 15.3411 | 3.7408 | 3.7245 | 3.6957 | 48.419 | 37.803
2932 | 10-03-2020 17:59:16:815 | 00:00:50:53:592 | 3.7244 | 3.7282 | 3.6956 | 3.7309 | 3.723 | 3.7142 | 3.7371 | 3.7252 | 3.7322 | 3.7407 | 3.7288 | 37.028 | 37.804 | 36.583 | 37.547 | 3.7043 | 3.733 | 18.486 | 15.3464 | 3.7407 | 3.7244 | 3.6956 | 48.4175 | 37.804
2933 | 10-03-2020 17:59:17:856 | 00:00:50:54:633 | 3.7243 | 3.728 | 3.6954 | 3.7308 | 3.7229 | 3.7141 | 3.737 | 3.7251 | 3.7321 | 3.7406 | 3.7287 | 37.029 | 37.806 | 36.584 | 37.548 | 3.7042 | 3.7329 | 18.4855 | 15.3518 | 3.7406 | 3.7243 | 3.6954 | 48.416 | 37.806
2934 | 10-03-2020 17:59:18:897 | 00:00:50:55:674 | 3.7241 | 3.7279 | 3.6953 | 3.7307 | 3.7227 | 3.714 | 3.7369 | 3.7249 | 3.732 | 3.7404 | 3.7286 | 37.03 | 37.808 | 36.585 | 37.55 | 3.704 | 3.7328 | 18.485 | 15.3571 | 3.7404 | 3.7242 | 3.6953 | 48.4145 | 37.808
2935 | 10-03-2020 17:59:19:939 | 00:00:50:56:716 | 3.724 | 3.7278 | 3.6952 | 3.7306 | 3.7226 | 3.7138 | 3.7368 | 3.7249 | 3.7318 | 3.7403 | 3.7284 | 37.031 | 37.809 | 36.587 | 37.551 | 3.704 | 3.7327 | 18.4849 | 15.3625 | 3.7403 | 3.7241 | 3.6952 | 48.413 | 37.809
2936 | 10-03-2020 17:59:20:982 | 00:00:50:57:759 | 3.7239 | 3.7277 | 3.6951 | 3.7305 | 3.7225 | 3.7137 | 3.7367 | 3.7247 | 3.7318 | 3.7402 | 3.7283 | 37.032 | 37.81 | 36.587 | 37.553 | 3.7038 | 3.7326 | 18.4846 | 15.3678 | 3.7402 | 3.724 | 3.6951 | 48.4115 | 37.81
2937 | 10-03-2020 17:59:22:024 | 00:00:50:58:801 | 3.7238 | 3.7276 | 3.695 | 3.7303 | 3.7224 | 3.7136 | 3.7366 | 3.7246 | 3.7316 | 3.7401 | 3.7282 | 37.034 | 37.811 | 36.588 | 37.554 | 3.7037 | 3.7325 | 18.4838 | 15.3732 | 3.7401 | 3.7239 | 3.695 | 48.4101 | 37.811
2938 | 10-03-2020 17:59:23:066 | 00:00:50:59:843 | 3.7237 | 3.7275 | 3.6948 | 3.7302 | 3.7223 | 3.7135 | 3.7366 | 3.7245 | 3.7315 | 3.74 | 3.7281 | 37.035 | 37.812 | 36.589 | 37.556 | 3.7036 | 3.7324 | 18.4833 | 15.3785 | 3.74 | 3.7237 | 3.6948 | 48.4086 | 37.812
2939 | 10-03-2020 17:59:24:107 | 00:00:51:00:884 | 3.7236 | 3.7274 | 3.6947 | 3.7301 | 3.7221 | 3.7134 | 3.7365 | 3.7244 | 3.7314 | 3.7399 | 3.728 | 37.037 | 37.812 | 36.59 | 37.557 | 3.7035 | 3.7322 | 18.4825 | 15.3839 | 3.7399 | 3.7236 | 3.6947 | 48.4071 | 37.812
2940 | 10-03-2020 17:59:25:150 | 00:00:51:01:927 | 3.7235 | 3.7272 | 3.6946 | 3.73 | 3.722 | 3.7133 | 3.7364 | 3.7243 | 3.7313 | 3.7398 | 3.7279 | 37.038 | 37.812 | 36.591 | 37.559 | 3.7034 | 3.7321 | 18.4813 | 15.3892 | 3.7398 | 3.7235 | 3.6946 | 48.4057 | 37.812
2941 | 10-03-2020 17:59:26:192 | 00:00:51:02:969 | 3.7233 | 3.7271 | 3.6945 | 3.7299 | 3.7219 | 3.7132 | 3.7363 | 3.7242 | 3.7312 | 3.7396 | 3.7278 | 37.039 | 37.812 | 36.592 | 37.56 | 3.7033 | 3.732 | 18.4803 | 15.3946 | 3.7396 | 3.7234 | 3.6945 | 48.4042 | 37.812
2942 | 10-03-2020 17:59:27:233 | 00:00:51:04:010 | 3.7232 | 3.727 | 3.6944 | 3.7298 | 3.7218 | 3.7131 | 3.7362 | 3.7241 | 3.7311 | 3.7395 | 3.7277 | 37.041 | 37.812 | 36.593 | 37.562 | 3.7031 | 3.7319 | 18.4797 | 15.3999 | 3.7395 | 3.7233 | 3.6944 | 48.4027 | 37.812
2943 | 10-03-2020 17:59:28:275 | 00:00:51:05:052 | 3.7231 | 3.7269 | 3.6942 | 3.7297 | 3.7216 | 3.7129 | 3.7361 | 3.724 | 3.731 | 3.7394 | 3.7275 | 37.042 | 37.813 | 36.593 | 37.563 | 3.703 | 3.7318 | 18.4797 | 15.4053 | 3.7394 | 3.7232 | 3.6942 | 48.4012 | 37.813
2944 | 10-03-2020 17:59:29:317 | 00:00:51:06:094 | 3.723 | 3.7268 | 3.6941 | 3.7295 | 3.7215 | 3.7128 | 3.736 | 3.7239 | 3.7309 | 3.7393 | 3.7274 | 37.043 | 37.813 | 36.594 | 37.564 | 3.7029 | 3.7317 | 18.4792 | 15.4106 | 3.7393 | 3.7231 | 3.6941 | 48.3997 | 37.813
2945 | 10-03-2020 17:59:30:360 | 00:00:51:07:137 | 3.7229 | 3.7267 | 3.694 | 3.7294 | 3.7214 | 3.7127 | 3.7359 | 3.7237 | 3.7307 | 3.7392 | 3.7273 | 37.044 | 37.814 | 36.595 | 37.566 | 3.7028 | 3.7316 | 18.4783 | 15.4159 | 3.7392 | 3.7229 | 3.694 | 48.3983 | 37.814
2946 | 10-03-2020 17:59:31:402 | 00:00:51:08:179 | 3.7228 | 3.7266 | 3.6938 | 3.7293 | 3.7213 | 3.7126 | 3.7358 | 3.7236 | 3.7306 | 3.7391 | 3.7272 | 37.045 | 37.814 | 36.595 | 37.567 | 3.7027 | 3.7315 | 18.4775 | 15.4213 | 3.7391 | 3.7228 | 3.6938 | 48.3968 | 37.814
2947 | 10-03-2020 17:59:32:445 | 00:00:51:09:222 | 3.7226 | 3.7264 | 3.6937 | 3.7292 | 3.7211 | 3.7125 | 3.7357 | 3.7235 | 3.7305 | 3.7389 | 3.7271 | 37.046 | 37.815 | 36.596 | 37.568 | 3.7026 | 3.7314 | 18.4771 | 15.4266 | 3.7389 | 3.7227 | 3.6937 | 48.3953 | 37.815
2948 | 10-03-2020 17:59:33:487 | 00:00:51:10:264 | 3.7225 | 3.7263 | 3.6936 | 3.7291 | 3.721 | 3.7124 | 3.7356 | 3.7234 | 3.7304 | 3.7388 | 3.727 | 37.047 | 37.817 | 36.597 | 37.569 | 3.7024 | 3.7312 | 18.4764 | 15.432 | 3.7388 | 3.7226 | 3.6936 | 48.3938 | 37.817
2949 | 10-03-2020 17:59:34:529 | 00:00:51:11:306 | 3.7224 | 3.7262 | 3.6935 | 3.729 | 3.7209 | 3.7123 | 3.7355 | 3.7233 | 3.7303 | 3.7387 | 3.7268 | 37.048 | 37.818 | 36.598 | 37.571 | 3.7023 | 3.7311 | 18.4756 | 15.4373 | 3.7387 | 3.7225 | 3.6935 | 48.3923 | 37.818
2950 | 10-03-2020 17:59:35:570 | 00:00:51:12:347 | 3.7223 | 3.7261 | 3.6934 | 3.7288 | 3.7207 | 3.7122 | 3.7354 | 3.7232 | 3.7302 | 3.7386 | 3.7267 | 37.049 | 37.819 | 36.599 | 37.572 | 3.7022 | 3.731 | 18.4752 | 15.4427 | 3.7386 | 3.7224 | 3.6934 | 48.3909 | 37.819
2951 | 10-03-2020 17:59:36:615 | 00:00:51:13:392 | 3.7222 | 3.726 | 3.6932 | 3.7287 | 3.7206 | 3.712 | 3.7353 | 3.7231 | 3.7301 | 3.7385 | 3.7266 | 37.05 | 37.821 | 36.6 | 37.573 | 3.7021 | 3.7309 | 18.4741 | 15.448 | 3.7385 | 3.7223 | 3.6932 | 48.3893 | 37.821
2952 | 10-03-2020 17:59:37:657 | 00:00:51:14:434 | 3.7221 | 3.7259 | 3.6931 | 3.7286 | 3.7205 | 3.7119 | 3.7352 | 3.723 | 3.73 | 3.7384 | 3.7265 | 37.051 | 37.822 | 36.601 | 37.575 | 3.7019 | 3.7308 | 18.4734 | 15.4534 | 3.7384 | 3.7221 | 3.6931 | 48.3879 | 37.822
2953 | 10-03-2020 17:59:38:699 | 00:00:51:15:476 | 3.7219 | 3.7258 | 3.693 | 3.7285 | 3.7204 | 3.7118 | 3.7351 | 3.7229 | 3.7299 | 3.7383 | 3.7264 | 37.052 | 37.823 | 36.602 | 37.576 | 3.7019 | 3.7307 | 18.4728 | 15.4587 | 3.7383 | 3.722 | 3.693 | 48.3865 | 37.823
2954 | 10-03-2020 17:59:39:741 | 00:00:51:16:518 | 3.7218 | 3.7256 | 3.6929 | 3.7284 | 3.7203 | 3.7117 | 3.735 | 3.7228 | 3.7297 | 3.7381 | 3.7263 | 37.053 | 37.824 | 36.603 | 37.577 | 3.7017 | 3.7306 | 18.4724 | 15.464 | 3.7381 | 3.7219 | 3.6929 | 48.3849 | 37.824
2955 | 10-03-2020 17:59:40:782 | 00:00:51:17:559 | 3.7217 | 3.7255 | 3.6927 | 3.7283 | 3.7201 | 3.7116 | 3.7349 | 3.7226 | 3.7297 | 3.738 | 3.7262 | 37.054 | 37.825 | 36.604 | 37.578 | 3.7016 | 3.7305 | 18.4717 | 15.4694 | 3.738 | 3.7218 | 3.6927 | 48.3834 | 37.825
2956 | 10-03-2020 17:59:41:825 | 00:00:51:18:602 | 3.7216 | 3.7254 | 3.6926 | 3.7282 | 3.72 | 3.7115 | 3.7348 | 3.7225 | 3.7295 | 3.7379 | 3.7261 | 37.054 | 37.826 | 36.605 | 37.579 | 3.7015 | 3.7303 | 18.471 | 15.4747 | 3.7379 | 3.7217 | 3.6926 | 48.3819 | 37.826
2957 | 10-03-2020 17:59:42:867 | 00:00:51:19:644 | 3.7215 | 3.7253 | 3.6925 | 3.728 | 3.7198 | 3.7114 | 3.7347 | 3.7224 | 3.7294 | 3.7378 | 3.7259 | 37.055 | 37.827 | 36.606 | 37.579 | 3.7014 | 3.7302 | 18.4702 | 15.4801 | 3.7378 | 3.7216 | 3.6925 | 48.3805 | 37.827
2958 | 10-03-2020 17:59:43:911 | 00:00:51:20:688 | 3.7213 | 3.7252 | 3.6924 | 3.7279 | 3.7197 | 3.7112 | 3.7346 | 3.7223 | 3.7293 | 3.7377 | 3.7258 | 37.055 | 37.828 | 36.607 | 37.581 | 3.7013 | 3.7301 | 18.4694 | 15.4854 | 3.7377 | 3.7215 | 3.6924 | 48.3789 | 37.828
2959 | 10-03-2020 17:59:44:953 | 00:00:51:21:730 | 3.7213 | 3.7251 | 3.6922 | 3.7278 | 3.7196 | 3.7111 | 3.7345 | 3.7222 | 3.7292 | 3.7376 | 3.7257 | 37.056 | 37.83 | 36.608 | 37.582 | 3.7011 | 3.73 | 18.4685 | 15.4908 | 3.7376 | 3.7213 | 3.6922 | 48.3775 | 37.83
2960 | 10-03-2020 17:59:45:994 | 00:00:51:22:771 | 3.7211 | 3.7249 | 3.6921 | 3.7277 | 3.7195 | 3.711 | 3.7344 | 3.7221 | 3.7291 | 3.7374 | 3.7256 | 37.056 | 37.831 | 36.61 | 37.582 | 3.701 | 3.7299 | 18.4685 | 15.4961 | 3.7374 | 3.7212 | 3.6921 | 48.3759 | 37.831
2961 | 10-03-2020 17:59:47:037 | 00:00:51:23:814 | 3.721 | 3.7248 | 3.692 | 3.7276 | 3.7193 | 3.7109 | 3.7343 | 3.722 | 3.729 | 3.7373 | 3.7255 | 37.057 | 37.833 | 36.611 | 37.584 | 3.7009 | 3.7298 | 18.4684 | 15.5015 | 3.7373 | 3.7211 | 3.692 | 48.3744 | 37.833
2962 | 10-03-2020 17:59:48:079 | 00:00:51:24:856 | 3.7209 | 3.7247 | 3.6919 | 3.7274 | 3.7192 | 3.7108 | 3.7342 | 3.7219 | 3.7289 | 3.7372 | 3.7254 | 37.057 | 37.834 | 36.612 | 37.585 | 3.7008 | 3.7296 | 18.4682 | 15.5068 | 3.7372 | 3.721 | 3.6919 | 48.3729 | 37.834
2963 | 10-03-2020 17:59:49:120 | 00:00:51:25:897 | 3.7208 | 3.7246 | 3.6917 | 3.7273 | 3.7191 | 3.7107 | 3.7341 | 3.7218 | 3.7287 | 3.7371 | 3.7252 | 37.058 | 37.835 | 36.613 | 37.586 | 3.7007 | 3.7295 | 18.4678 | 15.5121 | 3.7371 | 3.7209 | 3.6917 | 48.3714 | 37.835
2964 | 10-03-2020 17:59:50:162 | 00:00:51:26:939 | 3.7207 | 3.7245 | 3.6916 | 3.7272 | 3.719 | 3.7105 | 3.734 | 3.7217 | 3.7286 | 3.737 | 3.7251 | 37.059 | 37.837 | 36.613 | 37.587 | 3.7005 | 3.7294 | 18.467 | 15.5175 | 3.737 | 3.7208 | 3.6916 | 48.3699 | 37.837
2965 | 10-03-2020 17:59:51:203 | 00:00:51:27:980 | 3.7206 | 3.7244 | 3.6915 | 3.7271 | 3.7188 | 3.7104 | 3.7339 | 3.7215 | 3.7285 | 3.7369 | 3.725 | 37.06 | 37.838 | 36.615 | 37.589 | 3.7004 | 3.7293 | 18.4664 | 15.5228 | 3.7369 | 3.7206 | 3.6915 | 48.3684 | 37.838
2966 | 10-03-2020 17:59:52:244 | 00:00:51:29:021 | 3.7204 | 3.7243 | 3.6914 | 3.727 | 3.7187 | 3.7103 | 3.7338 | 3.7214 | 3.7284 | 3.7367 | 3.7249 | 37.06 | 37.84 | 36.616 | 37.59 | 3.7003 | 3.7292 | 18.4656 | 15.5282 | 3.7367 | 3.7205 | 3.6914 | 48.3669 | 37.84
2967 | 10-03-2020 17:59:53:285 | 00:00:51:30:062 | 3.7203 | 3.7241 | 3.6913 | 3.7269 | 3.7186 | 3.7102 | 3.7337 | 3.7213 | 3.7283 | 3.7366 | 3.7248 | 37.061 | 37.841 | 36.617 | 37.591 | 3.7002 | 3.7291 | 18.4648 | 15.5335 | 3.7366 | 3.7204 | 3.6913 | 48.3653 | 37.841
2968 | 10-03-2020 17:59:54:326 | 00:00:51:31:103 | 3.7202 | 3.724 | 3.6911 | 3.7267 | 3.7185 | 3.7101 | 3.7336 | 3.7212 | 3.7282 | 3.7365 | 3.7247 | 37.062 | 37.842 | 36.618 | 37.592 | 3.7001 | 3.729 | 18.4643 | 15.5388 | 3.7365 | 3.7203 | 3.6911 | 48.3639 | 37.842
2969 | 10-03-2020 17:59:55:367 | 00:00:51:32:144 | 3.7201 | 3.7239 | 3.691 | 3.7266 | 3.7183 | 3.71 | 3.7335 | 3.7211 | 3.7281 | 3.7364 | 3.7245 | 37.063 | 37.843 | 36.619 | 37.594 | 3.6999 | 3.7288 | 18.4634 | 15.5442 | 3.7364 | 3.7202 | 3.691 | 48.3624 | 37.843
2970 | 10-03-2020 17:59:56:410 | 00:00:51:33:187 | 3.72 | 3.7238 | 3.6909 | 3.7265 | 3.7182 | 3.7099 | 3.7334 | 3.721 | 3.728 | 3.7363 | 3.7245 | 37.063 | 37.844 | 36.62 | 37.594 | 3.6998 | 3.7287 | 18.4632 | 15.5495 | 3.7363 | 3.7201 | 3.6909 | 48.3609 | 37.844
2971 | 10-03-2020 17:59:57:453 | 00:00:51:34:230 | 3.7198 | 3.7237 | 3.6908 | 3.7264 | 3.7181 | 3.7097 | 3.7333 | 3.7209 | 3.7279 | 3.7362 | 3.7243 | 37.064 | 37.846 | 36.621 | 37.596 | 3.6997 | 3.7286 | 18.4631 | 15.5549 | 3.7362 | 3.72 | 3.6908 | 48.3594 | 37.846
2972 | 10-03-2020 17:59:58:494 | 00:00:51:35:271 | 3.7197 | 3.7235 | 3.6906 | 3.7263 | 3.718 | 3.7096 | 3.7332 | 3.7208 | 3.7277 | 3.736 | 3.7242 | 37.065 | 37.847 | 36.622 | 37.597 | 3.6996 | 3.7285 | 18.463 | 15.5602 | 3.736 | 3.7198 | 3.6906 | 48.3578 | 37.847
2973 | 10-03-2020 17:59:59:536 | 00:00:51:36:313 | 3.7196 | 3.7234 | 3.6905 | 3.7262 | 3.7178 | 3.7095 | 3.7331 | 3.7206 | 3.7276 | 3.7359 | 3.7241 | 37.066 | 37.849 | 36.623 | 37.597 | 3.6995 | 3.7284 | 18.4622 | 15.5656 | 3.7359 | 3.7197 | 3.6905 | 48.3563 | 37.849
2974 | 10-03-2020 18:00:00:577 | 00:00:51:37:354 | 3.7195 | 3.7233 | 3.6904 | 3.726 | 3.7177 | 3.7094 | 3.733 | 3.7205 | 3.7275 | 3.7358 | 3.724 | 37.066 | 37.851 | 36.624 | 37.598 | 3.6993 | 3.7283 | 18.4612 | 15.5709 | 3.7358 | 3.7196 | 3.6904 | 48.3548 | 37.851
2975 | 10-03-2020 18:00:01:619 | 00:00:51:38:396 | 3.7194 | 3.7232 | 3.6902 | 3.7259 | 3.7176 | 3.7093 | 3.7329 | 3.7204 | 3.7274 | 3.7357 | 3.7239 | 37.067 | 37.853 | 36.625 | 37.6 | 3.6992 | 3.7282 | 18.4605 | 15.5762 | 3.7357 | 3.7195 | 3.6902 | 48.3533 | 37.853
2976 | 10-03-2020 18:00:02:661 | 00:00:51:39:438 | 3.7193 | 3.7231 | 3.6901 | 3.7258 | 3.7174 | 3.7092 | 3.7328 | 3.7203 | 3.7273 | 3.7356 | 3.7237 | 37.069 | 37.855 | 36.627 | 37.601 | 3.6991 | 3.7281 | 18.4601 | 15.5816 | 3.7356 | 3.7194 | 3.6901 | 48.3517 | 37.855
2977 | 10-03-2020 18:00:03:703 | 00:00:51:40:480 | 3.7191 | 3.723 | 3.69 | 3.7257 | 3.7173 | 3.709 | 3.7327 | 3.7202 | 3.7272 | 3.7355 | 3.7236 | 37.069 | 37.857 | 36.628 | 37.602 | 3.699 | 3.7279 | 18.46 | 15.5869 | 3.7355 | 3.7192 | 3.69 | 48.3502 | 37.857
2978 | 10-03-2020 18:00:04:745 | 00:00:51:41:522 | 3.719 | 3.7229 | 3.6899 | 3.7256 | 3.7172 | 3.7089 | 3.7326 | 3.7201 | 3.7271 | 3.7353 | 3.7235 | 37.07 | 37.859 | 36.629 | 37.603 | 3.6989 | 3.7278 | 18.4592 | 15.5923 | 3.7353 | 3.7191 | 3.6899 | 48.3487 | 37.859
2979 | 10-03-2020 18:00:05:787 | 00:00:51:42:564 | 3.7189 | 3.7227 | 3.6897 | 3.7254 | 3.717 | 3.7088 | 3.7325 | 3.72 | 3.727 | 3.7352 | 3.7234 | 37.072 | 37.861 | 36.631 | 37.604 | 3.6987 | 3.7277 | 18.4582 | 15.5976 | 3.7352 | 3.719 | 3.6897 | 48.3472 | 37.861
2980 | 10-03-2020 18:00:06:830 | 00:00:51:43:607 | 3.7188 | 3.7226 | 3.6896 | 3.7253 | 3.7169 | 3.7087 | 3.7325 | 3.7198 | 3.7268 | 3.7351 | 3.7233 | 37.073 | 37.864 | 36.632 | 37.606 | 3.6986 | 3.7276 | 18.4574 | 15.6029 | 3.7351 | 3.7189 | 3.6896 | 48.3457 | 37.864
2981 | 10-03-2020 18:00:07:871 | 00:00:51:44:648 | 3.7187 | 3.7225 | 3.6895 | 3.7252 | 3.7168 | 3.7086 | 3.7324 | 3.7198 | 3.7267 | 3.735 | 3.7232 | 37.074 | 37.866 | 36.633 | 37.607 | 3.6985 | 3.7275 | 18.4567 | 15.6083 | 3.735 | 3.7188 | 3.6895 | 48.3442 | 37.866
2982 | 10-03-2020 18:00:08:912 | 00:00:51:45:689 | 3.7185 | 3.7224 | 3.6894 | 3.7251 | 3.7166 | 3.7085 | 3.7323 | 3.7197 | 3.7266 | 3.7349 | 3.723 | 37.075 | 37.868 | 36.635 | 37.609 | 3.6984 | 3.7274 | 18.456 | 15.6136 | 3.7349 | 3.7187 | 3.6894 | 48.3427 | 37.868
2983 | 10-03-2020 18:00:09:954 | 00:00:51:46:731 | 3.7184 | 3.7223 | 3.6892 | 3.725 | 3.7165 | 3.7084 | 3.7322 | 3.7195 | 3.7265 | 3.7347 | 3.7229 | 37.076 | 37.869 | 36.635 | 37.611 | 3.6983 | 3.7272 | 18.4552 | 15.619 | 3.7347 | 3.7186 | 3.6892 | 48.3412 | 37.869
2984 | 10-03-2020 18:00:10:995 | 00:00:51:47:772 | 3.7183 | 3.7222 | 3.6891 | 3.7249 | 3.7164 | 3.7082 | 3.7321 | 3.7194 | 3.7264 | 3.7346 | 3.7228 | 37.078 | 37.87 | 36.637 | 37.613 | 3.6981 | 3.7271 | 18.4547 | 15.6243 | 3.7346 | 3.7184 | 3.6891 | 48.3397 | 37.87
2985 | 10-03-2020 18:00:12:037 | 00:00:51:48:814 | 3.7182 | 3.7221 | 3.689 | 3.7248 | 3.7163 | 3.7081 | 3.732 | 3.7193 | 3.7263 | 3.7345 | 3.7227 | 37.079 | 37.871 | 36.638 | 37.614 | 3.698 | 3.727 | 18.4545 | 15.6296 | 3.7345 | 3.7183 | 3.689 | 48.3382 | 37.871
2986 | 10-03-2020 18:00:13:080 | 00:00:51:49:857 | 3.7181 | 3.7219 | 3.6889 | 3.7246 | 3.7161 | 3.708 | 3.7319 | 3.7192 | 3.7262 | 3.7344 | 3.7226 | 37.081 | 37.872 | 36.638 | 37.616 | 3.6979 | 3.7269 | 18.4545 | 15.635 | 3.7344 | 3.7182 | 3.6889 | 48.3367 | 37.872
2987 | 10-03-2020 18:00:14:123 | 00:00:51:50:900 | 3.718 | 3.7218 | 3.6887 | 3.7245 | 3.716 | 3.7079 | 3.7318 | 3.7191 | 3.7261 | 3.7343 | 3.7225 | 37.082 | 37.874 | 36.639 | 37.617 | 3.6978 | 3.7268 | 18.4539 | 15.6403 | 3.7343 | 3.7181 | 3.6887 | 48.3351 | 37.874
2988 | 10-03-2020 18:00:15:164 | 00:00:51:51:941 | 3.7178 | 3.7217 | 3.6886 | 3.7244 | 3.7159 | 3.7077 | 3.7317 | 3.719 | 3.7259 | 3.7341 | 3.7224 | 37.084 | 37.875 | 36.64 | 37.619 | 3.6976 | 3.7267 | 18.4537 | 15.6456 | 3.7341 | 3.718 | 3.6886 | 48.3335 | 37.875
2989 | 10-03-2020 18:00:16:206 | 00:00:51:52:983 | 3.7177 | 3.7216 | 3.6885 | 3.7243 | 3.7157 | 3.7077 | 3.7316 | 3.7189 | 3.7258 | 3.734 | 3.7222 | 37.085 | 37.877 | 36.641 | 37.621 | 3.6975 | 3.7265 | 18.4535 | 15.651 | 3.734 | 3.7178 | 3.6885 | 48.332 | 37.877
2990 | 10-03-2020 18:00:17:248 | 00:00:51:54:025 | 3.7176 | 3.7215 | 3.6883 | 3.7241 | 3.7156 | 3.7075 | 3.7315 | 3.7187 | 3.7257 | 3.7339 | 3.7221 | 37.087 | 37.878 | 36.642 | 37.623 | 3.6974 | 3.7264 | 18.4529 | 15.6563 | 3.7339 | 3.7177 | 3.6883 | 48.3305 | 37.878
2991 | 10-03-2020 18:00:18:289 | 00:00:51:55:066 | 3.7175 | 3.7213 | 3.6882 | 3.724 | 3.7155 | 3.7074 | 3.7314 | 3.7186 | 3.7256 | 3.7338 | 3.722 | 37.088 | 37.88 | 36.644 | 37.625 | 3.6973 | 3.7263 | 18.4523 | 15.6617 | 3.7338 | 3.7176 | 3.6882 | 48.329 | 37.88
2992 | 10-03-2020 18:00:19:330 | 00:00:51:56:107 | 3.7174 | 3.7212 | 3.6881 | 3.7239 | 3.7154 | 3.7073 | 3.7313 | 3.7185 | 3.7255 | 3.7337 | 3.7219 | 37.091 | 37.881 | 36.645 | 37.627 | 3.6972 | 3.7262 | 18.4518 | 15.667 | 3.7337 | 3.7175 | 3.6881 | 48.3274 | 37.881
2993 | 10-03-2020 18:00:20:372 | 00:00:51:57:149 | 3.7172 | 3.7211 | 3.688 | 3.7238 | 3.7152 | 3.7072 | 3.7312 | 3.7184 | 3.7254 | 3.7335 | 3.7218 | 37.092 | 37.882 | 36.646 | 37.629 | 3.697 | 3.7261 | 18.4518 | 15.6723 | 3.7335 | 3.7174 | 3.688 | 48.3258 | 37.882
2994 | 10-03-2020 18:00:21:416 | 00:00:51:58:193 | 3.7171 | 3.721 | 3.6878 | 3.7237 | 3.7151 | 3.7071 | 3.731 | 3.7183 | 3.7253 | 3.7334 | 3.7216 | 37.094 | 37.883 | 36.647 | 37.631 | 3.6969 | 3.726 | 18.452 | 15.6777 | 3.7334 | 3.7173 | 3.6878 | 48.3243 | 37.883
2995 | 10-03-2020 18:00:22:457 | 00:00:51:59:234 | 3.717 | 3.7209 | 3.6877 | 3.7235 | 3.715 | 3.7069 | 3.731 | 3.7182 | 3.7251 | 3.7333 | 3.7215 | 37.096 | 37.884 | 36.647 | 37.633 | 3.6968 | 3.7258 | 18.4518 | 15.683 | 3.7333 | 3.7171 | 3.6877 | 48.3227 | 37.884
2996 | 10-03-2020 18:00:23:498 | 00:00:52:00:275 | 3.7169 | 3.7208 | 3.6876 | 3.7234 | 3.7148 | 3.7068 | 3.7309 | 3.7181 | 3.725 | 3.7332 | 3.7214 | 37.099 | 37.885 | 36.648 | 37.635 | 3.6967 | 3.7257 | 18.4514 | 15.6884 | 3.7332 | 3.717 | 3.6876 | 48.3212 | 37.885
2997 | 10-03-2020 18:00:24:540 | 00:00:52:01:317 | 3.7168 | 3.7206 | 3.6875 | 3.7233 | 3.7147 | 3.7067 | 3.7308 | 3.7179 | 3.7249 | 3.7331 | 3.7213 | 37.101 | 37.885 | 36.649 | 37.637 | 3.6965 | 3.7256 | 18.4507 | 15.6937 | 3.7331 | 3.7169 | 3.6875 | 48.3196 | 37.885
2998 | 10-03-2020 18:00:25:582 | 00:00:52:02:359 | 3.7166 | 3.7205 | 3.6873 | 3.7232 | 3.7146 | 3.7066 | 3.7307 | 3.7178 | 3.7248 | 3.733 | 3.7212 | 37.103 | 37.886 | 36.65 | 37.639 | 3.6964 | 3.7255 | 18.4506 | 15.699 | 3.733 | 3.7168 | 3.6873 | 48.3181 | 37.886
2999 | 10-03-2020 18:00:26:623 | 00:00:52:03:400 | 3.7165 | 3.7204 | 3.6872 | 3.7231 | 3.7144 | 3.7065 | 3.7305 | 3.7177 | 3.7247 | 3.7328 | 3.721 | 37.105 | 37.886 | 36.651 | 37.641 | 3.6963 | 3.7254 | 18.4502 | 15.7044 | 3.7328 | 3.7167 | 3.6872 | 48.3166 | 37.886
3000 | 10-03-2020 18:00:27:665 | 00:00:52:04:442 | 3.7164 | 3.7203 | 3.6871 | 3.7229 | 3.7143 | 3.7063 | 3.7305 | 3.7176 | 3.7246 | 3.7327 | 3.7209 | 37.107 | 37.887 | 36.652 | 37.643 | 3.6962 | 3.7253 | 18.4496 | 15.7097 | 3.7327 | 3.7165 | 3.6871 | 48.315 | 37.887
3001 | 10-03-2020 18:00:28:706 | 00:00:52:05:483 | 3.7163 | 3.7201 | 3.6869 | 3.7228 | 3.7142 | 3.7062 | 3.7303 | 3.7175 | 3.7245 | 3.7326 | 3.7208 | 37.109 | 37.888 | 36.653 | 37.645 | 3.6961 | 3.7252 | 18.4487 | 15.715 | 3.7326 | 3.7164 | 3.6869 | 48.3135 | 37.888
3002 | 10-03-2020 18:00:29:748 | 00:00:52:06:525 | 3.7161 | 3.72 | 3.6868 | 3.7227 | 3.714 | 3.7061 | 3.7303 | 3.7174 | 3.7243 | 3.7325 | 3.7207 | 37.111 | 37.889 | 36.654 | 37.647 | 3.6959 | 3.725 | 18.4482 | 15.7204 | 3.7325 | 3.7163 | 3.6868 | 48.3119 | 37.889
3003 | 10-03-2020 18:00:30:790 | 00:00:52:07:567 | 3.716 | 3.7199 | 3.6867 | 3.7226 | 3.7139 | 3.706 | 3.7302 | 3.7173 | 3.7242 | 3.7324 | 3.7206 | 37.113 | 37.89 | 36.655 | 37.649 | 3.6958 | 3.7249 | 18.4476 | 15.7257 | 3.7324 | 3.7162 | 3.6867 | 48.3104 | 37.89
3004 | 10-03-2020 18:00:31:832 | 00:00:52:08:609 | 3.7159 | 3.7198 | 3.6866 | 3.7224 | 3.7138 | 3.7059 | 3.73 | 3.7172 | 3.7241 | 3.7322 | 3.7205 | 37.114 | 37.892 | 36.657 | 37.65 | 3.6957 | 3.7248 | 18.4468 | 15.7311 | 3.7322 | 3.7161 | 3.6866 | 48.3089 | 37.892
3005 | 10-03-2020 18:00:32:875 | 00:00:52:09:652 | 3.7158 | 3.7197 | 3.6864 | 3.7224 | 3.7136 | 3.7057 | 3.73 | 3.717 | 3.724 | 3.7321 | 3.7203 | 37.116 | 37.893 | 36.658 | 37.652 | 3.6956 | 3.7247 | 18.4462 | 15.7364 | 3.7321 | 3.7159 | 3.6864 | 48.3073 | 37.893
3006 | 10-03-2020 18:00:33:915 | 00:00:52:10:692 | 3.7157 | 3.7196 | 3.6863 | 3.7222 | 3.7135 | 3.7056 | 3.7299 | 3.7169 | 3.7239 | 3.732 | 3.7202 | 37.118 | 37.895 | 36.66 | 37.654 | 3.6954 | 3.7246 | 18.4455 | 15.7417 | 3.732 | 3.7158 | 3.6863 | 48.3057 | 37.895
3007 | 10-03-2020 18:00:34:956 | 00:00:52:11:733 | 3.7156 | 3.7194 | 3.6862 | 3.7221 | 3.7134 | 3.7055 | 3.7298 | 3.7168 | 3.7238 | 3.7319 | 3.7201 | 37.119 | 37.897 | 36.662 | 37.655 | 3.6953 | 3.7244 | 18.445 | 15.7471 | 3.7319 | 3.7157 | 3.6862 | 48.3042 | 37.897
3008 | 10-03-2020 18:00:35:999 | 00:00:52:12:776 | 3.7155 | 3.7193 | 3.686 | 3.722 | 3.7132 | 3.7054 | 3.7297 | 3.7167 | 3.7236 | 3.7317 | 3.72 | 37.12 | 37.898 | 36.664 | 37.656 | 3.6952 | 3.7243 | 18.4444 | 15.7524 | 3.7317 | 3.7156 | 3.686 | 48.3027 | 37.898
3009 | 10-03-2020 18:00:37:039 | 00:00:52:13:816 | 3.7153 | 3.7192 | 3.6859 | 3.7219 | 3.7131 | 3.7052 | 3.7296 | 3.7166 | 3.7235 | 3.7316 | 3.7199 | 37.122 | 37.9 | 36.666 | 37.658 | 3.6951 | 3.7242 | 18.4435 | 15.7577 | 3.7316 | 3.7155 | 3.6859 | 48.3011 | 37.9
3010 | 10-03-2020 18:00:38:082 | 00:00:52:14:859 | 3.7152 | 3.7191 | 3.6858 | 3.7217 | 3.713 | 3.7051 | 3.7295 | 3.7165 | 3.7234 | 3.7315 | 3.7198 | 37.123 | 37.901 | 36.668 | 37.66 | 3.695 | 3.7241 | 18.443 | 15.7631 | 3.7315 | 3.7154 | 3.6858 | 48.2996 | 37.901
3011 | 10-03-2020 18:00:39:123 | 00:00:52:15:900 | 3.7151 | 3.719 | 3.6857 | 3.7216 | 3.7129 | 3.705 | 3.7294 | 3.7164 | 3.7233 | 3.7314 | 3.7196 | 37.125 | 37.902 | 36.669 | 37.661 | 3.6948 | 3.724 | 18.4428 | 15.7684 | 3.7314 | 3.7152 | 3.6857 | 48.2981 | 37.902
3012 | 10-03-2020 18:00:40:165 | 00:00:52:16:942 | 3.7149 | 3.7189 | 3.6855 | 3.7215 | 3.7127 | 3.7049 | 3.7293 | 3.7163 | 3.7232 | 3.7313 | 3.7195 | 37.125 | 37.904 | 36.671 | 37.663 | 3.6947 | 3.7239 | 18.4428 | 15.7737 | 3.7313 | 3.7151 | 3.6855 | 48.2965 | 37.904
3013 | 10-03-2020 18:00:41:206 | 00:00:52:17:983 | 3.7148 | 3.7187 | 3.6854 | 3.7214 | 3.7126 | 3.7048 | 3.7291 | 3.7161 | 3.7231 | 3.7312 | 3.7194 | 37.126 | 37.905 | 36.672 | 37.664 | 3.6946 | 3.7237 | 18.4427 | 15.7791 | 3.7312 | 3.715 | 3.6854 | 48.2949 | 37.905
3014 | 10-03-2020 18:00:42:247 | 00:00:52:19:024 | 3.7147 | 3.7186 | 3.6853 | 3.7213 | 3.7125 | 3.7047 | 3.7291 | 3.716 | 3.723 | 3.731 | 3.7193 | 37.128 | 37.906 | 36.674 | 37.665 | 3.6944 | 3.7236 | 18.442 | 15.7844 | 3.731 | 3.7149 | 3.6853 | 48.2933 | 37.906
3015 | 10-03-2020 18:00:43:291 | 00:00:52:20:068 | 3.7146 | 3.7185 | 3.6851 | 3.7211 | 3.7123 | 3.7045 | 3.7289 | 3.7159 | 3.7228 | 3.7309 | 3.7192 | 37.128 | 37.908 | 36.676 | 37.666 | 3.6943 | 3.7235 | 18.4418 | 15.7897 | 3.7309 | 3.7148 | 3.6851 | 48.2918 | 37.908
3016 | 10-03-2020 18:00:44:333 | 00:00:52:21:110 | 3.7145 | 3.7184 | 3.685 | 3.721 | 3.7122 | 3.7044 | 3.7288 | 3.7158 | 3.7227 | 3.7308 | 3.719 | 37.13 | 37.909 | 36.678 | 37.668 | 3.6942 | 3.7234 | 18.4416 | 15.7951 | 3.7308 | 3.7146 | 3.685 | 48.2902 | 37.909
3017 | 10-03-2020 18:00:45:375 | 00:00:52:22:152 | 3.7144 | 3.7182 | 3.6849 | 3.7209 | 3.712 | 3.7043 | 3.7287 | 3.7157 | 3.7226 | 3.7307 | 3.7189 | 37.131 | 37.911 | 36.679 | 37.669 | 3.6941 | 3.7233 | 18.441 | 15.8004 | 3.7307 | 3.7145 | 3.6849 | 48.2886 | 37.911
3018 | 10-03-2020 18:00:46:417 | 00:00:52:23:194 | 3.7142 | 3.7181 | 3.6847 | 3.7208 | 3.7119 | 3.7042 | 3.7286 | 3.7155 | 3.7225 | 3.7306 | 3.7188 | 37.132 | 37.913 | 36.68 | 37.671 | 3.6939 | 3.7231 | 18.4407 | 15.8058 | 3.7306 | 3.7144 | 3.6847 | 48.287 | 37.913
3019 | 10-03-2020 18:00:47:458 | 00:00:52:24:235 | 3.7141 | 3.718 | 3.6846 | 3.7206 | 3.7118 | 3.7041 | 3.7285 | 3.7154 | 3.7224 | 3.7304 | 3.7187 | 37.133 | 37.915 | 36.682 | 37.672 | 3.6938 | 3.723 | 18.4398 | 15.8111 | 3.7304 | 3.7143 | 3.6846 | 48.2855 | 37.915
3020 | 10-03-2020 18:00:48:500 | 00:00:52:25:277 | 3.714 | 3.7179 | 3.6845 | 3.7205 | 3.7116 | 3.7039 | 3.7284 | 3.7153 | 3.7223 | 3.7303 | 3.7186 | 37.135 | 37.917 | 36.683 | 37.674 | 3.6937 | 3.7229 | 18.4389 | 15.8164 | 3.7303 | 3.7142 | 3.6845 | 48.284 | 37.917
3021 | 10-03-2020 18:00:49:542 | 00:00:52:26:319 | 3.7139 | 3.7178 | 3.6843 | 3.7204 | 3.7115 | 3.7038 | 3.7283 | 3.7152 | 3.7222 | 3.7302 | 3.7184 | 37.136 | 37.919 | 36.684 | 37.675 | 3.6936 | 3.7228 | 18.4386 | 15.8218 | 3.7302 | 3.714 | 3.6843 | 48.2824 | 37.919
3022 | 10-03-2020 18:00:50:584 | 00:00:52:27:361 | 3.7137 | 3.7176 | 3.6842 | 3.7203 | 3.7114 | 3.7037 | 3.7282 | 3.7151 | 3.722 | 3.7301 | 3.7183 | 37.137 | 37.921 | 36.686 | 37.677 | 3.6935 | 3.7227 | 18.438 | 15.8271 | 3.7301 | 3.7139 | 3.6842 | 48.2808 | 37.921
3023 | 10-03-2020 18:00:51:627 | 00:00:52:28:404 | 3.7136 | 3.7175 | 3.6841 | 3.7202 | 3.7112 | 3.7036 | 3.7281 | 3.715 | 3.7219 | 3.7299 | 3.7182 | 37.138 | 37.923 | 36.687 | 37.678 | 3.6933 | 3.7225 | 18.4376 | 15.8324 | 3.7299 | 3.7138 | 3.6841 | 48.2792 | 37.923
3024 | 10-03-2020 18:00:52:668 | 00:00:52:29:445 | 3.7135 | 3.7174 | 3.684 | 3.72 | 3.7111 | 3.7035 | 3.728 | 3.7149 | 3.7218 | 3.7298 | 3.7181 | 37.139 | 37.925 | 36.689 | 37.68 | 3.6932 | 3.7224 | 18.437 | 15.8378 | 3.7298 | 3.7137 | 3.684 | 48.2777 | 37.925
3025 | 10-03-2020 18:00:53:709 | 00:00:52:30:486 | 3.7134 | 3.7173 | 3.6838 | 3.7199 | 3.711 | 3.7033 | 3.7279 | 3.7147 | 3.7217 | 3.7297 | 3.718 | 37.141 | 37.927 | 36.691 | 37.681 | 3.6931 | 3.7223 | 18.4362 | 15.8431 | 3.7297 | 3.7135 | 3.6838 | 48.2761 | 37.927
3026 | 10-03-2020 18:00:54:752 | 00:00:52:31:529 | 3.7133 | 3.7172 | 3.6837 | 3.7198 | 3.7108 | 3.7032 | 3.7278 | 3.7146 | 3.7216 | 3.7296 | 3.7178 | 37.142 | 37.929 | 36.692 | 37.683 | 3.693 | 3.7222 | 18.4358 | 15.8484 | 3.7296 | 3.7134 | 3.6837 | 48.2746 | 37.929
3027 | 10-03-2020 18:00:55:795 | 00:00:52:32:572 | 3.7131 | 3.717 | 3.6836 | 3.7197 | 3.7107 | 3.7031 | 3.7277 | 3.7145 | 3.7214 | 3.7295 | 3.7177 | 37.143 | 37.931 | 36.694 | 37.684 | 3.6928 | 3.7221 | 18.4349 | 15.8538 | 3.7295 | 3.7133 | 3.6836 | 48.273 | 37.931
3028 | 10-03-2020 18:00:56:836 | 00:00:52:33:613 | 3.713 | 3.7169 | 3.6834 | 3.7195 | 3.7106 | 3.703 | 3.7276 | 3.7144 | 3.7213 | 3.7294 | 3.7176 | 37.144 | 37.933 | 36.695 | 37.685 | 3.6927 | 3.722 | 18.4345 | 15.8591 | 3.7294 | 3.7132 | 3.6834 | 48.2714 | 37.933
3029 | 10-03-2020 18:00:57:877 | 00:00:52:34:654 | 3.7129 | 3.7168 | 3.6833 | 3.7194 | 3.7104 | 3.7028 | 3.7275 | 3.7143 | 3.7212 | 3.7292 | 3.7175 | 37.145 | 37.934 | 36.697 | 37.687 | 3.6926 | 3.7218 | 18.434 | 15.8644 | 3.7292 | 3.7131 | 3.6833 | 48.2698 | 37.934
3030 | 10-03-2020 18:00:58:918 | 00:00:52:35:695 | 3.7127 | 3.7167 | 3.6832 | 3.7193 | 3.7103 | 3.7027 | 3.7274 | 3.7142 | 3.7211 | 3.7291 | 3.7174 | 37.146 | 37.936 | 36.698 | 37.688 | 3.6925 | 3.7217 | 18.4339 | 15.8698 | 3.7291 | 3.7129 | 3.6832 | 48.2683 | 37.936
3031 | 10-03-2020 18:00:59:960 | 00:00:52:36:737 | 3.7127 | 3.7166 | 3.683 | 3.7192 | 3.7102 | 3.7026 | 3.7273 | 3.7141 | 3.721 | 3.729 | 3.7172 | 37.147 | 37.938 | 36.7 | 37.69 | 3.6923 | 3.7216 | 18.4331 | 15.8751 | 3.729 | 3.7128 | 3.683 | 48.2667 | 37.938
3032 | 10-03-2020 18:01:01:002 | 00:00:52:37:779 | 3.7125 | 3.7164 | 3.6829 | 3.7191 | 3.7101 | 3.7025 | 3.7272 | 3.7139 | 3.7209 | 3.7288 | 3.7171 | 37.148 | 37.939 | 36.702 | 37.691 | 3.6922 | 3.7215 | 18.4325 | 15.8804 | 3.7288 | 3.7127 | 3.6829 | 48.2652 | 37.939
3033 | 10-03-2020 18:01:02:043 | 00:00:52:38:820 | 3.7124 | 3.7163 | 3.6828 | 3.7189 | 3.7099 | 3.7024 | 3.7271 | 3.7138 | 3.7207 | 3.7287 | 3.717 | 37.149 | 37.94 | 36.703 | 37.692 | 3.6921 | 3.7214 | 18.4316 | 15.8858 | 3.7287 | 3.7126 | 3.6828 | 48.2636 | 37.94
3034 | 10-03-2020 18:01:03:084 | 00:00:52:39:861 | 3.7123 | 3.7162 | 3.6826 | 3.7188 | 3.7098 | 3.7022 | 3.727 | 3.7137 | 3.7206 | 3.7286 | 3.7169 | 37.15 | 37.942 | 36.705 | 37.694 | 3.692 | 3.7212 | 18.4309 | 15.8911 | 3.7286 | 3.7125 | 3.6826 | 48.262 | 37.942
3035 | 10-03-2020 18:01:04:125 | 00:00:52:40:902 | 3.7122 | 3.7161 | 3.6825 | 3.7187 | 3.7096 | 3.7021 | 3.7269 | 3.7136 | 3.7205 | 3.7285 | 3.7167 | 37.151 | 37.942 | 36.706 | 37.695 | 3.6918 | 3.7211 | 18.4301 | 15.8964 | 3.7285 | 3.7123 | 3.6825 | 48.2604 | 37.942
3036 | 10-03-2020 18:01:05:166 | 00:00:52:41:943 | 3.712 | 3.7159 | 3.6824 | 3.7186 | 3.7095 | 3.702 | 3.7268 | 3.7135 | 3.7204 | 3.7284 | 3.7166 | 37.152 | 37.944 | 36.708 | 37.697 | 3.6917 | 3.721 | 18.4298 | 15.9017 | 3.7284 | 3.7122 | 3.6824 | 48.2588 | 37.944
3037 | 10-03-2020 18:01:06:209 | 00:00:52:42:986 | 3.7119 | 3.7158 | 3.6823 | 3.7184 | 3.7094 | 3.7019 | 3.7267 | 3.7134 | 3.7203 | 3.7283 | 3.7165 | 37.153 | 37.945 | 36.71 | 37.698 | 3.6916 | 3.7209 | 18.4293 | 15.9071 | 3.7283 | 3.7121 | 3.6823 | 48.2573 | 37.945
3038 | 10-03-2020 18:01:07:251 | 00:00:52:44:028 | 3.7118 | 3.7157 | 3.6821 | 3.7183 | 3.7092 | 3.7018 | 3.7266 | 3.7133 | 3.7202 | 3.7281 | 3.7164 | 37.154 | 37.945 | 36.711 | 37.7 | 3.6915 | 3.7208 | 18.4285 | 15.9124 | 3.7281 | 3.712 | 3.6821 | 48.2557 | 37.945
3039 | 10-03-2020 18:01:08:293 | 00:00:52:45:070 | 3.7117 | 3.7156 | 3.682 | 3.7182 | 3.7091 | 3.7017 | 3.7265 | 3.7131 | 3.72 | 3.728 | 3.7163 | 37.155 | 37.946 | 36.712 | 37.701 | 3.6914 | 3.7206 | 18.428 | 15.9177 | 3.728 | 3.7119 | 3.682 | 48.2541 | 37.946
3040 | 10-03-2020 18:01:09:334 | 00:00:52:46:111 | 3.7115 | 3.7155 | 3.6819 | 3.7181 | 3.709 | 3.7015 | 3.7264 | 3.713 | 3.7199 | 3.7279 | 3.7161 | 37.156 | 37.947 | 36.713 | 37.703 | 3.6912 | 3.7205 | 18.4279 | 15.9231 | 3.7279 | 3.7117 | 3.6819 | 48.2526 | 37.947
3041 | 10-03-2020 18:01:10:375 | 00:00:52:47:152 | 3.7114 | 3.7153 | 3.6817 | 3.718 | 3.7088 | 3.7014 | 3.7263 | 3.7129 | 3.7198 | 3.7278 | 3.716 | 37.157 | 37.948 | 36.714 | 37.704 | 3.6911 | 3.7204 | 18.4269 | 15.9284 | 3.7278 | 3.7116 | 3.6817 | 48.2509 | 37.948
3042 | 10-03-2020 18:01:11:417 | 00:00:52:48:194 | 3.7113 | 3.7152 | 3.6816 | 3.7178 | 3.7087 | 3.7013 | 3.7262 | 3.7128 | 3.7197 | 3.7276 | 3.7159 | 37.158 | 37.949 | 36.715 | 37.705 | 3.691 | 3.7203 | 18.4258 | 15.9337 | 3.7276 | 3.7115 | 3.6816 | 48.2494 | 37.949
3043 | 10-03-2020 18:01:12:459 | 00:00:52:49:236 | 3.7112 | 3.7151 | 3.6815 | 3.7177 | 3.7086 | 3.7011 | 3.7261 | 3.7127 | 3.7196 | 3.7275 | 3.7158 | 37.159 | 37.95 | 36.716 | 37.707 | 3.6908 | 3.7202 | 18.4249 | 15.9391 | 3.7275 | 3.7114 | 3.6815 | 48.2478 | 37.95
3044 | 10-03-2020 18:01:13:501 | 00:00:52:50:278 | 3.711 | 3.715 | 3.6813 | 3.7176 | 3.7084 | 3.701 | 3.726 | 3.7125 | 3.7195 | 3.7274 | 3.7157 | 37.16 | 37.951 | 36.717 | 37.708 | 3.6907 | 3.7201 | 18.4245 | 15.9444 | 3.7274 | 3.7113 | 3.6813 | 48.2463 | 37.951
3045 | 10-03-2020 18:01:14:544 | 00:00:52:51:321 | 3.7109 | 3.7149 | 3.6812 | 3.7174 | 3.7083 | 3.7009 | 3.7259 | 3.7124 | 3.7193 | 3.7273 | 3.7156 | 37.161 | 37.952 | 36.718 | 37.709 | 3.6906 | 3.7199 | 18.4235 | 15.9497 | 3.7273 | 3.7111 | 3.6812 | 48.2447 | 37.952
3046 | 10-03-2020 18:01:15:586 | 00:00:52:52:363 | 3.7108 | 3.7147 | 3.6811 | 3.7173 | 3.7082 | 3.7008 | 3.7258 | 3.7123 | 3.7192 | 3.7271 | 3.7154 | 37.162 | 37.952 | 36.718 | 37.711 | 3.6905 | 3.7198 | 18.4234 | 15.9551 | 3.7271 | 3.711 | 3.6811 | 48.243 | 37.952
3047 | 10-03-2020 18:01:16:629 | 00:00:52:53:406 | 3.7107 | 3.7146 | 3.6809 | 3.7172 | 3.708 | 3.7007 | 3.7257 | 3.7122 | 3.7191 | 3.727 | 3.7153 | 37.163 | 37.953 | 36.719 | 37.712 | 3.6904 | 3.7197 | 18.4232 | 15.9604 | 3.727 | 3.7109 | 3.6809 | 48.2415 | 37.953
3048 | 10-03-2020 18:01:17:671 | 00:00:52:54:448 | 3.7106 | 3.7145 | 3.6808 | 3.7171 | 3.7079 | 3.7006 | 3.7256 | 3.7121 | 3.719 | 3.7269 | 3.7152 | 37.164 | 37.954 | 36.719 | 37.714 | 3.6902 | 3.7196 | 18.4222 | 15.9657 | 3.7269 | 3.7108 | 3.6808 | 48.2399 | 37.954
3049 | 10-03-2020 18:01:18:713 | 00:00:52:55:490 | 3.7104 | 3.7144 | 3.6807 | 3.717 | 3.7078 | 3.7004 | 3.7255 | 3.712 | 3.7189 | 3.7268 | 3.715 | 37.165 | 37.954 | 36.719 | 37.715 | 3.6901 | 3.7195 | 18.4212 | 15.971 | 3.7268 | 3.7106 | 3.6807 | 48.2383 | 37.954
3050 | 10-03-2020 18:01:19:754 | 00:00:52:56:531 | 3.7103 | 3.7143 | 3.6806 | 3.7168 | 3.7076 | 3.7003 | 3.7254 | 3.7119 | 3.7188 | 3.7267 | 3.7149 | 37.167 | 37.955 | 36.72 | 37.717 | 3.69 | 3.7193 | 18.4204 | 15.9764 | 3.7267 | 3.7105 | 3.6806 | 48.2367 | 37.955
3051 | 10-03-2020 18:01:20:795 | 00:00:52:57:572 | 3.7102 | 3.7141 | 3.6804 | 3.7167 | 3.7075 | 3.7002 | 3.7253 | 3.7117 | 3.7186 | 3.7265 | 3.7148 | 37.168 | 37.956 | 36.721 | 37.719 | 3.6898 | 3.7192 | 18.42 | 15.9817 | 3.7265 | 3.7104 | 3.6804 | 48.2351 | 37.956
3052 | 10-03-2020 18:01:21:838 | 00:00:52:58:615 | 3.7101 | 3.714 | 3.6803 | 3.7166 | 3.7073 | 3.7 | 3.7252 | 3.7116 | 3.7185 | 3.7264 | 3.7147 | 37.169 | 37.957 | 36.721 | 37.72 | 3.6897 | 3.7191 | 18.4191 | 15.987 | 3.7264 | 3.7103 | 3.6803 | 48.2335 | 37.957
3053 | 10-03-2020 18:01:22:879 | 00:00:52:59:656 | 3.7099 | 3.7139 | 3.6801 | 3.7165 | 3.7072 | 3.6999 | 3.7251 | 3.7115 | 3.7184 | 3.7263 | 3.7146 | 37.17 | 37.959 | 36.722 | 37.722 | 3.6896 | 3.7189 | 18.4184 | 15.9924 | 3.7263 | 3.7101 | 3.6801 | 48.2319 | 37.959
3054 | 10-03-2020 18:01:23:920 | 00:00:53:00:697 | 3.7098 | 3.7138 | 3.68 | 3.7163 | 3.7071 | 3.6998 | 3.725 | 3.7114 | 3.7183 | 3.7262 | 3.7144 | 37.172 | 37.961 | 36.722 | 37.723 | 3.6895 | 3.7188 | 18.4185 | 15.9977 | 3.7262 | 3.71 | 3.68 | 48.2304 | 37.961
3055 | 10-03-2020 18:01:24:961 | 00:00:53:01:738 | 3.7097 | 3.7136 | 3.6799 | 3.7162 | 3.7069 | 3.6997 | 3.7249 | 3.7113 | 3.7182 | 3.726 | 3.7143 | 37.172 | 37.962 | 36.723 | 37.725 | 3.6893 | 3.7187 | 18.4187 | 16.003 | 3.726 | 3.7099 | 3.6799 | 48.2287 | 37.962
3056 | 10-03-2020 18:01:26:002 | 00:00:53:02:779 | 3.7096 | 3.7135 | 3.6797 | 3.7161 | 3.7068 | 3.6995 | 3.7247 | 3.7112 | 3.718 | 3.7259 | 3.7142 | 37.173 | 37.964 | 36.724 | 37.726 | 3.6892 | 3.7186 | 18.4183 | 16.0083 | 3.7259 | 3.7098 | 3.6797 | 48.2271 | 37.964
3057 | 10-03-2020 18:01:27:044 | 00:00:53:03:821 | 3.7094 | 3.7134 | 3.6796 | 3.716 | 3.7066 | 3.6994 | 3.7247 | 3.711 | 3.7179 | 3.7258 | 3.7141 | 37.174 | 37.965 | 36.725 | 37.727 | 3.6891 | 3.7185 | 18.4172 | 16.0137 | 3.7258 | 3.7097 | 3.6796 | 48.2255 | 37.965
3058 | 10-03-2020 18:01:28:085 | 00:00:53:04:862 | 3.7093 | 3.7133 | 3.6795 | 3.7158 | 3.7065 | 3.6993 | 3.7246 | 3.7109 | 3.7178 | 3.7257 | 3.7139 | 37.175 | 37.967 | 36.726 | 37.729 | 3.6889 | 3.7183 | 18.4167 | 16.019 | 3.7257 | 3.7095 | 3.6795 | 48.2239 | 37.967
3059 | 10-03-2020 18:01:29:126 | 00:00:53:05:903 | 3.7092 | 3.7131 | 3.6793 | 3.7157 | 3.7064 | 3.6992 | 3.7245 | 3.7108 | 3.7177 | 3.7255 | 3.7138 | 37.176 | 37.968 | 36.727 | 37.73 | 3.6888 | 3.7182 | 18.4159 | 16.0243 | 3.7255 | 3.7094 | 3.6793 | 48.2223 | 37.968
3060 | 10-03-2020 18:01:30:168 | 00:00:53:06:945 | 3.7091 | 3.713 | 3.6792 | 3.7156 | 3.7062 | 3.6991 | 3.7244 | 3.7107 | 3.7176 | 3.7254 | 3.7137 | 37.177 | 37.97 | 36.728 | 37.732 | 3.6887 | 3.7181 | 18.4154 | 16.0297 | 3.7254 | 3.7093 | 3.6792 | 48.2207 | 37.97
3061 | 10-03-2020 18:01:31:210 | 00:00:53:07:987 | 3.7089 | 3.7129 | 3.6791 | 3.7155 | 3.7061 | 3.6989 | 3.7242 | 3.7106 | 3.7174 | 3.7253 | 3.7136 | 37.178 | 37.972 | 36.729 | 37.734 | 3.6886 | 3.718 | 18.4148 | 16.035 | 3.7253 | 3.7092 | 3.6791 | 48.2191 | 37.972
3062 | 10-03-2020 18:01:32:253 | 00:00:53:09:030 | 3.7088 | 3.7128 | 3.6789 | 3.7153 | 3.706 | 3.6988 | 3.7241 | 3.7104 | 3.7173 | 3.7252 | 3.7135 | 37.179 | 37.974 | 36.731 | 37.735 | 3.6884 | 3.7179 | 18.4141 | 16.0403 | 3.7252 | 3.709 | 3.6789 | 48.2174 | 37.974
3063 | 10-03-2020 18:01:33:294 | 00:00:53:10:071 | 3.7087 | 3.7127 | 3.6788 | 3.7152 | 3.7058 | 3.6987 | 3.724 | 3.7103 | 3.7172 | 3.725 | 3.7133 | 37.18 | 37.976 | 36.732 | 37.737 | 3.6883 | 3.7178 | 18.4128 | 16.0456 | 3.725 | 3.7089 | 3.6788 | 48.2158 | 37.976
3064 | 10-03-2020 18:01:34:335 | 00:00:53:11:112 | 3.7086 | 3.7125 | 3.6787 | 3.7151 | 3.7057 | 3.6986 | 3.7239 | 3.7102 | 3.7171 | 3.7249 | 3.7132 | 37.182 | 37.979 | 36.734 | 37.739 | 3.6882 | 3.7176 | 18.4123 | 16.051 | 3.7249 | 3.7088 | 3.6787 | 48.2143 | 37.979
3065 | 10-03-2020 18:01:35:377 | 00:00:53:12:154 | 3.7084 | 3.7124 | 3.6785 | 3.715 | 3.7056 | 3.6984 | 3.7238 | 3.7101 | 3.717 | 3.7248 | 3.7131 | 37.184 | 37.981 | 36.735 | 37.74 | 3.688 | 3.7175 | 18.4119 | 16.0563 | 3.7248 | 3.7087 | 3.6785 | 48.2127 | 37.981
3066 | 10-03-2020 18:01:36:419 | 00:00:53:13:196 | 3.7083 | 3.7123 | 3.6784 | 3.7148 | 3.7054 | 3.6983 | 3.7237 | 3.71 | 3.7168 | 3.7247 | 3.713 | 37.185 | 37.984 | 36.737 | 37.742 | 3.6879 | 3.7174 | 18.4119 | 16.0616 | 3.7247 | 3.7085 | 3.6784 | 48.2111 | 37.984
3067 | 10-03-2020 18:01:37:460 | 00:00:53:14:237 | 3.7082 | 3.7122 | 3.6782 | 3.7147 | 3.7053 | 3.6982 | 3.7236 | 3.7098 | 3.7167 | 3.7246 | 3.7129 | 37.186 | 37.986 | 36.739 | 37.743 | 3.6878 | 3.7173 | 18.4114 | 16.0669 | 3.7246 | 3.7084 | 3.6782 | 48.2095 | 37.986
3068 | 10-03-2020 18:01:38:502 | 00:00:53:15:279 | 3.7081 | 3.712 | 3.6781 | 3.7146 | 3.7051 | 3.6981 | 3.7235 | 3.7097 | 3.7166 | 3.7244 | 3.7127 | 37.187 | 37.988 | 36.741 | 37.744 | 3.6877 | 3.7171 | 18.4107 | 16.0723 | 3.7244 | 3.7083 | 3.6781 | 48.2077 | 37.988
3069 | 10-03-2020 18:01:39:543 | 00:00:53:16:320 | 3.7079 | 3.7119 | 3.678 | 3.7145 | 3.705 | 3.6979 | 3.7234 | 3.7096 | 3.7165 | 3.7243 | 3.7126 | 37.189 | 37.991 | 36.743 | 37.746 | 3.6875 | 3.717 | 18.4106 | 16.0776 | 3.7243 | 3.7082 | 3.678 | 48.2062 | 37.991
3070 | 10-03-2020 18:01:40:585 | 00:00:53:17:362 | 3.7078 | 3.7118 | 3.6778 | 3.7143 | 3.7048 | 3.6978 | 3.7233 | 3.7095 | 3.7164 | 3.7242 | 3.7125 | 37.19 | 37.992 | 36.745 | 37.747 | 3.6874 | 3.7169 | 18.4104 | 16.0829 | 3.7242 | 3.708 | 3.6778 | 48.2045 | 37.992
3071 | 10-03-2020 18:01:41:627 | 00:00:53:18:404 | 3.7077 | 3.7116 | 3.6777 | 3.7142 | 3.7047 | 3.6977 | 3.7232 | 3.7094 | 3.7162 | 3.7241 | 3.7123 | 37.191 | 37.995 | 36.747 | 37.748 | 3.6873 | 3.7168 | 18.4103 | 16.0882 | 3.7241 | 3.7079 | 3.6777 | 48.2029 | 37.995
3072 | 10-03-2020 18:01:42:669 | 00:00:53:19:446 | 3.7076 | 3.7115 | 3.6776 | 3.7141 | 3.7046 | 3.6976 | 3.7231 | 3.7093 | 3.7161 | 3.7239 | 3.7122 | 37.191 | 37.997 | 36.75 | 37.749 | 3.6871 | 3.7166 | 18.41 | 16.0936 | 3.7239 | 3.7078 | 3.6776 | 48.2013 | 37.997
3073 | 10-03-2020 18:01:43:710 | 00:00:53:20:487 | 3.7074 | 3.7114 | 3.6774 | 3.714 | 3.7044 | 3.6974 | 3.723 | 3.7091 | 3.716 | 3.7238 | 3.7121 | 37.192 | 37.998 | 36.752 | 37.75 | 3.687 | 3.7165 | 18.4096 | 16.0989 | 3.7238 | 3.7077 | 3.6774 | 48.1997 | 37.998
3074 | 10-03-2020 18:01:44:751 | 00:00:53:21:528 | 3.7073 | 3.7113 | 3.6773 | 3.7138 | 3.7043 | 3.6973 | 3.7229 | 3.709 | 3.7159 | 3.7237 | 3.712 | 37.193 | 38 | 36.754 | 37.751 | 3.6869 | 3.7164 | 18.4088 | 16.1042 | 3.7237 | 3.7075 | 3.6773 | 48.198 | 38
3075 | 10-03-2020 18:01:45:794 | 00:00:53:22:571 | 3.7072 | 3.7111 | 3.6772 | 3.7137 | 3.7041 | 3.6972 | 3.7228 | 3.7089 | 3.7158 | 3.7236 | 3.7118 | 37.194 | 38.002 | 36.756 | 37.752 | 3.6868 | 3.7163 | 18.4083 | 16.1096 | 3.7236 | 3.7074 | 3.6772 | 48.1964 | 38.002
3076 | 10-03-2020 18:01:46:836 | 00:00:53:23:613 | 3.707 | 3.711 | 3.677 | 3.7136 | 3.704 | 3.6971 | 3.7227 | 3.7088 | 3.7156 | 3.7234 | 3.7117 | 37.194 | 38.004 | 36.758 | 37.753 | 3.6866 | 3.7161 | 18.4075 | 16.1149 | 3.7234 | 3.7073 | 3.677 | 48.1947 | 38.004
3077 | 10-03-2020 18:01:47:880 | 00:00:53:24:657 | 3.7069 | 3.7109 | 3.6769 | 3.7134 | 3.7039 | 3.6969 | 3.7226 | 3.7087 | 3.7155 | 3.7233 | 3.7116 | 37.195 | 38.005 | 36.76 | 37.754 | 3.6865 | 3.716 | 18.407 | 16.1202 | 3.7233 | 3.7072 | 3.6769 | 48.1931 | 38.005
3078 | 10-03-2020 18:01:48:922 | 00:00:53:25:699 | 3.7068 | 3.7108 | 3.6767 | 3.7133 | 3.7037 | 3.6968 | 3.7225 | 3.7085 | 3.7154 | 3.7232 | 3.7115 | 37.195 | 38.007 | 36.762 | 37.756 | 3.6864 | 3.7159 | 18.4061 | 16.1255 | 3.7232 | 3.707 | 3.6767 | 48.1915 | 38.007
3079 | 10-03-2020 18:01:49:963 | 00:00:53:26:740 | 3.7067 | 3.7107 | 3.6766 | 3.7132 | 3.7036 | 3.6967 | 3.7224 | 3.7084 | 3.7153 | 3.7231 | 3.7114 | 37.196 | 38.008 | 36.764 | 37.756 | 3.6862 | 3.7158 | 18.4057 | 16.1309 | 3.7231 | 3.7069 | 3.6766 | 48.1899 | 38.008
3080 | 10-03-2020 18:01:51:005 | 00:00:53:27:782 | 3.7065 | 3.7105 | 3.6765 | 3.7131 | 3.7035 | 3.6965 | 3.7223 | 3.7083 | 3.7151 | 3.7229 | 3.7112 | 37.197 | 38.008 | 36.766 | 37.758 | 3.6861 | 3.7157 | 18.4054 | 16.1362 | 3.7229 | 3.7068 | 3.6765 | 48.1883 | 38.008
3081 | 10-03-2020 18:01:52:046 | 00:00:53:28:823 | 3.7064 | 3.7104 | 3.6763 | 3.7129 | 3.7033 | 3.6964 | 3.7222 | 3.7082 | 3.715 | 3.7228 | 3.7111 | 37.198 | 38.009 | 36.767 | 37.759 | 3.686 | 3.7155 | 18.405 | 16.1415 | 3.7228 | 3.7067 | 3.6763 | 48.1867 | 38.009
3082 | 10-03-2020 18:01:53:089 | 00:00:53:29:866 | 3.7063 | 3.7103 | 3.6762 | 3.7128 | 3.7032 | 3.6963 | 3.7221 | 3.7081 | 3.7149 | 3.7227 | 3.711 | 37.199 | 38.01 | 36.768 | 37.76 | 3.6858 | 3.7154 | 18.4047 | 16.1468 | 3.7227 | 3.7065 | 3.6762 | 48.185 | 38.01
3083 | 10-03-2020 18:01:54:129 | 00:00:53:30:906 | 3.7062 | 3.7101 | 3.6761 | 3.7127 | 3.703 | 3.6962 | 3.722 | 3.7079 | 3.7148 | 3.7225 | 3.7108 | 37.2 | 38.01 | 36.77 | 37.761 | 3.6857 | 3.7153 | 18.4049 | 16.1521 | 3.7225 | 3.7064 | 3.6761 | 48.1833 | 38.01
3084 | 10-03-2020 18:01:55:171 | 00:00:53:31:948 | 3.706 | 3.71 | 3.6759 | 3.7125 | 3.7029 | 3.696 | 3.7219 | 3.7078 | 3.7147 | 3.7224 | 3.7107 | 37.2 | 38.012 | 36.771 | 37.762 | 3.6856 | 3.7151 | 18.4049 | 16.1575 | 3.7224 | 3.7063 | 3.6759 | 48.1816 | 38.012
3085 | 10-03-2020 18:01:56:212 | 00:00:53:32:989 | 3.7059 | 3.7099 | 3.6758 | 3.7124 | 3.7027 | 3.6959 | 3.7218 | 3.7077 | 3.7145 | 3.7223 | 3.7106 | 37.201 | 38.013 | 36.772 | 37.763 | 3.6855 | 3.715 | 18.404 | 16.1628 | 3.7223 | 3.7062 | 3.6758 | 48.18 | 38.013
3086 | 10-03-2020 18:01:57:254 | 00:00:53:34:031 | 3.7058 | 3.7098 | 3.6757 | 3.7123 | 3.7026 | 3.6958 | 3.7216 | 3.7076 | 3.7144 | 3.7222 | 3.7105 | 37.203 | 38.014 | 36.774 | 37.765 | 3.6853 | 3.7149 | 18.4031 | 16.1681 | 3.7222 | 3.706 | 3.6757 | 48.1784 | 38.014
3087 | 10-03-2020 18:01:58:297 | 00:00:53:35:074 | 3.7056 | 3.7096 | 3.6755 | 3.7122 | 3.7025 | 3.6957 | 3.7215 | 3.7075 | 3.7143 | 3.722 | 3.7103 | 37.203 | 38.016 | 36.775 | 37.766 | 3.6852 | 3.7148 | 18.4025 | 16.1734 | 3.722 | 3.7059 | 3.6755 | 48.1767 | 38.016
3088 | 10-03-2020 18:01:59:339 | 00:00:53:36:116 | 3.7055 | 3.7095 | 3.6754 | 3.712 | 3.7023 | 3.6955 | 3.7214 | 3.7073 | 3.7142 | 3.7219 | 3.7102 | 37.204 | 38.018 | 36.776 | 37.768 | 3.6851 | 3.7147 | 18.4026 | 16.1788 | 3.7219 | 3.7058 | 3.6754 | 48.1751 | 38.018
3089 | 10-03-2020 18:02:00:380 | 00:00:53:37:157 | 3.7054 | 3.7094 | 3.6752 | 3.7119 | 3.7022 | 3.6954 | 3.7213 | 3.7072 | 3.714 | 3.7218 | 3.7101 | 37.205 | 38.02 | 36.778 | 37.769 | 3.6849 | 3.7145 | 18.4022 | 16.1841 | 3.7218 | 3.7056 | 3.6752 | 48.1734 | 38.02
3090 | 10-03-2020 18:02:01:421 | 00:00:53:38:198 | 3.7053 | 3.7093 | 3.6751 | 3.7118 | 3.7021 | 3.6953 | 3.7212 | 3.7071 | 3.7139 | 3.7217 | 3.71 | 37.206 | 38.022 | 36.778 | 37.771 | 3.6848 | 3.7144 | 18.4016 | 16.1894 | 3.7217 | 3.7055 | 3.6751 | 48.1718 | 38.022
3091 | 10-03-2020 18:02:02:465 | 00:00:53:39:242 | 3.7051 | 3.7091 | 3.675 | 3.7117 | 3.7019 | 3.6951 | 3.7211 | 3.707 | 3.7138 | 3.7215 | 3.7098 | 37.206 | 38.023 | 36.779 | 37.772 | 3.6847 | 3.7143 | 18.4005 | 16.1947 | 3.7215 | 3.7054 | 3.675 | 48.1702 | 38.023
3092 | 10-03-2020 18:02:03:509 | 00:00:53:40:286 | 3.705 | 3.709 | 3.6748 | 3.7115 | 3.7018 | 3.695 | 3.721 | 3.7069 | 3.7137 | 3.7214 | 3.7097 | 37.207 | 38.024 | 36.78 | 37.774 | 3.6845 | 3.7142 | 18.3999 | 16.2001 | 3.7214 | 3.7053 | 3.6748 | 48.1685 | 38.024
3093 | 10-03-2020 18:02:04:551 | 00:00:53:41:328 | 3.7049 | 3.7089 | 3.6747 | 3.7114 | 3.7016 | 3.6949 | 3.7209 | 3.7067 | 3.7136 | 3.7213 | 3.7096 | 37.208 | 38.026 | 36.781 | 37.776 | 3.6844 | 3.714 | 18.3993 | 16.2054 | 3.7213 | 3.7051 | 3.6747 | 48.1669 | 38.026
3094 | 10-03-2020 18:02:05:592 | 00:00:53:42:369 | 3.7048 | 3.7088 | 3.6745 | 3.7113 | 3.7015 | 3.6948 | 3.7208 | 3.7066 | 3.7134 | 3.7211 | 3.7095 | 37.209 | 38.027 | 36.783 | 37.778 | 3.6843 | 3.7139 | 18.3984 | 16.2107 | 3.7211 | 3.705 | 3.6745 | 48.1652 | 38.027
3095 | 10-03-2020 18:02:06:634 | 00:00:53:43:411 | 3.7046 | 3.7086 | 3.6744 | 3.7111 | 3.7013 | 3.6946 | 3.7207 | 3.7065 | 3.7133 | 3.721 | 3.7093 | 37.21 | 38.029 | 36.784 | 37.779 | 3.6841 | 3.7138 | 18.3975 | 16.216 | 3.721 | 3.7049 | 3.6744 | 48.1635 | 38.029
3096 | 10-03-2020 18:02:07:675 | 00:00:53:44:452 | 3.7045 | 3.7085 | 3.6743 | 3.711 | 3.7012 | 3.6945 | 3.7206 | 3.7064 | 3.7132 | 3.7209 | 3.7092 | 37.211 | 38.031 | 36.786 | 37.781 | 3.684 | 3.7137 | 18.3969 | 16.2214 | 3.7209 | 3.7048 | 3.6743 | 48.1619 | 38.031
3097 | 10-03-2020 18:02:08:717 | 00:00:53:45:494 | 3.7044 | 3.7084 | 3.6741 | 3.7109 | 3.7011 | 3.6944 | 3.7205 | 3.7063 | 3.7131 | 3.7208 | 3.7091 | 37.212 | 38.032 | 36.787 | 37.783 | 3.6839 | 3.7135 | 18.3965 | 16.2267 | 3.7208 | 3.7046 | 3.6741 | 48.1602 | 38.032
3098 | 10-03-2020 18:02:09:759 | 00:00:53:46:536 | 3.7042 | 3.7082 | 3.674 | 3.7108 | 3.7009 | 3.6942 | 3.7204 | 3.7061 | 3.713 | 3.7206 | 3.709 | 37.213 | 38.035 | 36.789 | 37.785 | 3.6838 | 3.7134 | 18.3956 | 16.232 | 3.7206 | 3.7045 | 3.674 | 48.1586 | 38.035
3099 | 10-03-2020 18:02:10:799 | 00:00:53:47:576 | 3.7041 | 3.7081 | 3.6738 | 3.7106 | 3.7008 | 3.6941 | 3.7203 | 3.706 | 3.7128 | 3.7205 | 3.7088 | 37.214 | 38.037 | 36.79 | 37.787 | 3.6836 | 3.7133 | 18.395 | 16.2373 | 3.7205 | 3.7044 | 3.6738 | 48.157 | 38.037
3100 | 10-03-2020 18:02:11:841 | 00:00:53:48:618 | 3.704 | 3.708 | 3.6737 | 3.7105 | 3.7006 | 3.694 | 3.7202 | 3.7059 | 3.7127 | 3.7204 | 3.7087 | 37.215 | 38.04 | 36.792 | 37.789 | 3.6835 | 3.7132 | 18.3947 | 16.2426 | 3.7204 | 3.7043 | 3.6737 | 48.1553 | 38.04
3101 | 10-03-2020 18:02:12:883 | 00:00:53:49:660 | 3.7039 | 3.7079 | 3.6736 | 3.7104 | 3.7005 | 3.6939 | 3.7201 | 3.7058 | 3.7126 | 3.7202 | 3.7086 | 37.216 | 38.042 | 36.794 | 37.79 | 3.6834 | 3.713 | 18.3944 | 16.248 | 3.7202 | 3.7041 | 3.6736 | 48.1537 | 38.042
3102 | 10-03-2020 18:02:13:925 | 00:00:53:50:702 | 3.7037 | 3.7078 | 3.6734 | 3.7103 | 3.7003 | 3.6937 | 3.72 | 3.7056 | 3.7125 | 3.7201 | 3.7084 | 37.218 | 38.044 | 36.796 | 37.792 | 3.6832 | 3.7129 | 18.3937 | 16.2533 | 3.7201 | 3.704 | 3.6734 | 48.152 | 38.044
3103 | 10-03-2020 18:02:14:968 | 00:00:53:51:745 | 3.7036 | 3.7076 | 3.6733 | 3.7101 | 3.7002 | 3.6936 | 3.7198 | 3.7055 | 3.7123 | 3.72 | 3.7083 | 37.219 | 38.046 | 36.798 | 37.794 | 3.6831 | 3.7128 | 18.393 | 16.2586 | 3.72 | 3.7039 | 3.6733 | 48.1503 | 38.046
3104 | 10-03-2020 18:02:16:009 | 00:00:53:52:786 | 3.7035 | 3.7075 | 3.6731 | 3.71 | 3.7001 | 3.6935 | 3.7198 | 3.7054 | 3.7122 | 3.7199 | 3.7082 | 37.221 | 38.048 | 36.799 | 37.796 | 3.683 | 3.7127 | 18.3925 | 16.2639 | 3.7199 | 3.7037 | 3.6731 | 48.1487 | 38.048
3105 | 10-03-2020 18:02:17:051 | 00:00:53:53:828 | 3.7034 | 3.7074 | 3.673 | 3.7099 | 3.6999 | 3.6933 | 3.7196 | 3.7053 | 3.7121 | 3.7197 | 3.7081 | 37.222 | 38.05 | 36.802 | 37.798 | 3.6828 | 3.7125 | 18.3916 | 16.2692 | 3.7197 | 3.7036 | 3.673 | 48.147 | 38.05
3106 | 10-03-2020 18:02:18:092 | 00:00:53:54:869 | 3.7032 | 3.7072 | 3.6729 | 3.7097 | 3.6998 | 3.6932 | 3.7195 | 3.7052 | 3.712 | 3.7196 | 3.7079 | 37.224 | 38.052 | 36.804 | 37.8 | 3.6827 | 3.7124 | 18.3909 | 16.2746 | 3.7196 | 3.7035 | 3.6729 | 48.1453 | 38.052
3107 | 10-03-2020 18:02:19:135 | 00:00:53:55:912 | 3.7031 | 3.7071 | 3.6727 | 3.7096 | 3.6996 | 3.6931 | 3.7194 | 3.705 | 3.7118 | 3.7195 | 3.7078 | 37.225 | 38.054 | 36.806 | 37.802 | 3.6826 | 3.7123 | 18.3902 | 16.2799 | 3.7195 | 3.7034 | 3.6727 | 48.1437 | 38.054
3108 | 10-03-2020 18:02:20:176 | 00:00:53:56:953 | 3.703 | 3.707 | 3.6726 | 3.7095 | 3.6995 | 3.693 | 3.7193 | 3.705 | 3.7117 | 3.7194 | 3.7077 | 37.226 | 38.056 | 36.808 | 37.803 | 3.6824 | 3.7122 | 18.3893 | 16.2852 | 3.7194 | 3.7032 | 3.6726 | 48.142 | 38.056
3109 | 10-03-2020 18:02:21:219 | 00:00:53:57:996 | 3.7028 | 3.7069 | 3.6724 | 3.7093 | 3.6993 | 3.6928 | 3.7192 | 3.7048 | 3.7116 | 3.7193 | 3.7076 | 37.228 | 38.058 | 36.811 | 37.805 | 3.6823 | 3.712 | 18.3884 | 16.2905 | 3.7193 | 3.7031 | 3.6724 | 48.1403 | 38.058
3110 | 10-03-2020 18:02:22:261 | 00:00:53:59:038 | 3.7027 | 3.7067 | 3.6723 | 3.7092 | 3.6992 | 3.6927 | 3.7191 | 3.7047 | 3.7115 | 3.7191 | 3.7074 | 37.229 | 38.06 | 36.813 | 37.806 | 3.6822 | 3.7119 | 18.3877 | 16.2958 | 3.7191 | 3.703 | 3.6723 | 48.1387 | 38.06
3111 | 10-03-2020 18:02:23:302 | 00:00:54:00:079 | 3.7026 | 3.7066 | 3.6722 | 3.7091 | 3.699 | 3.6926 | 3.719 | 3.7046 | 3.7113 | 3.719 | 3.7073 | 37.23 | 38.062 | 36.815 | 37.808 | 3.6821 | 3.7118 | 18.3867 | 16.3012 | 3.719 | 3.7028 | 3.6722 | 48.137 | 38.062
3112 | 10-03-2020 18:02:24:346 | 00:00:54:01:123 | 3.7024 | 3.7065 | 3.672 | 3.7089 | 3.6989 | 3.6924 | 3.7189 | 3.7044 | 3.7112 | 3.7189 | 3.7072 | 37.232 | 38.064 | 36.817 | 37.81 | 3.6819 | 3.7117 | 18.3854 | 16.3065 | 3.7189 | 3.7027 | 3.672 | 48.1354 | 38.064
3113 | 10-03-2020 18:02:25:389 | 00:00:54:02:166 | 3.7023 | 3.7063 | 3.6719 | 3.7088 | 3.6988 | 3.6923 | 3.7188 | 3.7043 | 3.7111 | 3.7187 | 3.707 | 37.233 | 38.066 | 36.819 | 37.812 | 3.6818 | 3.7115 | 18.385 | 16.3118 | 3.7188 | 3.7026 | 3.6719 | 48.1337 | 38.066
3114 | 10-03-2020 18:02:26:430 | 00:00:54:03:207 | 3.7022 | 3.7062 | 3.6717 | 3.7087 | 3.6986 | 3.6922 | 3.7187 | 3.7042 | 3.711 | 3.7186 | 3.7069 | 37.234 | 38.068 | 36.821 | 37.813 | 3.6816 | 3.7114 | 18.3843 | 16.3171 | 3.7187 | 3.7025 | 3.6717 | 48.132 | 38.068
3115 | 10-03-2020 18:02:27:472 | 00:00:54:04:249 | 3.7021 | 3.7061 | 3.6716 | 3.7086 | 3.6985 | 3.6921 | 3.7186 | 3.7041 | 3.7108 | 3.7184 | 3.7068 | 37.236 | 38.069 | 36.823 | 37.814 | 3.6815 | 3.7113 | 18.3833 | 16.3224 | 3.7186 | 3.7023 | 3.6716 | 48.1304 | 38.069
3116 | 10-03-2020 18:02:28:513 | 00:00:54:05:290 | 3.7019 | 3.706 | 3.6715 | 3.7084 | 3.6983 | 3.6919 | 3.7185 | 3.7039 | 3.7107 | 3.7183 | 3.7067 | 37.237 | 38.071 | 36.824 | 37.815 | 3.6814 | 3.7111 | 18.3824 | 16.3278 | 3.7185 | 3.7022 | 3.6715 | 48.1287 | 38.071
3117 | 10-03-2020 18:02:29:556 | 00:00:54:06:333 | 3.7018 | 3.7058 | 3.6713 | 3.7083 | 3.6982 | 3.6918 | 3.7184 | 3.7038 | 3.7106 | 3.7182 | 3.7065 | 37.238 | 38.072 | 36.826 | 37.817 | 3.6812 | 3.711 | 18.3821 | 16.3331 | 3.7184 | 3.7021 | 3.6713 | 48.127 | 38.072
3118 | 10-03-2020 18:02:30:598 | 00:00:54:07:375 | 3.7017 | 3.7057 | 3.6712 | 3.7082 | 3.698 | 3.6917 | 3.7183 | 3.7037 | 3.7105 | 3.7181 | 3.7064 | 37.239 | 38.073 | 36.828 | 37.818 | 3.6811 | 3.7109 | 18.3814 | 16.3384 | 3.7183 | 3.702 | 3.6712 | 48.1254 | 38.073
3119 | 10-03-2020 18:02:31:641 | 00:00:54:08:418 | 3.7015 | 3.7056 | 3.671 | 3.708 | 3.6979 | 3.6916 | 3.7182 | 3.7036 | 3.7103 | 3.718 | 3.7063 | 37.24 | 38.074 | 36.829 | 37.82 | 3.681 | 3.7108 | 18.381 | 16.3437 | 3.7182 | 3.7018 | 3.671 | 48.1237 | 38.074
3120 | 10-03-2020 18:02:32:683 | 00:00:54:09:460 | 3.7014 | 3.7054 | 3.6709 | 3.7079 | 3.6977 | 3.6914 | 3.7181 | 3.7035 | 3.7102 | 3.7178 | 3.7062 | 37.241 | 38.075 | 36.831 | 37.821 | 3.6808 | 3.7106 | 18.3803 | 16.349 | 3.7181 | 3.7017 | 3.6709 | 48.122 | 38.075
3121 | 10-03-2020 18:02:33:725 | 00:00:54:10:502 | 3.7013 | 3.7053 | 3.6708 | 3.7078 | 3.6976 | 3.6913 | 3.718 | 3.7033 | 3.7101 | 3.7177 | 3.706 | 37.243 | 38.076 | 36.833 | 37.823 | 3.6807 | 3.7105 | 18.3798 | 16.3543 | 3.718 | 3.7016 | 3.6708 | 48.1203 | 38.076
3122 | 10-03-2020 18:02:34:767 | 00:00:54:11:544 | 3.7011 | 3.7052 | 3.6706 | 3.7076 | 3.6975 | 3.6912 | 3.7178 | 3.7032 | 3.71 | 3.7176 | 3.7059 | 37.243 | 38.078 | 36.834 | 37.824 | 3.6806 | 3.7104 | 18.3794 | 16.3597 | 3.7178 | 3.7014 | 3.6706 | 48.1186 | 38.078
3123 | 10-03-2020 18:02:35:809 | 00:00:54:12:586 | 3.701 | 3.705 | 3.6705 | 3.7075 | 3.6973 | 3.691 | 3.7177 | 3.7031 | 3.7098 | 3.7174 | 3.7058 | 37.244 | 38.079 | 36.837 | 37.826 | 3.6804 | 3.7103 | 18.3791 | 16.365 | 3.7177 | 3.7013 | 3.6705 | 48.1169 | 38.079
3124 | 10-03-2020 18:02:36:850 | 00:00:54:13:627 | 3.7009 | 3.7049 | 3.6703 | 3.7074 | 3.6972 | 3.6909 | 3.7176 | 3.703 | 3.7097 | 3.7173 | 3.7056 | 37.246 | 38.08 | 36.838 | 37.827 | 3.6803 | 3.7101 | 18.3784 | 16.3703 | 3.7176 | 3.7012 | 3.6703 | 48.1152 | 38.08
3125 | 10-03-2020 18:02:37:891 | 00:00:54:14:668 | 3.7007 | 3.7048 | 3.6702 | 3.7072 | 3.697 | 3.6908 | 3.7175 | 3.7028 | 3.7096 | 3.7172 | 3.7055 | 37.247 | 38.082 | 36.84 | 37.829 | 3.6802 | 3.71 | 18.3781 | 16.3756 | 3.7175 | 3.701 | 3.6702 | 48.1135 | 38.082
3126 | 10-03-2020 18:02:38:933 | 00:00:54:15:710 | 3.7006 | 3.7047 | 3.67 | 3.7071 | 3.6969 | 3.6906 | 3.7174 | 3.7027 | 3.7095 | 3.717 | 3.7054 | 37.248 | 38.084 | 36.842 | 37.83 | 3.68 | 3.7099 | 18.3774 | 16.3809 | 3.7174 | 3.7009 | 3.67 | 48.1118 | 38.084
3127 | 10-03-2020 18:02:39:974 | 00:00:54:16:751 | 3.7005 | 3.7045 | 3.6699 | 3.707 | 3.6967 | 3.6905 | 3.7173 | 3.7026 | 3.7093 | 3.7169 | 3.7052 | 37.249 | 38.086 | 36.844 | 37.832 | 3.6799 | 3.7097 | 18.3774 | 16.3862 | 3.7173 | 3.7008 | 3.6699 | 48.1101 | 38.086
3128 | 10-03-2020 18:02:41:016 | 00:00:54:17:793 | 3.7003 | 3.7044 | 3.6698 | 3.7068 | 3.6966 | 3.6903 | 3.7172 | 3.7025 | 3.7092 | 3.7168 | 3.7051 | 37.25 | 38.088 | 36.846 | 37.833 | 3.6798 | 3.7096 | 18.3765 | 16.3916 | 3.7172 | 3.7006 | 3.6698 | 48.1083 | 38.088
3129 | 10-03-2020 18:02:42:057 | 00:00:54:18:834 | 3.7002 | 3.7043 | 3.6696 | 3.7067 | 3.6964 | 3.6902 | 3.7171 | 3.7023 | 3.7091 | 3.7166 | 3.705 | 37.252 | 38.091 | 36.848 | 37.836 | 3.6796 | 3.7095 | 18.376 | 16.3969 | 3.7171 | 3.7005 | 3.6696 | 48.1067 | 38.091
3130 | 10-03-2020 18:02:43:098 | 00:00:54:19:875 | 3.7001 | 3.7041 | 3.6695 | 3.7066 | 3.6963 | 3.6901 | 3.717 | 3.7022 | 3.709 | 3.7165 | 3.7048 | 37.253 | 38.093 | 36.85 | 37.837 | 3.6795 | 3.7093 | 18.3745 | 16.4022 | 3.717 | 3.7004 | 3.6695 | 48.1049 | 38.093
3131 | 10-03-2020 18:02:44:140 | 00:00:54:20:917 | 3.7 | 3.704 | 3.6693 | 3.7064 | 3.6961 | 3.69 | 3.7169 | 3.7021 | 3.7088 | 3.7164 | 3.7047 | 37.254 | 38.096 | 36.852 | 37.839 | 3.6794 | 3.7092 | 18.3734 | 16.4075 | 3.7169 | 3.7003 | 3.6693 | 48.1033 | 38.096
3132 | 10-03-2020 18:02:45:181 | 00:00:54:21:958 | 3.6998 | 3.7038 | 3.6692 | 3.7063 | 3.696 | 3.6898 | 3.7168 | 3.702 | 3.7087 | 3.7163 | 3.7046 | 37.256 | 38.098 | 36.855 | 37.841 | 3.6792 | 3.7091 | 18.373 | 16.4128 | 3.7168 | 3.7001 | 3.6692 | 48.1016 | 38.098
3133 | 10-03-2020 18:02:46:223 | 00:00:54:23:000 | 3.6997 | 3.7037 | 3.669 | 3.7062 | 3.6959 | 3.6897 | 3.7166 | 3.7019 | 3.7086 | 3.7161 | 3.7045 | 37.258 | 38.1 | 36.857 | 37.843 | 3.6791 | 3.709 | 18.3728 | 16.4181 | 3.7166 | 3.7 | 3.669 | 48.1 | 38.1
3134 | 10-03-2020 18:02:47:264 | 00:00:54:24:041 | 3.6996 | 3.7036 | 3.6689 | 3.7061 | 3.6957 | 3.6896 | 3.7165 | 3.7017 | 3.7084 | 3.716 | 3.7043 | 37.259 | 38.102 | 36.859 | 37.845 | 3.679 | 3.7088 | 18.3722 | 16.4235 | 3.7165 | 3.6999 | 3.6689 | 48.0982 | 38.102
3135 | 10-03-2020 18:02:48:307 | 00:00:54:25:084 | 3.6994 | 3.7035 | 3.6688 | 3.7059 | 3.6955 | 3.6895 | 3.7164 | 3.7016 | 3.7083 | 3.7159 | 3.7042 | 37.261 | 38.104 | 36.861 | 37.846 | 3.6788 | 3.7087 | 18.3716 | 16.4288 | 3.7164 | 3.6997 | 3.6688 | 48.0966 | 38.104
3136 | 10-03-2020 18:02:49:349 | 00:00:54:26:126 | 3.6993 | 3.7034 | 3.6686 | 3.7058 | 3.6954 | 3.6893 | 3.7163 | 3.7015 | 3.7082 | 3.7157 | 3.7041 | 37.263 | 38.105 | 36.863 | 37.849 | 3.6787 | 3.7086 | 18.371 | 16.4341 | 3.7163 | 3.6996 | 3.6686 | 48.0948 | 38.105
3137 | 10-03-2020 18:02:50:390 | 00:00:54:27:167 | 3.6992 | 3.7032 | 3.6685 | 3.7056 | 3.6952 | 3.6892 | 3.7162 | 3.7013 | 3.7081 | 3.7156 | 3.7039 | 37.265 | 38.107 | 36.865 | 37.85 | 3.6786 | 3.7084 | 18.3701 | 16.4394 | 3.7162 | 3.6995 | 3.6685 | 48.0931 | 38.107
3138 | 10-03-2020 18:02:51:431 | 00:00:54:28:208 | 3.699 | 3.7031 | 3.6683 | 3.7055 | 3.6951 | 3.689 | 3.7161 | 3.7012 | 3.7079 | 3.7155 | 3.7038 | 37.267 | 38.109 | 36.868 | 37.852 | 3.6784 | 3.7083 | 18.3694 | 16.4447 | 3.7161 | 3.6993 | 3.6683 | 48.0914 | 38.109
3139 | 10-03-2020 18:02:52:473 | 00:00:54:29:250 | 3.6989 | 3.703 | 3.6682 | 3.7054 | 3.695 | 3.6889 | 3.716 | 3.7011 | 3.7078 | 3.7153 | 3.7037 | 37.269 | 38.111 | 36.87 | 37.854 | 3.6783 | 3.7082 | 18.3686 | 16.45 | 3.716 | 3.6992 | 3.6682 | 48.0897 | 38.111
3140 | 10-03-2020 18:02:53:514 | 00:00:54:30:291 | 3.6988 | 3.7028 | 3.668 | 3.7053 | 3.6948 | 3.6888 | 3.7159 | 3.701 | 3.7077 | 3.7152 | 3.7035 | 37.271 | 38.113 | 36.872 | 37.856 | 3.6781 | 3.7081 | 18.3686 | 16.4553 | 3.7159 | 3.6991 | 3.668 | 48.088 | 38.113
3141 | 10-03-2020 18:02:54:556 | 00:00:54:31:333 | 3.6987 | 3.7027 | 3.6679 | 3.7051 | 3.6947 | 3.6886 | 3.7158 | 3.7009 | 3.7075 | 3.7151 | 3.7034 | 37.273 | 38.114 | 36.874 | 37.858 | 3.678 | 3.7079 | 18.3685 | 16.4607 | 3.7158 | 3.6989 | 3.6679 | 48.0863 | 38.114
3142 | 10-03-2020 18:02:55:597 | 00:00:54:32:374 | 3.6985 | 3.7026 | 3.6678 | 3.705 | 3.6945 | 3.6885 | 3.7157 | 3.7007 | 3.7074 | 3.7149 | 3.7033 | 37.275 | 38.116 | 36.875 | 37.86 | 3.6779 | 3.7078 | 18.368 | 16.466 | 3.7157 | 3.6988 | 3.6678 | 48.0846 | 38.116
3143 | 10-03-2020 18:02:56:638 | 00:00:54:33:415 | 3.6984 | 3.7024 | 3.6676 | 3.7049 | 3.6944 | 3.6884 | 3.7156 | 3.7006 | 3.7073 | 3.7148 | 3.7032 | 37.277 | 38.117 | 36.877 | 37.862 | 3.6777 | 3.7077 | 18.3674 | 16.4713 | 3.7156 | 3.6987 | 3.6676 | 48.0828 | 38.117
3144 | 10-03-2020 18:02:57:678 | 00:00:54:34:455 | 3.6982 | 3.7023 | 3.6675 | 3.7047 | 3.6942 | 3.6883 | 3.7155 | 3.7005 | 3.7072 | 3.7147 | 3.703 | 37.279 | 38.118 | 36.879 | 37.864 | 3.6776 | 3.7075 | 18.3671 | 16.4766 | 3.7155 | 3.6986 | 3.6675 | 48.0812 | 38.118
3145 | 10-03-2020 18:02:58:720 | 00:00:54:35:497 | 3.6981 | 3.7022 | 3.6673 | 3.7046 | 3.6941 | 3.6881 | 3.7153 | 3.7004 | 3.707 | 3.7146 | 3.7029 | 37.281 | 38.119 | 36.88 | 37.866 | 3.6775 | 3.7074 | 18.3664 | 16.4819 | 3.7153 | 3.6984 | 3.6673 | 48.0795 | 38.119
3146 | 10-03-2020 18:02:59:763 | 00:00:54:36:540 | 3.698 | 3.702 | 3.6672 | 3.7045 | 3.6939 | 3.688 | 3.7152 | 3.7002 | 3.7069 | 3.7144 | 3.7027 | 37.283 | 38.121 | 36.882 | 37.868 | 3.6774 | 3.7073 | 18.3656 | 16.4872 | 3.7152 | 3.6983 | 3.6672 | 48.0777 | 38.121
3147 | 10-03-2020 18:03:00:805 | 00:00:54:37:582 | 3.6978 | 3.7019 | 3.667 | 3.7043 | 3.6938 | 3.6878 | 3.7151 | 3.7001 | 3.7068 | 3.7143 | 3.7026 | 37.285 | 38.122 | 36.884 | 37.869 | 3.6772 | 3.7072 | 18.3649 | 16.4925 | 3.7151 | 3.6982 | 3.667 | 48.076 | 38.122
3148 | 10-03-2020 18:03:01:847 | 00:00:54:38:624 | 3.6977 | 3.7018 | 3.6669 | 3.7042 | 3.6936 | 3.6877 | 3.715 | 3.7 | 3.7067 | 3.7142 | 3.7025 | 37.287 | 38.124 | 36.885 | 37.871 | 3.6771 | 3.707 | 18.3642 | 16.4979 | 3.715 | 3.698 | 3.6669 | 48.0743 | 38.124
3149 | 10-03-2020 18:03:02:888 | 00:00:54:39:665 | 3.6976 | 3.7016 | 3.6667 | 3.7041 | 3.6935 | 3.6876 | 3.7149 | 3.6998 | 3.7065 | 3.714 | 3.7023 | 37.289 | 38.125 | 36.886 | 37.873 | 3.6769 | 3.7069 | 18.3638 | 16.5032 | 3.7149 | 3.6979 | 3.6667 | 48.0725 | 38.125
3150 | 10-03-2020 18:03:03:929 | 00:00:54:40:706 | 3.6974 | 3.7015 | 3.6666 | 3.7039 | 3.6933 | 3.6875 | 3.7148 | 3.6997 | 3.7064 | 3.7139 | 3.7022 | 37.291 | 38.128 | 36.888 | 37.874 | 3.6768 | 3.7068 | 18.3632 | 16.5085 | 3.7148 | 3.6978 | 3.6666 | 48.0708 | 38.128
3151 | 10-03-2020 18:03:04:971 | 00:00:54:41:748 | 3.6973 | 3.7014 | 3.6664 | 3.7038 | 3.6931 | 3.6873 | 3.7147 | 3.6996 | 3.7063 | 3.7137 | 3.7021 | 37.293 | 38.13 | 36.89 | 37.876 | 3.6767 | 3.7066 | 18.3631 | 16.5138 | 3.7147 | 3.6976 | 3.6664 | 48.069 | 38.13
3152 | 10-03-2020 18:03:06:014 | 00:00:54:42:791 | 3.6972 | 3.7012 | 3.6663 | 3.7036 | 3.693 | 3.6872 | 3.7146 | 3.6995 | 3.7062 | 3.7136 | 3.7019 | 37.295 | 38.132 | 36.892 | 37.877 | 3.6765 | 3.7065 | 18.3617 | 16.5191 | 3.7146 | 3.6975 | 3.6663 | 48.0673 | 38.132
3153 | 10-03-2020 18:03:07:056 | 00:00:54:43:833 | 3.697 | 3.7011 | 3.6661 | 3.7035 | 3.6929 | 3.687 | 3.7145 | 3.6993 | 3.706 | 3.7135 | 3.7018 | 37.297 | 38.134 | 36.893 | 37.879 | 3.6764 | 3.7064 | 18.3605 | 16.5244 | 3.7145 | 3.6973 | 3.6661 | 48.0655 | 38.134
3154 | 10-03-2020 18:03:08:098 | 00:00:54:44:875 | 3.6969 | 3.701 | 3.666 | 3.7034 | 3.6927 | 3.6869 | 3.7144 | 3.6992 | 3.7059 | 3.7133 | 3.7017 | 37.299 | 38.135 | 36.895 | 37.881 | 3.6762 | 3.7063 | 18.3598 | 16.5297 | 3.7144 | 3.6972 | 3.666 | 48.0638 | 38.135
3155 | 10-03-2020 18:03:09:139 | 00:00:54:45:916 | 3.6968 | 3.7008 | 3.6658 | 3.7032 | 3.6926 | 3.6868 | 3.7142 | 3.6991 | 3.7058 | 3.7132 | 3.7016 | 37.301 | 38.138 | 36.897 | 37.883 | 3.6761 | 3.7061 | 18.3589 | 16.535 | 3.7142 | 3.6971 | 3.6658 | 48.0621 | 38.138
3156 | 10-03-2020 18:03:10:181 | 00:00:54:46:958 | 3.6966 | 3.7007 | 3.6657 | 3.7031 | 3.6924 | 3.6866 | 3.7141 | 3.699 | 3.7056 | 3.7131 | 3.7014 | 37.304 | 38.14 | 36.899 | 37.884 | 3.676 | 3.706 | 18.3584 | 16.5403 | 3.7141 | 3.697 | 3.6657 | 48.0604 | 38.14
3157 | 10-03-2020 18:03:11:225 | 00:00:54:48:002 | 3.6965 | 3.7006 | 3.6656 | 3.703 | 3.6923 | 3.6865 | 3.714 | 3.6988 | 3.7055 | 3.7129 | 3.7013 | 37.306 | 38.142 | 36.902 | 37.886 | 3.6758 | 3.7058 | 18.358 | 16.5457 | 3.714 | 3.6968 | 3.6656 | 48.0586 | 38.142
3158 | 10-03-2020 18:03:12:266 | 00:00:54:49:043 | 3.6964 | 3.7005 | 3.6654 | 3.7028 | 3.6921 | 3.6864 | 3.7139 | 3.6987 | 3.7054 | 3.7128 | 3.7011 | 37.309 | 38.145 | 36.904 | 37.888 | 3.6757 | 3.7057 | 18.3568 | 16.551 | 3.7139 | 3.6967 | 3.6654 | 48.0569 | 38.145
3159 | 10-03-2020 18:03:13:307 | 00:00:54:50:084 | 3.6962 | 3.7003 | 3.6653 | 3.7027 | 3.692 | 3.6862 | 3.7138 | 3.6986 | 3.7052 | 3.7127 | 3.701 | 37.311 | 38.147 | 36.906 | 37.89 | 3.6756 | 3.7056 | 18.356 | 16.5563 | 3.7138 | 3.6966 | 3.6653 | 48.0552 | 38.147
3160 | 10-03-2020 18:03:14:349 | 00:00:54:51:126 | 3.6961 | 3.7002 | 3.6651 | 3.7026 | 3.6918 | 3.6861 | 3.7137 | 3.6984 | 3.7051 | 3.7125 | 3.7009 | 37.313 | 38.15 | 36.908 | 37.892 | 3.6754 | 3.7054 | 18.3554 | 16.5616 | 3.7137 | 3.6964 | 3.6651 | 48.0534 | 38.15
3161 | 10-03-2020 18:03:15:391 | 00:00:54:52:168 | 3.696 | 3.7 | 3.665 | 3.7024 | 3.6917 | 3.686 | 3.7136 | 3.6983 | 3.705 | 3.7124 | 3.7008 | 37.316 | 38.152 | 36.909 | 37.894 | 3.6753 | 3.7053 | 18.3553 | 16.5669 | 3.7136 | 3.6963 | 3.665 | 48.0517 | 38.152
3162 | 10-03-2020 18:03:16:434 | 00:00:54:53:211 | 3.6958 | 3.6999 | 3.6648 | 3.7023 | 3.6915 | 3.6858 | 3.7135 | 3.6982 | 3.7048 | 3.7123 | 3.7006 | 37.318 | 38.153 | 36.911 | 37.896 | 3.6751 | 3.7052 | 18.3546 | 16.5722 | 3.7135 | 3.6962 | 3.6648 | 48.05 | 38.153
3163 | 10-03-2020 18:03:17:476 | 00:00:54:54:253 | 3.6957 | 3.6998 | 3.6647 | 3.7022 | 3.6914 | 3.6857 | 3.7134 | 3.6981 | 3.7047 | 3.7122 | 3.7005 | 37.321 | 38.155 | 36.913 | 37.898 | 3.675 | 3.7051 | 18.3538 | 16.5775 | 3.7134 | 3.696 | 3.6647 | 48.0482 | 38.155
3164 | 10-03-2020 18:03:18:518 | 00:00:54:55:295 | 3.6955 | 3.6996 | 3.6645 | 3.702 | 3.6912 | 3.6856 | 3.7133 | 3.698 | 3.7046 | 3.712 | 3.7004 | 37.323 | 38.156 | 36.915 | 37.9 | 3.6749 | 3.7049 | 18.3528 | 16.5828 | 3.7133 | 3.6959 | 3.6645 | 48.0465 | 38.156
3165 | 10-03-2020 18:03:19:559 | 00:00:54:56:336 | 3.6954 | 3.6995 | 3.6644 | 3.7019 | 3.6911 | 3.6854 | 3.7132 | 3.6978 | 3.7045 | 3.7119 | 3.7002 | 37.326 | 38.158 | 36.917 | 37.902 | 3.6747 | 3.7048 | 18.3521 | 16.5881 | 3.7132 | 3.6958 | 3.6644 | 48.0448 | 38.158
3166 | 10-03-2020 18:03:20:602 | 00:00:54:57:379 | 3.6953 | 3.6994 | 3.6643 | 3.7018 | 3.6909 | 3.6853 | 3.713 | 3.6977 | 3.7043 | 3.7117 | 3.7001 | 37.328 | 38.16 | 36.919 | 37.903 | 3.6746 | 3.7047 | 18.3513 | 16.5934 | 3.713 | 3.6956 | 3.6643 | 48.043 | 38.16
3167 | 10-03-2020 18:03:21:645 | 00:00:54:58:422 | 3.6951 | 3.6992 | 3.6641 | 3.7016 | 3.6908 | 3.6851 | 3.7129 | 3.6976 | 3.7042 | 3.7116 | 3.7 | 37.33 | 38.163 | 36.921 | 37.905 | 3.6744 | 3.7045 | 18.3511 | 16.5988 | 3.7129 | 3.6955 | 3.6641 | 48.0412 | 38.163
3168 | 10-03-2020 18:03:22:687 | 00:00:54:59:464 | 3.695 | 3.6991 | 3.6639 | 3.7015 | 3.6906 | 3.685 | 3.7128 | 3.6974 | 3.7041 | 3.7115 | 3.6998 | 37.333 | 38.165 | 36.923 | 37.908 | 3.6743 | 3.7044 | 18.35 | 16.6041 | 3.7128 | 3.6953 | 3.6639 | 48.0395 | 38.165
3169 | 10-03-2020 18:03:23:728 | 00:00:55:00:505 | 3.6949 | 3.699 | 3.6638 | 3.7013 | 3.6905 | 3.6849 | 3.7127 | 3.6973 | 3.7039 | 3.7113 | 3.6997 | 37.335 | 38.167 | 36.925 | 37.909 | 3.6742 | 3.7043 | 18.3493 | 16.6094 | 3.7127 | 3.6952 | 3.6638 | 48.0377 | 38.167
3170 | 10-03-2020 18:03:24:770 | 00:00:55:01:547 | 3.6947 | 3.6988 | 3.6637 | 3.7012 | 3.6903 | 3.6847 | 3.7126 | 3.6972 | 3.7038 | 3.7112 | 3.6995 | 37.337 | 38.169 | 36.927 | 37.911 | 3.674 | 3.7041 | 18.3489 | 16.6147 | 3.7126 | 3.6951 | 3.6637 | 48.0359 | 38.169
3171 | 10-03-2020 18:03:25:811 | 00:00:55:02:588 | 3.6946 | 3.6987 | 3.6635 | 3.7011 | 3.6902 | 3.6846 | 3.7125 | 3.6971 | 3.7037 | 3.7111 | 3.6994 | 37.339 | 38.171 | 36.929 | 37.913 | 3.6739 | 3.704 | 18.3482 | 16.62 | 3.7125 | 3.6949 | 3.6635 | 48.0342 | 38.171
3172 | 10-03-2020 18:03:26:854 | 00:00:55:03:631 | 3.6945 | 3.6986 | 3.6634 | 3.7009 | 3.69 | 3.6845 | 3.7124 | 3.6969 | 3.7035 | 3.7109 | 3.6993 | 37.341 | 38.173 | 36.931 | 37.915 | 3.6737 | 3.7039 | 18.3477 | 16.6253 | 3.7124 | 3.6948 | 3.6634 | 48.0325 | 38.173
3173 | 10-03-2020 18:03:27:897 | 00:00:55:04:674 | 3.6943 | 3.6984 | 3.6632 | 3.7008 | 3.6898 | 3.6843 | 3.7123 | 3.6968 | 3.7034 | 3.7108 | 3.6991 | 37.343 | 38.175 | 36.933 | 37.917 | 3.6736 | 3.7037 | 18.3466 | 16.6306 | 3.7123 | 3.6947 | 3.6632 | 48.0307 | 38.175
3174 | 10-03-2020 18:03:28:939 | 00:00:55:05:716 | 3.6942 | 3.6983 | 3.6631 | 3.7007 | 3.6897 | 3.6842 | 3.7122 | 3.6967 | 3.7033 | 3.7107 | 3.699 | 37.346 | 38.176 | 36.935 | 37.919 | 3.6735 | 3.7036 | 18.3461 | 16.6359 | 3.7122 | 3.6945 | 3.6631 | 48.029 | 38.176
3175 | 10-03-2020 18:03:29:981 | 00:00:55:06:758 | 3.694 | 3.6981 | 3.6629 | 3.7005 | 3.6895 | 3.684 | 3.712 | 3.6965 | 3.7031 | 3.7105 | 3.6989 | 37.348 | 38.178 | 36.936 | 37.921 | 3.6733 | 3.7035 | 18.3455 | 16.6412 | 3.712 | 3.6944 | 3.6629 | 48.0272 | 38.178
3176 | 10-03-2020 18:03:31:024 | 00:00:55:07:801 | 3.6939 | 3.698 | 3.6628 | 3.7004 | 3.6894 | 3.6839 | 3.7119 | 3.6964 | 3.703 | 3.7104 | 3.6987 | 37.35 | 38.179 | 36.938 | 37.923 | 3.6732 | 3.7033 | 18.3449 | 16.6465 | 3.7119 | 3.6943 | 3.6628 | 48.0254 | 38.179
3177 | 10-03-2020 18:03:32:065 | 00:00:55:08:842 | 3.6938 | 3.6979 | 3.6626 | 3.7002 | 3.6892 | 3.6838 | 3.7118 | 3.6963 | 3.7029 | 3.7103 | 3.6986 | 37.352 | 38.181 | 36.939 | 37.925 | 3.6731 | 3.7032 | 18.3436 | 16.6518 | 3.7118 | 3.6941 | 3.6626 | 48.0236 | 38.181
3178 | 10-03-2020 18:03:33:107 | 00:00:55:09:884 | 3.6936 | 3.6978 | 3.6624 | 3.7001 | 3.6891 | 3.6836 | 3.7117 | 3.6962 | 3.7028 | 3.7101 | 3.6985 | 37.354 | 38.182 | 36.94 | 37.927 | 3.6729 | 3.7031 | 18.343 | 16.6571 | 3.7117 | 3.694 | 3.6624 | 48.0219 | 38.182
3179 | 10-03-2020 18:03:34:150 | 00:00:55:10:927 | 3.6935 | 3.6976 | 3.6623 | 3.7 | 3.6889 | 3.6835 | 3.7116 | 3.696 | 3.7026 | 3.71 | 3.6983 | 37.357 | 38.184 | 36.941 | 37.929 | 3.6728 | 3.7029 | 18.3423 | 16.6624 | 3.7116 | 3.6939 | 3.6623 | 48.0202 | 38.184
3180 | 10-03-2020 18:03:35:192 | 00:00:55:11:969 | 3.6934 | 3.6975 | 3.6622 | 3.6998 | 3.6888 | 3.6834 | 3.7115 | 3.6959 | 3.7025 | 3.7099 | 3.6982 | 37.359 | 38.184 | 36.942 | 37.93 | 3.6726 | 3.7028 | 18.3415 | 16.6678 | 3.7115 | 3.6937 | 3.6622 | 48.0185 | 38.184
3181 | 10-03-2020 18:03:36:234 | 00:00:55:13:011 | 3.6932 | 3.6973 | 3.662 | 3.6997 | 3.6886 | 3.6832 | 3.7114 | 3.6958 | 3.7024 | 3.7097 | 3.6981 | 37.361 | 38.185 | 36.943 | 37.933 | 3.6725 | 3.7027 | 18.3415 | 16.6731 | 3.7114 | 3.6936 | 3.662 | 48.0166 | 38.185
3182 | 10-03-2020 18:03:37:278 | 00:00:55:14:055 | 3.6931 | 3.6972 | 3.6619 | 3.6996 | 3.6885 | 3.6831 | 3.7113 | 3.6957 | 3.7022 | 3.7096 | 3.6979 | 37.364 | 38.185 | 36.944 | 37.934 | 3.6724 | 3.7025 | 18.3412 | 16.6784 | 3.7113 | 3.6934 | 3.6619 | 48.0148 | 38.185
3183 | 10-03-2020 18:03:38:321 | 00:00:55:15:098 | 3.6929 | 3.6971 | 3.6617 | 3.6994 | 3.6883 | 3.683 | 3.7112 | 3.6955 | 3.7021 | 3.7094 | 3.6978 | 37.365 | 38.186 | 36.944 | 37.936 | 3.6722 | 3.7024 | 18.3406 | 16.6837 | 3.7112 | 3.6933 | 3.6617 | 48.0131 | 38.186
3184 | 10-03-2020 18:03:39:363 | 00:00:55:16:140 | 3.6928 | 3.6969 | 3.6616 | 3.6993 | 3.6882 | 3.6828 | 3.711 | 3.6954 | 3.702 | 3.7093 | 3.6976 | 37.368 | 38.186 | 36.945 | 37.938 | 3.6721 | 3.7023 | 18.34 | 16.689 | 3.711 | 3.6932 | 3.6616 | 48.0112 | 38.186
3185 | 10-03-2020 18:03:40:405 | 00:00:55:17:182 | 3.6927 | 3.6968 | 3.6614 | 3.6991 | 3.688 | 3.6827 | 3.7109 | 3.6953 | 3.7018 | 3.7092 | 3.6975 | 37.37 | 38.187 | 36.945 | 37.939 | 3.6719 | 3.7021 | 18.3394 | 16.6943 | 3.7109 | 3.693 | 3.6614 | 48.0095 | 38.187
3186 | 10-03-2020 18:03:41:445 | 00:00:55:18:222 | 3.6925 | 3.6967 | 3.6613 | 3.699 | 3.6878 | 3.6825 | 3.7108 | 3.6951 | 3.7017 | 3.709 | 3.6974 | 37.372 | 38.188 | 36.946 | 37.941 | 3.6718 | 3.702 | 18.3389 | 16.6996 | 3.7108 | 3.6929 | 3.6613 | 48.0077 | 38.188
3187 | 10-03-2020 18:03:42:487 | 00:00:55:19:264 | 3.6924 | 3.6965 | 3.6611 | 3.6989 | 3.6877 | 3.6824 | 3.7107 | 3.695 | 3.7016 | 3.7089 | 3.6972 | 37.374 | 38.189 | 36.947 | 37.942 | 3.6716 | 3.7019 | 18.3387 | 16.7049 | 3.7107 | 3.6928 | 3.6611 | 48.0059 | 38.189
3188 | 10-03-2020 18:03:43:529 | 00:00:55:20:306 | 3.6923 | 3.6964 | 3.6609 | 3.6987 | 3.6875 | 3.6823 | 3.7106 | 3.6949 | 3.7014 | 3.7088 | 3.6971 | 37.375 | 38.19 | 36.948 | 37.943 | 3.6715 | 3.7017 | 18.3382 | 16.7102 | 3.7106 | 3.6926 | 3.6609 | 48.0041 | 38.19
3189 | 10-03-2020 18:03:44:571 | 00:00:55:21:348 | 3.6921 | 3.6962 | 3.6608 | 3.6986 | 3.6874 | 3.6821 | 3.7105 | 3.6947 | 3.7013 | 3.7086 | 3.697 | 37.377 | 38.191 | 36.948 | 37.945 | 3.6713 | 3.7016 | 18.3374 | 16.7155 | 3.7105 | 3.6925 | 3.6608 | 48.0022 | 38.191
3190 | 10-03-2020 18:03:45:613 | 00:00:55:22:390 | 3.692 | 3.6961 | 3.6606 | 3.6984 | 3.6872 | 3.682 | 3.7104 | 3.6946 | 3.7012 | 3.7085 | 3.6968 | 37.378 | 38.193 | 36.949 | 37.946 | 3.6712 | 3.7014 | 18.3366 | 16.7208 | 3.7104 | 3.6923 | 3.6606 | 48.0004 | 38.193
3191 | 10-03-2020 18:03:46:654 | 00:00:55:23:431 | 3.6918 | 3.696 | 3.6605 | 3.6983 | 3.6871 | 3.6818 | 3.7102 | 3.6945 | 3.701 | 3.7083 | 3.6967 | 37.379 | 38.194 | 36.951 | 37.947 | 3.6711 | 3.7013 | 18.3359 | 16.7261 | 3.7102 | 3.6922 | 3.6605 | 47.9986 | 38.194
3192 | 10-03-2020 18:03:47:696 | 00:00:55:24:473 | 3.6917 | 3.6958 | 3.6604 | 3.6982 | 3.6869 | 3.6817 | 3.7101 | 3.6943 | 3.7009 | 3.7082 | 3.6966 | 37.38 | 38.197 | 36.952 | 37.949 | 3.6709 | 3.7012 | 18.3356 | 16.7314 | 3.7101 | 3.6921 | 3.6604 | 47.9969 | 38.197
3193 | 10-03-2020 18:03:48:738 | 00:00:55:25:515 | 3.6916 | 3.6957 | 3.6602 | 3.698 | 3.6868 | 3.6816 | 3.71 | 3.6942 | 3.7008 | 3.708 | 3.6964 | 37.381 | 38.198 | 36.953 | 37.95 | 3.6708 | 3.701 | 18.3351 | 16.7367 | 3.71 | 3.6919 | 3.6602 | 47.995 | 38.198
3194 | 10-03-2020 18:03:49:779 | 00:00:55:26:556 | 3.6914 | 3.6955 | 3.6601 | 3.6979 | 3.6866 | 3.6814 | 3.7099 | 3.6941 | 3.7006 | 3.7079 | 3.6963 | 37.383 | 38.2 | 36.954 | 37.952 | 3.6707 | 3.7009 | 18.335 | 16.742 | 3.7099 | 3.6918 | 3.6601 | 47.9933 | 38.2
3195 | 10-03-2020 18:03:50:820 | 00:00:55:27:597 | 3.6913 | 3.6954 | 3.6599 | 3.6977 | 3.6864 | 3.6813 | 3.7098 | 3.6939 | 3.7005 | 3.7078 | 3.6961 | 37.384 | 38.201 | 36.955 | 37.954 | 3.6705 | 3.7008 | 18.3344 | 16.7473 | 3.7098 | 3.6917 | 3.6599 | 47.9915 | 38.201
3196 | 10-03-2020 18:03:51:862 | 00:00:55:28:639 | 3.6911 | 3.6953 | 3.6597 | 3.6976 | 3.6863 | 3.6811 | 3.7097 | 3.6938 | 3.7004 | 3.7077 | 3.696 | 37.386 | 38.202 | 36.956 | 37.955 | 3.6704 | 3.7006 | 18.3335 | 16.7526 | 3.7097 | 3.6915 | 3.6597 | 47.9897 | 38.202
3197 | 10-03-2020 18:03:52:904 | 00:00:55:29:681 | 3.691 | 3.6951 | 3.6596 | 3.6975 | 3.6861 | 3.681 | 3.7096 | 3.6937 | 3.7002 | 3.7075 | 3.6959 | 37.387 | 38.203 | 36.957 | 37.957 | 3.6702 | 3.7005 | 18.3327 | 16.7579 | 3.7096 | 3.6914 | 3.6596 | 47.9879 | 38.203
3198 | 10-03-2020 18:03:53:945 | 00:00:55:30:722 | 3.6909 | 3.695 | 3.6594 | 3.6973 | 3.686 | 3.6808 | 3.7095 | 3.6936 | 3.7001 | 3.7074 | 3.6957 | 37.389 | 38.204 | 36.958 | 37.958 | 3.6701 | 3.7004 | 18.3324 | 16.7632 | 3.7095 | 3.6912 | 3.6594 | 47.986 | 38.204
3199 | 10-03-2020 18:03:54:986 | 00:00:55:31:763 | 3.6907 | 3.6949 | 3.6593 | 3.6972 | 3.6858 | 3.6807 | 3.7093 | 3.6934 | 3.7 | 3.7072 | 3.6956 | 37.39 | 38.206 | 36.958 | 37.96 | 3.6699 | 3.7002 | 18.3316 | 16.7685 | 3.7093 | 3.6911 | 3.6593 | 47.9842 | 38.206
3200 | 10-03-2020 18:03:56:028 | 00:00:55:32:805 | 3.6906 | 3.6947 | 3.6591 | 3.697 | 3.6857 | 3.6806 | 3.7092 | 3.6933 | 3.6998 | 3.7071 | 3.6954 | 37.392 | 38.208 | 36.96 | 37.961 | 3.6698 | 3.7001 | 18.3309 | 16.7738 | 3.7092 | 3.691 | 3.6591 | 47.9824 | 38.208
3201 | 10-03-2020 18:03:57:069 | 00:00:55:33:846 | 3.6904 | 3.6946 | 3.659 | 3.6969 | 3.6855 | 3.6804 | 3.7091 | 3.6932 | 3.6997 | 3.7069 | 3.6953 | 37.393 | 38.21 | 36.961 | 37.963 | 3.6696 | 3.7 | 18.3303 | 16.7791 | 3.7091 | 3.6908 | 3.659 | 47.9806 | 38.21
3202 | 10-03-2020 18:03:58:112 | 00:00:55:34:889 | 3.6903 | 3.6944 | 3.6588 | 3.6968 | 3.6854 | 3.6803 | 3.709 | 3.693 | 3.6995 | 3.7068 | 3.6952 | 37.394 | 38.212 | 36.961 | 37.964 | 3.6695 | 3.6998 | 18.3299 | 16.7845 | 3.709 | 3.6907 | 3.6588 | 47.9788 | 38.212
3203 | 10-03-2020 18:03:59:153 | 00:00:55:35:930 | 3.6902 | 3.6943 | 3.6587 | 3.6966 | 3.6852 | 3.6801 | 3.7089 | 3.6929 | 3.6994 | 3.7067 | 3.695 | 37.396 | 38.214 | 36.963 | 37.966 | 3.6693 | 3.6997 | 18.3292 | 16.7898 | 3.7089 | 3.6905 | 3.6587 | 47.977 | 38.214
3204 | 10-03-2020 18:04:00:194 | 00:00:55:36:971 | 3.69 | 3.6942 | 3.6585 | 3.6965 | 3.685 | 3.68 | 3.7088 | 3.6928 | 3.6993 | 3.7065 | 3.6949 | 37.397 | 38.216 | 36.964 | 37.968 | 3.6692 | 3.6995 | 18.3281 | 16.7951 | 3.7088 | 3.6904 | 3.6585 | 47.9752 | 38.216
3205 | 10-03-2020 18:04:01:235 | 00:00:55:38:012 | 3.6899 | 3.694 | 3.6583 | 3.6963 | 3.6849 | 3.6799 | 3.7086 | 3.6926 | 3.6991 | 3.7064 | 3.6947 | 37.399 | 38.218 | 36.966 | 37.969 | 3.6691 | 3.6994 | 18.3269 | 16.8004 | 3.7086 | 3.6903 | 3.6583 | 47.9733 | 38.218
3206 | 10-03-2020 18:04:02:279 | 00:00:55:39:056 | 3.6897 | 3.6939 | 3.6582 | 3.6962 | 3.6847 | 3.6797 | 3.7085 | 3.6925 | 3.699 | 3.7063 | 3.6946 | 37.4 | 38.22 | 36.967 | 37.971 | 3.6689 | 3.6993 | 18.3259 | 16.8057 | 3.7085 | 3.6901 | 3.6582 | 47.9716 | 38.22
3207 | 10-03-2020 18:04:03:321 | 00:00:55:40:098 | 3.6896 | 3.6937 | 3.6581 | 3.6961 | 3.6846 | 3.6796 | 3.7084 | 3.6924 | 3.6989 | 3.7061 | 3.6945 | 37.402 | 38.222 | 36.968 | 37.973 | 3.6688 | 3.6991 | 18.3254 | 16.811 | 3.7084 | 3.69 | 3.6581 | 47.9698 | 38.222
3208 | 10-03-2020 18:04:04:363 | 00:00:55:41:140 | 3.6895 | 3.6936 | 3.6579 | 3.6959 | 3.6844 | 3.6794 | 3.7083 | 3.6922 | 3.6987 | 3.706 | 3.6943 | 37.404 | 38.224 | 36.97 | 37.975 | 3.6686 | 3.699 | 18.3252 | 16.8163 | 3.7083 | 3.6898 | 3.6579 | 47.9679 | 38.224
3209 | 10-03-2020 18:04:05:406 | 00:00:55:42:183 | 3.6893 | 3.6934 | 3.6577 | 3.6958 | 3.6843 | 3.6793 | 3.7082 | 3.6921 | 3.6986 | 3.7058 | 3.6942 | 37.406 | 38.225 | 36.971 | 37.977 | 3.6685 | 3.6989 | 18.3242 | 16.8216 | 3.7082 | 3.6897 | 3.6577 | 47.9661 | 38.225
3210 | 10-03-2020 18:04:06:451 | 00:00:55:43:228 | 3.6892 | 3.6933 | 3.6576 | 3.6956 | 3.6841 | 3.6792 | 3.7081 | 3.692 | 3.6985 | 3.7057 | 3.6941 | 37.408 | 38.227 | 36.972 | 37.979 | 3.6684 | 3.6987 | 18.3241 | 16.8269 | 3.7081 | 3.6896 | 3.6576 | 47.9643 | 38.227
3211 | 10-03-2020 18:04:07:492 | 00:00:55:44:269 | 3.689 | 3.6932 | 3.6574 | 3.6955 | 3.6839 | 3.679 | 3.708 | 3.6918 | 3.6983 | 3.7055 | 3.6939 | 37.41 | 38.228 | 36.973 | 37.981 | 3.6682 | 3.6986 | 18.3234 | 16.8322 | 3.708 | 3.6894 | 3.6574 | 47.9625 | 38.228
3212 | 10-03-2020 18:04:08:535 | 00:00:55:45:312 | 3.6889 | 3.693 | 3.6573 | 3.6953 | 3.6838 | 3.6789 | 3.7079 | 3.6917 | 3.6982 | 3.7054 | 3.6938 | 37.413 | 38.229 | 36.975 | 37.983 | 3.6681 | 3.6984 | 18.3233 | 16.8375 | 3.7079 | 3.6893 | 3.6573 | 47.9607 | 38.229
3213 | 10-03-2020 18:04:09:577 | 00:00:55:46:354 | 3.6887 | 3.6929 | 3.6571 | 3.6952 | 3.6836 | 3.6787 | 3.7077 | 3.6916 | 3.6981 | 3.7053 | 3.6936 | 37.415 | 38.23 | 36.976 | 37.985 | 3.6679 | 3.6983 | 18.3228 | 16.8428 | 3.7077 | 3.6891 | 3.6571 | 47.9588 | 38.23
3214 | 10-03-2020 18:04:10:620 | 00:00:55:47:397 | 3.6886 | 3.6928 | 3.657 | 3.695 | 3.6835 | 3.6786 | 3.7076 | 3.6914 | 3.6979 | 3.7051 | 3.6935 | 37.417 | 38.231 | 36.977 | 37.986 | 3.6678 | 3.6982 | 18.3221 | 16.8481 | 3.7076 | 3.689 | 3.657 | 47.9569 | 38.231
3215 | 10-03-2020 18:04:11:662 | 00:00:55:48:439 | 3.6885 | 3.6926 | 3.6568 | 3.6949 | 3.6833 | 3.6784 | 3.7075 | 3.6913 | 3.6978 | 3.705 | 3.6934 | 37.419 | 38.232 | 36.978 | 37.988 | 3.6676 | 3.698 | 18.3216 | 16.8534 | 3.7075 | 3.6889 | 3.6568 | 47.9551 | 38.232
3216 | 10-03-2020 18:04:12:703 | 00:00:55:49:480 | 3.6883 | 3.6925 | 3.6567 | 3.6948 | 3.6831 | 3.6783 | 3.7074 | 3.6912 | 3.6976 | 3.7048 | 3.6932 | 37.421 | 38.234 | 36.979 | 37.99 | 3.6675 | 3.6979 | 18.3207 | 16.8587 | 3.7074 | 3.6887 | 3.6567 | 47.9532 | 38.234
3217 | 10-03-2020 18:04:13:744 | 00:00:55:50:521 | 3.6882 | 3.6923 | 3.6565 | 3.6946 | 3.683 | 3.6782 | 3.7073 | 3.691 | 3.6975 | 3.7047 | 3.6931 | 37.423 | 38.235 | 36.98 | 37.992 | 3.6673 | 3.6977 | 18.3199 | 16.864 | 3.7073 | 3.6886 | 3.6565 | 47.9514 | 38.235
3218 | 10-03-2020 18:04:14:786 | 00:00:55:51:563 | 3.688 | 3.6922 | 3.6563 | 3.6945 | 3.6828 | 3.678 | 3.7072 | 3.6909 | 3.6974 | 3.7046 | 3.6929 | 37.425 | 38.236 | 36.981 | 37.994 | 3.6672 | 3.6976 | 18.3192 | 16.8693 | 3.7072 | 3.6884 | 3.6563 | 47.9496 | 38.236
3219 | 10-03-2020 18:04:15:829 | 00:00:55:52:606 | 3.6879 | 3.6921 | 3.6562 | 3.6943 | 3.6826 | 3.6779 | 3.7071 | 3.6908 | 3.6972 | 3.7044 | 3.6928 | 37.427 | 38.237 | 36.982 | 37.996 | 3.667 | 3.6975 | 18.3188 | 16.8746 | 3.7071 | 3.6883 | 3.6562 | 47.9477 | 38.237
3220 | 10-03-2020 18:04:16:873 | 00:00:55:53:650 | 3.6877 | 3.6919 | 3.656 | 3.6942 | 3.6825 | 3.6777 | 3.7069 | 3.6906 | 3.6971 | 3.7043 | 3.6927 | 37.43 | 38.239 | 36.983 | 37.998 | 3.6669 | 3.6973 | 18.3184 | 16.8799 | 3.7069 | 3.6881 | 3.656 | 47.9459 | 38.239
3221 | 10-03-2020 18:04:17:915 | 00:00:55:54:692 | 3.6876 | 3.6918 | 3.6559 | 3.694 | 3.6823 | 3.6776 | 3.7068 | 3.6905 | 3.697 | 3.7041 | 3.6925 | 37.432 | 38.24 | 36.985 | 38 | 3.6667 | 3.6972 | 18.3181 | 16.8852 | 3.7068 | 3.688 | 3.6559 | 47.944 | 38.24
3222 | 10-03-2020 18:04:18:957 | 00:00:55:55:734 | 3.6875 | 3.6916 | 3.6557 | 3.6939 | 3.6822 | 3.6774 | 3.7067 | 3.6904 | 3.6968 | 3.704 | 3.6924 | 37.434 | 38.243 | 36.987 | 38.001 | 3.6666 | 3.697 | 18.3171 | 16.8905 | 3.7067 | 3.6879 | 3.6557 | 47.9422 | 38.243
3223 | 10-03-2020 18:04:19:999 | 00:00:55:56:776 | 3.6873 | 3.6915 | 3.6556 | 3.6938 | 3.682 | 3.6773 | 3.7066 | 3.6902 | 3.6967 | 3.7039 | 3.6922 | 37.436 | 38.245 | 36.989 | 38.004 | 3.6665 | 3.6969 | 18.316 | 16.8958 | 3.7066 | 3.6877 | 3.6556 | 47.9404 | 38.245
3224 | 10-03-2020 18:04:21:040 | 00:00:55:57:817 | 3.6872 | 3.6913 | 3.6554 | 3.6936 | 3.6818 | 3.6771 | 3.7065 | 3.6901 | 3.6965 | 3.7037 | 3.6921 | 37.439 | 38.247 | 36.99 | 38.005 | 3.6663 | 3.6968 | 18.3152 | 16.9011 | 3.7065 | 3.6876 | 3.6554 | 47.9385 | 38.247
3225 | 10-03-2020 18:04:22:083 | 00:00:55:58:860 | 3.687 | 3.6912 | 3.6553 | 3.6935 | 3.6817 | 3.677 | 3.7064 | 3.69 | 3.6964 | 3.7036 | 3.692 | 37.441 | 38.249 | 36.992 | 38.007 | 3.6662 | 3.6966 | 18.3145 | 16.9064 | 3.7064 | 3.6874 | 3.6553 | 47.9367 | 38.249
3226 | 10-03-2020 18:04:23:125 | 00:00:55:59:902 | 3.6869 | 3.691 | 3.6551 | 3.6933 | 3.6815 | 3.6769 | 3.7062 | 3.6898 | 3.6963 | 3.7034 | 3.6918 | 37.442 | 38.251 | 36.994 | 38.009 | 3.666 | 3.6965 | 18.3139 | 16.9117 | 3.7062 | 3.6873 | 3.6551 | 47.9348 | 38.251
3227 | 10-03-2020 18:04:24:167 | 00:00:56:00:944 | 3.6867 | 3.6909 | 3.6549 | 3.6932 | 3.6814 | 3.6767 | 3.7061 | 3.6897 | 3.6961 | 3.7033 | 3.6916 | 37.445 | 38.252 | 36.995 | 38.01 | 3.6659 | 3.6963 | 18.3132 | 16.917 | 3.7061 | 3.6871 | 3.6549 | 47.9329 | 38.252
3228 | 10-03-2020 18:04:25:208 | 00:00:56:01:985 | 3.6866 | 3.6908 | 3.6548 | 3.693 | 3.6812 | 3.6766 | 3.706 | 3.6896 | 3.696 | 3.7031 | 3.6915 | 37.446 | 38.253 | 36.997 | 38.012 | 3.6657 | 3.6962 | 18.3132 | 16.9223 | 3.706 | 3.687 | 3.6548 | 47.9311 | 38.253
3229 | 10-03-2020 18:04:26:250 | 00:00:56:03:027 | 3.6865 | 3.6906 | 3.6546 | 3.6929 | 3.681 | 3.6764 | 3.7059 | 3.6894 | 3.6958 | 3.703 | 3.6914 | 37.448 | 38.255 | 36.998 | 38.013 | 3.6656 | 3.6961 | 18.3131 | 16.9276 | 3.7059 | 3.6869 | 3.6546 | 47.9292 | 38.255
3230 | 10-03-2020 18:04:27:295 | 00:00:56:04:072 | 3.6863 | 3.6905 | 3.6545 | 3.6928 | 3.6809 | 3.6763 | 3.7058 | 3.6893 | 3.6957 | 3.7028 | 3.6912 | 37.449 | 38.256 | 36.999 | 38.015 | 3.6654 | 3.6959 | 18.3124 | 16.9329 | 3.7058 | 3.6867 | 3.6545 | 47.9274 | 38.256
3231 | 10-03-2020 18:04:28:337 | 00:00:56:05:114 | 3.6862 | 3.6903 | 3.6543 | 3.6926 | 3.6807 | 3.6761 | 3.7057 | 3.6891 | 3.6956 | 3.7027 | 3.6911 | 37.451 | 38.257 | 37.001 | 38.016 | 3.6653 | 3.6958 | 18.3121 | 16.9382 | 3.7057 | 3.6866 | 3.6543 | 47.9254 | 38.257
3232 | 10-03-2020 18:04:29:380 | 00:00:56:06:157 | 3.686 | 3.6902 | 3.6542 | 3.6925 | 3.6806 | 3.676 | 3.7055 | 3.689 | 3.6954 | 3.7026 | 3.6909 | 37.452 | 38.258 | 37.002 | 38.017 | 3.6651 | 3.6956 | 18.3113 | 16.9434 | 3.7055 | 3.6864 | 3.6542 | 47.9236 | 38.258
3233 | 10-03-2020 18:04:30:421 | 00:00:56:07:198 | 3.6859 | 3.69 | 3.654 | 3.6923 | 3.6804 | 3.6758 | 3.7054 | 3.6889 | 3.6953 | 3.7024 | 3.6908 | 37.453 | 38.26 | 37.003 | 38.019 | 3.665 | 3.6955 | 18.3103 | 16.9487 | 3.7054 | 3.6863 | 3.654 | 47.9217 | 38.26
3234 | 10-03-2020 18:04:31:462 | 00:00:56:08:239 | 3.6857 | 3.6899 | 3.6538 | 3.6922 | 3.6802 | 3.6757 | 3.7053 | 3.6887 | 3.6951 | 3.7023 | 3.6907 | 37.454 | 38.262 | 37.004 | 38.021 | 3.6648 | 3.6953 | 18.3097 | 16.954 | 3.7053 | 3.6861 | 3.6538 | 47.9198 | 38.262
3235 | 10-03-2020 18:04:32:504 | 00:00:56:09:281 | 3.6856 | 3.6898 | 3.6537 | 3.692 | 3.68 | 3.6755 | 3.7052 | 3.6886 | 3.695 | 3.7021 | 3.6905 | 37.455 | 38.264 | 37.006 | 38.023 | 3.6647 | 3.6952 | 18.3086 | 16.9593 | 3.7052 | 3.686 | 3.6537 | 47.9179 | 38.264
3236 | 10-03-2020 18:04:33:545 | 00:00:56:10:322 | 3.6854 | 3.6896 | 3.6535 | 3.6919 | 3.6799 | 3.6754 | 3.7051 | 3.6885 | 3.6949 | 3.702 | 3.6904 | 37.456 | 38.266 | 37.007 | 38.024 | 3.6645 | 3.6951 | 18.3077 | 16.9646 | 3.7051 | 3.6859 | 3.6535 | 47.9161 | 38.266
3237 | 10-03-2020 18:04:34:587 | 00:00:56:11:364 | 3.6853 | 3.6895 | 3.6534 | 3.6917 | 3.6797 | 3.6753 | 3.7049 | 3.6883 | 3.6947 | 3.7018 | 3.6902 | 37.457 | 38.269 | 37.009 | 38.026 | 3.6644 | 3.6949 | 18.3072 | 16.9699 | 3.7049 | 3.6857 | 3.6534 | 47.9143 | 38.269
3238 | 10-03-2020 18:04:35:628 | 00:00:56:12:405 | 3.6851 | 3.6893 | 3.6532 | 3.6916 | 3.6796 | 3.6751 | 3.7048 | 3.6882 | 3.6946 | 3.7017 | 3.6901 | 37.458 | 38.271 | 37.01 | 38.028 | 3.6642 | 3.6948 | 18.3071 | 16.9752 | 3.7048 | 3.6856 | 3.6532 | 47.9123 | 38.271
3239 | 10-03-2020 18:04:36:669 | 00:00:56:13:446 | 3.685 | 3.6892 | 3.653 | 3.6914 | 3.6794 | 3.675 | 3.7047 | 3.6881 | 3.6944 | 3.7016 | 3.69 | 37.458 | 38.274 | 37.012 | 38.03 | 3.6641 | 3.6947 | 18.3065 | 16.9805 | 3.7047 | 3.6854 | 3.653 | 47.9105 | 38.274
3240 | 10-03-2020 18:04:37:711 | 00:00:56:14:488 | 3.6849 | 3.689 | 3.6529 | 3.6913 | 3.6792 | 3.6748 | 3.7046 | 3.6879 | 3.6943 | 3.7014 | 3.6898 | 37.459 | 38.277 | 37.014 | 38.032 | 3.6639 | 3.6945 | 18.3056 | 16.9858 | 3.7046 | 3.6853 | 3.6529 | 47.9086 | 38.277
3241 | 10-03-2020 18:04:38:753 | 00:00:56:15:530 | 3.6847 | 3.6889 | 3.6527 | 3.6911 | 3.6791 | 3.6747 | 3.7045 | 3.6878 | 3.6942 | 3.7013 | 3.6897 | 37.46 | 38.28 | 37.015 | 38.033 | 3.6638 | 3.6944 | 18.3049 | 16.9911 | 3.7045 | 3.6851 | 3.6527 | 47.9067 | 38.28
3242 | 10-03-2020 18:04:39:796 | 00:00:56:16:573 | 3.6846 | 3.6887 | 3.6526 | 3.691 | 3.6789 | 3.6745 | 3.7044 | 3.6876 | 3.694 | 3.7011 | 3.6895 | 37.461 | 38.283 | 37.017 | 38.035 | 3.6636 | 3.6942 | 18.3043 | 16.9964 | 3.7044 | 3.685 | 3.6526 | 47.9048 | 38.283
3243 | 10-03-2020 18:04:40:837 | 00:00:56:17:614 | 3.6844 | 3.6886 | 3.6524 | 3.6909 | 3.6787 | 3.6744 | 3.7042 | 3.6875 | 3.6939 | 3.701 | 3.6894 | 37.462 | 38.285 | 37.019 | 38.037 | 3.6635 | 3.6941 | 18.3034 | 17.0017 | 3.7042 | 3.6848 | 3.6524 | 47.903 | 38.285
3244 | 10-03-2020 18:04:41:879 | 00:00:56:18:656 | 3.6843 | 3.6884 | 3.6522 | 3.6907 | 3.6786 | 3.6742 | 3.7041 | 3.6874 | 3.6937 | 3.7008 | 3.6892 | 37.464 | 38.287 | 37.021 | 38.039 | 3.6634 | 3.6939 | 18.3028 | 17.007 | 3.7041 | 3.6847 | 3.6522 | 47.9011 | 38.287
3245 | 10-03-2020 18:04:42:921 | 00:00:56:19:698 | 3.6841 | 3.6883 | 3.6521 | 3.6906 | 3.6784 | 3.6741 | 3.704 | 3.6872 | 3.6936 | 3.7007 | 3.6891 | 37.465 | 38.29 | 37.023 | 38.041 | 3.6632 | 3.6938 | 18.3023 | 17.0123 | 3.704 | 3.6846 | 3.6521 | 47.8992 | 38.29
3246 | 10-03-2020 18:04:43:962 | 00:00:56:20:739 | 3.684 | 3.6882 | 3.6519 | 3.6904 | 3.6782 | 3.6739 | 3.7039 | 3.6871 | 3.6935 | 3.7005 | 3.6889 | 37.466 | 38.292 | 37.024 | 38.043 | 3.663 | 3.6936 | 18.3019 | 17.0176 | 3.7039 | 3.6844 | 3.6519 | 47.8972 | 38.292
3247 | 10-03-2020 18:04:45:004 | 00:00:56:21:781 | 3.6838 | 3.688 | 3.6518 | 3.6903 | 3.6781 | 3.6738 | 3.7038 | 3.687 | 3.6933 | 3.7004 | 3.6888 | 37.468 | 38.294 | 37.026 | 38.045 | 3.6629 | 3.6935 | 18.3011 | 17.0229 | 3.7038 | 3.6843 | 3.6518 | 47.8954 | 38.294
3248 | 10-03-2020 18:04:46:047 | 00:00:56:22:824 | 3.6837 | 3.6879 | 3.6516 | 3.6901 | 3.6779 | 3.6736 | 3.7037 | 3.6868 | 3.6932 | 3.7002 | 3.6886 | 37.47 | 38.296 | 37.028 | 38.048 | 3.6628 | 3.6934 | 18.3001 | 17.0282 | 3.7037 | 3.6841 | 3.6516 | 47.8935 | 38.296
3249 | 10-03-2020 18:04:47:089 | 00:00:56:23:866 | 3.6835 | 3.6877 | 3.6515 | 3.69 | 3.6778 | 3.6735 | 3.7035 | 3.6867 | 3.693 | 3.7001 | 3.6885 | 37.471 | 38.298 | 37.029 | 38.049 | 3.6626 | 3.6932 | 18.3004 | 17.0335 | 3.7035 | 3.684 | 3.6515 | 47.8916 | 38.298
3250 | 10-03-2020 18:04:48:131 | 00:00:56:24:908 | 3.6834 | 3.6876 | 3.6513 | 3.6898 | 3.6776 | 3.6733 | 3.7034 | 3.6865 | 3.6929 | 3.7 | 3.6884 | 37.473 | 38.3 | 37.031 | 38.051 | 3.6624 | 3.6931 | 18.2996 | 17.0388 | 3.7034 | 3.6838 | 3.6513 | 47.8897 | 38.3
3251 | 10-03-2020 18:04:49:172 | 00:00:56:25:949 | 3.6832 | 3.6874 | 3.6511 | 3.6897 | 3.6774 | 3.6732 | 3.7033 | 3.6864 | 3.6928 | 3.6998 | 3.6882 | 37.475 | 38.302 | 37.033 | 38.053 | 3.6623 | 3.6929 | 18.2991 | 17.0441 | 3.7033 | 3.6837 | 3.6511 | 47.8878 | 38.302
3252 | 10-03-2020 18:04:50:215 | 00:00:56:26:992 | 3.6831 | 3.6873 | 3.651 | 3.6895 | 3.6773 | 3.673 | 3.7032 | 3.6863 | 3.6926 | 3.6996 | 3.6881 | 37.476 | 38.305 | 37.035 | 38.055 | 3.6621 | 3.6928 | 18.2985 | 17.0494 | 3.7032 | 3.6835 | 3.651 | 47.8859 | 38.305
3253 | 10-03-2020 18:04:51:257 | 00:00:56:28:034 | 3.6829 | 3.6871 | 3.6508 | 3.6894 | 3.6771 | 3.6729 | 3.7031 | 3.6861 | 3.6925 | 3.6995 | 3.6879 | 37.478 | 38.307 | 37.037 | 38.057 | 3.662 | 3.6926 | 18.2978 | 17.0546 | 3.7031 | 3.6834 | 3.6508 | 47.884 | 38.307
3254 | 10-03-2020 18:04:52:297 | 00:00:56:29:074 | 3.6828 | 3.687 | 3.6506 | 3.6892 | 3.6769 | 3.6727 | 3.7029 | 3.686 | 3.6923 | 3.6994 | 3.6878 | 37.48 | 38.31 | 37.039 | 38.059 | 3.6618 | 3.6925 | 18.2971 | 17.0599 | 3.7029 | 3.6832 | 3.6506 | 47.882 | 38.31
3255 | 10-03-2020 18:04:53:339 | 00:00:56:30:116 | 3.6826 | 3.6868 | 3.6505 | 3.6891 | 3.6768 | 3.6726 | 3.7028 | 3.6859 | 3.6922 | 3.6992 | 3.6876 | 37.482 | 38.313 | 37.041 | 38.061 | 3.6617 | 3.6924 | 18.2968 | 17.0652 | 3.7028 | 3.6831 | 3.6505 | 47.8801 | 38.313
3256 | 10-03-2020 18:04:54:382 | 00:00:56:31:159 | 3.6825 | 3.6867 | 3.6503 | 3.6889 | 3.6766 | 3.6724 | 3.7027 | 3.6857 | 3.692 | 3.6991 | 3.6875 | 37.484 | 38.316 | 37.044 | 38.063 | 3.6615 | 3.6922 | 18.2961 | 17.0705 | 3.7027 | 3.6829 | 3.6503 | 47.8782 | 38.316
3257 | 10-03-2020 18:04:55:425 | 00:00:56:32:202 | 3.6824 | 3.6865 | 3.6501 | 3.6888 | 3.6764 | 3.6723 | 3.7026 | 3.6856 | 3.6919 | 3.6989 | 3.6873 | 37.485 | 38.319 | 37.046 | 38.065 | 3.6614 | 3.6921 | 18.2955 | 17.0758 | 3.7026 | 3.6828 | 3.6501 | 47.8763 | 38.319
3258 | 10-03-2020 18:04:56:467 | 00:00:56:33:244 | 3.6822 | 3.6864 | 3.65 | 3.6886 | 3.6763 | 3.6721 | 3.7025 | 3.6854 | 3.6918 | 3.6988 | 3.6872 | 37.487 | 38.322 | 37.048 | 38.067 | 3.6612 | 3.6919 | 18.295 | 17.0811 | 3.7025 | 3.6826 | 3.65 | 47.8744 | 38.322
3259 | 10-03-2020 18:04:57:509 | 00:00:56:34:286 | 3.6821 | 3.6863 | 3.6498 | 3.6885 | 3.6761 | 3.672 | 3.7023 | 3.6853 | 3.6916 | 3.6986 | 3.687 | 37.489 | 38.325 | 37.051 | 38.069 | 3.6611 | 3.6918 | 18.2947 | 17.0864 | 3.7023 | 3.6825 | 3.6498 | 47.8725 | 38.325
3260 | 10-03-2020 18:04:58:550 | 00:00:56:35:327 | 3.6819 | 3.6861 | 3.6497 | 3.6884 | 3.6759 | 3.6718 | 3.7022 | 3.6852 | 3.6915 | 3.6985 | 3.6869 | 37.49 | 38.329 | 37.053 | 38.071 | 3.6609 | 3.6916 | 18.294 | 17.0917 | 3.7022 | 3.6824 | 3.6497 | 47.8706 | 38.329
3261 | 10-03-2020 18:04:59:592 | 00:00:56:36:369 | 3.6818 | 3.686 | 3.6495 | 3.6882 | 3.6757 | 3.6717 | 3.7021 | 3.685 | 3.6913 | 3.6983 | 3.6867 | 37.492 | 38.332 | 37.056 | 38.073 | 3.6608 | 3.6915 | 18.293 | 17.097 | 3.7021 | 3.6822 | 3.6495 | 47.8686 | 38.332
3262 | 10-03-2020 18:05:00:634 | 00:00:56:37:411 | 3.6816 | 3.6858 | 3.6493 | 3.688 | 3.6756 | 3.6715 | 3.702 | 3.6849 | 3.6912 | 3.6982 | 3.6866 | 37.493 | 38.335 | 37.058 | 38.075 | 3.6606 | 3.6913 | 18.2918 | 17.1023 | 3.702 | 3.6821 | 3.6493 | 47.8667 | 38.335
3263 | 10-03-2020 18:05:01:676 | 00:00:56:38:453 | 3.6815 | 3.6857 | 3.6492 | 3.6879 | 3.6754 | 3.6714 | 3.7019 | 3.6847 | 3.691 | 3.698 | 3.6865 | 37.495 | 38.337 | 37.06 | 38.077 | 3.6605 | 3.6912 | 18.2911 | 17.1076 | 3.7019 | 3.6819 | 3.6492 | 47.8648 | 38.337
3264 | 10-03-2020 18:05:02:718 | 00:00:56:39:495 | 3.6813 | 3.6855 | 3.649 | 3.6877 | 3.6752 | 3.6712 | 3.7017 | 3.6846 | 3.6909 | 3.6979 | 3.6863 | 37.497 | 38.34 | 37.063 | 38.079 | 3.6603 | 3.691 | 18.2904 | 17.1129 | 3.7017 | 3.6818 | 3.649 | 47.8628 | 38.34
3265 | 10-03-2020 18:05:03:760 | 00:00:56:40:537 | 3.6812 | 3.6853 | 3.6488 | 3.6876 | 3.6751 | 3.6711 | 3.7016 | 3.6845 | 3.6907 | 3.6977 | 3.6862 | 37.498 | 38.343 | 37.066 | 38.081 | 3.6602 | 3.6909 | 18.29 | 17.1182 | 3.7016 | 3.6816 | 3.6488 | 47.8609 | 38.343
3266 | 10-03-2020 18:05:04:803 | 00:00:56:41:580 | 3.681 | 3.6852 | 3.6487 | 3.6874 | 3.6749 | 3.671 | 3.7015 | 3.6843 | 3.6906 | 3.6976 | 3.686 | 37.5 | 38.346 | 37.068 | 38.083 | 3.66 | 3.6908 | 18.2897 | 17.1234 | 3.7015 | 3.6815 | 3.6487 | 47.859 | 38.346
3267 | 10-03-2020 18:05:05:845 | 00:00:56:42:622 | 3.6809 | 3.6851 | 3.6485 | 3.6873 | 3.6747 | 3.6708 | 3.7014 | 3.6842 | 3.6905 | 3.6974 | 3.6859 | 37.502 | 38.349 | 37.07 | 38.085 | 3.6599 | 3.6906 | 18.2892 | 17.1287 | 3.7014 | 3.6813 | 3.6485 | 47.8571 | 38.349
3268 | 10-03-2020 18:05:06:888 | 00:00:56:43:665 | 3.6807 | 3.6849 | 3.6484 | 3.6871 | 3.6746 | 3.6706 | 3.7013 | 3.6841 | 3.6903 | 3.6973 | 3.6857 | 37.504 | 38.351 | 37.073 | 38.087 | 3.6597 | 3.6905 | 18.2883 | 17.134 | 3.7013 | 3.6812 | 3.6484 | 47.8551 | 38.351
3269 | 10-03-2020 18:05:07:928 | 00:00:56:44:705 | 3.6806 | 3.6848 | 3.6482 | 3.687 | 3.6744 | 3.6705 | 3.7011 | 3.6839 | 3.6902 | 3.6972 | 3.6856 | 37.505 | 38.354 | 37.076 | 38.089 | 3.6596 | 3.6903 | 18.2877 | 17.1393 | 3.7011 | 3.681 | 3.6482 | 47.8533 | 38.354
3270 | 10-03-2020 18:05:08:969 | 00:00:56:45:746 | 3.6804 | 3.6846 | 3.648 | 3.6868 | 3.6742 | 3.6703 | 3.701 | 3.6838 | 3.69 | 3.697 | 3.6854 | 37.507 | 38.357 | 37.078 | 38.091 | 3.6594 | 3.6902 | 18.2869 | 17.1446 | 3.701 | 3.6809 | 3.648 | 47.8513 | 38.357
3271 | 10-03-2020 18:05:10:014 | 00:00:56:46:791 | 3.6803 | 3.6845 | 3.6479 | 3.6867 | 3.6741 | 3.6702 | 3.7009 | 3.6836 | 3.6899 | 3.6968 | 3.6853 | 37.509 | 38.36 | 37.08 | 38.093 | 3.6593 | 3.69 | 18.2863 | 17.1499 | 3.7009 | 3.6807 | 3.6479 | 47.8493 | 38.36
3272 | 10-03-2020 18:05:11:055 | 00:00:56:47:832 | 3.6801 | 3.6843 | 3.6477 | 3.6865 | 3.6739 | 3.67 | 3.7008 | 3.6835 | 3.6897 | 3.6967 | 3.6851 | 37.51 | 38.362 | 37.083 | 38.095 | 3.6591 | 3.6899 | 18.2852 | 17.1552 | 3.7008 | 3.6806 | 3.6477 | 47.8474 | 38.362
3273 | 10-03-2020 18:05:12:098 | 00:00:56:48:875 | 3.68 | 3.6842 | 3.6475 | 3.6864 | 3.6737 | 3.6699 | 3.7007 | 3.6834 | 3.6896 | 3.6966 | 3.685 | 37.512 | 38.364 | 37.085 | 38.097 | 3.6589 | 3.6897 | 18.2846 | 17.1605 | 3.7007 | 3.6804 | 3.6475 | 47.8455 | 38.364
3274 | 10-03-2020 18:05:13:139 | 00:00:56:49:916 | 3.6798 | 3.684 | 3.6474 | 3.6862 | 3.6736 | 3.6697 | 3.7005 | 3.6832 | 3.6894 | 3.6964 | 3.6848 | 37.514 | 38.366 | 37.088 | 38.099 | 3.6588 | 3.6896 | 18.2843 | 17.1658 | 3.7005 | 3.6803 | 3.6474 | 47.8435 | 38.366
3275 | 10-03-2020 18:05:14:181 | 00:00:56:50:958 | 3.6797 | 3.6839 | 3.6472 | 3.6861 | 3.6734 | 3.6696 | 3.7004 | 3.6831 | 3.6893 | 3.6963 | 3.6847 | 37.516 | 38.368 | 37.09 | 38.101 | 3.6586 | 3.6894 | 18.2839 | 17.1711 | 3.7004 | 3.6801 | 3.6472 | 47.8416 | 38.368
3276 | 10-03-2020 18:05:15:222 | 00:00:56:51:999 | 3.6795 | 3.6837 | 3.6471 | 3.6859 | 3.6732 | 3.6694 | 3.7003 | 3.6829 | 3.6892 | 3.6961 | 3.6845 | 37.518 | 38.37 | 37.092 | 38.104 | 3.6585 | 3.6893 | 18.2829 | 17.1764 | 3.7003 | 3.68 | 3.6471 | 47.8396 | 38.37
3277 | 10-03-2020 18:05:16:264 | 00:00:56:53:041 | 3.6794 | 3.6836 | 3.6469 | 3.6858 | 3.673 | 3.6693 | 3.7002 | 3.6828 | 3.689 | 3.6959 | 3.6844 | 37.52 | 38.371 | 37.094 | 38.106 | 3.6583 | 3.6891 | 18.282 | 17.1816 | 3.7002 | 3.6798 | 3.6469 | 47.8377 | 38.371
3278 | 10-03-2020 18:05:17:307 | 00:00:56:54:084 | 3.6792 | 3.6834 | 3.6467 | 3.6856 | 3.6729 | 3.6691 | 3.7 | 3.6826 | 3.6889 | 3.6958 | 3.6842 | 37.523 | 38.373 | 37.096 | 38.108 | 3.6582 | 3.689 | 18.2808 | 17.1869 | 3.7 | 3.6797 | 3.6467 | 47.8357 | 38.373
3279 | 10-03-2020 18:05:18:348 | 00:00:56:55:125 | 3.6791 | 3.6833 | 3.6466 | 3.6855 | 3.6727 | 3.669 | 3.6999 | 3.6825 | 3.6887 | 3.6956 | 3.6841 | 37.525 | 38.375 | 37.098 | 38.11 | 3.658 | 3.6889 | 18.2802 | 17.1922 | 3.6999 | 3.6795 | 3.6466 | 47.8338 | 38.375
3280 | 10-03-2020 18:05:19:390 | 00:00:56:56:167 | 3.6789 | 3.6831 | 3.6464 | 3.6853 | 3.6725 | 3.6688 | 3.6998 | 3.6824 | 3.6886 | 3.6955 | 3.6839 | 37.528 | 38.377 | 37.1 | 38.113 | 3.6579 | 3.6887 | 18.2795 | 17.1975 | 3.6998 | 3.6794 | 3.6464 | 47.8318 | 38.377
3281 | 10-03-2020 18:05:20:432 | 00:00:56:57:209 | 3.6788 | 3.683 | 3.6462 | 3.6852 | 3.6724 | 3.6687 | 3.6997 | 3.6822 | 3.6884 | 3.6954 | 3.6838 | 37.53 | 38.38 | 37.102 | 38.115 | 3.6577 | 3.6885 | 18.2788 | 17.2028 | 3.6997 | 3.6792 | 3.6462 | 47.8299 | 38.38
3282 | 10-03-2020 18:05:21:477 | 00:00:56:58:254 | 3.6786 | 3.6828 | 3.6461 | 3.685 | 3.6722 | 3.6685 | 3.6996 | 3.6821 | 3.6883 | 3.6952 | 3.6836 | 37.532 | 38.382 | 37.104 | 38.117 | 3.6576 | 3.6884 | 18.2782 | 17.2081 | 3.6996 | 3.6791 | 3.6461 | 47.8279 | 38.382
3283 | 10-03-2020 18:05:22:519 | 00:00:56:59:296 | 3.6784 | 3.6827 | 3.6459 | 3.6849 | 3.672 | 3.6684 | 3.6994 | 3.6819 | 3.6881 | 3.695 | 3.6835 | 37.535 | 38.384 | 37.106 | 38.12 | 3.6574 | 3.6882 | 18.2774 | 17.2134 | 3.6994 | 3.6789 | 3.6459 | 47.8259 | 38.384
3284 | 10-03-2020 18:05:23:563 | 00:00:57:00:340 | 3.6783 | 3.6825 | 3.6457 | 3.6847 | 3.6719 | 3.6682 | 3.6993 | 3.6818 | 3.688 | 3.6949 | 3.6833 | 37.537 | 38.386 | 37.108 | 38.122 | 3.6573 | 3.6881 | 18.2768 | 17.2187 | 3.6993 | 3.6788 | 3.6457 | 47.824 | 38.386
3285 | 10-03-2020 18:05:24:604 | 00:00:57:01:381 | 3.6781 | 3.6824 | 3.6456 | 3.6846 | 3.6717 | 3.668 | 3.6992 | 3.6816 | 3.6878 | 3.6948 | 3.6832 | 37.539 | 38.388 | 37.11 | 38.125 | 3.6571 | 3.688 | 18.2757 | 17.2239 | 3.6992 | 3.6786 | 3.6456 | 47.822 | 38.388
3286 | 10-03-2020 18:05:25:645 | 00:00:57:02:422 | 3.678 | 3.6822 | 3.6454 | 3.6844 | 3.6715 | 3.6679 | 3.6991 | 3.6815 | 3.6877 | 3.6946 | 3.683 | 37.541 | 38.39 | 37.112 | 38.127 | 3.6569 | 3.6878 | 18.2749 | 17.2292 | 3.6991 | 3.6785 | 3.6454 | 47.8201 | 38.39
3287 | 10-03-2020 18:05:26:688 | 00:00:57:03:465 | 3.6778 | 3.6821 | 3.6452 | 3.6842 | 3.6713 | 3.6677 | 3.6989 | 3.6813 | 3.6875 | 3.6944 | 3.6829 | 37.543 | 38.393 | 37.114 | 38.13 | 3.6568 | 3.6877 | 18.2737 | 17.2345 | 3.6989 | 3.6783 | 3.6452 | 47.8181 | 38.393
3288 | 10-03-2020 18:05:27:729 | 00:00:57:04:506 | 3.6777 | 3.6819 | 3.6451 | 3.6841 | 3.6712 | 3.6676 | 3.6988 | 3.6812 | 3.6874 | 3.6943 | 3.6828 | 37.545 | 38.396 | 37.116 | 38.132 | 3.6566 | 3.6875 | 18.2725 | 17.2398 | 3.6988 | 3.6782 | 3.6451 | 47.8162 | 38.396
3289 | 10-03-2020 18:05:28:770 | 00:00:57:05:547 | 3.6775 | 3.6818 | 3.6449 | 3.6839 | 3.671 | 3.6675 | 3.6987 | 3.6811 | 3.6873 | 3.6941 | 3.6826 | 37.547 | 38.398 | 37.119 | 38.135 | 3.6565 | 3.6874 | 18.2713 | 17.2451 | 3.6987 | 3.678 | 3.6449 | 47.8142 | 38.398
3290 | 10-03-2020 18:05:29:813 | 00:00:57:06:590 | 3.6774 | 3.6816 | 3.6447 | 3.6838 | 3.6708 | 3.6673 | 3.6986 | 3.6809 | 3.6871 | 3.694 | 3.6824 | 37.549 | 38.401 | 37.121 | 38.137 | 3.6563 | 3.6872 | 18.27 | 17.2504 | 3.6986 | 3.6779 | 3.6447 | 47.8122 | 38.401
3291 | 10-03-2020 18:05:30:854 | 00:00:57:07:631 | 3.6773 | 3.6815 | 3.6446 | 3.6837 | 3.6707 | 3.6671 | 3.6985 | 3.6808 | 3.687 | 3.6938 | 3.6823 | 37.551 | 38.404 | 37.123 | 38.14 | 3.6562 | 3.6871 | 18.2685 | 17.2557 | 3.6985 | 3.6777 | 3.6446 | 47.8104 | 38.404
3292 | 10-03-2020 18:05:31:896 | 00:00:57:08:673 | 3.6771 | 3.6813 | 3.6444 | 3.6835 | 3.6705 | 3.667 | 3.6983 | 3.6806 | 3.6868 | 3.6937 | 3.6821 | 37.553 | 38.407 | 37.125 | 38.142 | 3.656 | 3.6869 | 18.2673 | 17.2609 | 3.6983 | 3.6776 | 3.6444 | 47.8083 | 38.407
3293 | 10-03-2020 18:05:32:937 | 00:00:57:09:714 | 3.6769 | 3.6812 | 3.6442 | 3.6833 | 3.6703 | 3.6668 | 3.6982 | 3.6805 | 3.6867 | 3.6935 | 3.682 | 37.555 | 38.409 | 37.127 | 38.144 | 3.6559 | 3.6868 | 18.266 | 17.2662 | 3.6982 | 3.6774 | 3.6442 | 47.8064 | 38.409
3294 | 10-03-2020 18:05:33:978 | 00:00:57:10:755 | 3.6768 | 3.681 | 3.6441 | 3.6832 | 3.6701 | 3.6667 | 3.6981 | 3.6804 | 3.6865 | 3.6934 | 3.6818 | 37.557 | 38.411 | 37.129 | 38.147 | 3.6557 | 3.6866 | 18.2653 | 17.2715 | 3.6981 | 3.6773 | 3.6441 | 47.8044 | 38.411
3295 | 10-03-2020 18:05:35:020 | 00:00:57:11:797 | 3.6766 | 3.6808 | 3.6439 | 3.683 | 3.67 | 3.6665 | 3.698 | 3.6802 | 3.6864 | 3.6932 | 3.6817 | 37.559 | 38.413 | 37.132 | 38.149 | 3.6556 | 3.6865 | 18.2651 | 17.2768 | 3.698 | 3.6771 | 3.6439 | 47.8024 | 38.413
3296 | 10-03-2020 18:05:36:063 | 00:00:57:12:840 | 3.6765 | 3.6807 | 3.6437 | 3.6829 | 3.6698 | 3.6664 | 3.6979 | 3.6801 | 3.6862 | 3.6931 | 3.6815 | 37.561 | 38.415 | 37.134 | 38.152 | 3.6554 | 3.6863 | 18.2645 | 17.2821 | 3.6979 | 3.677 | 3.6437 | 47.8005 | 38.415
3297 | 10-03-2020 18:05:37:105 | 00:00:57:13:882 | 3.6763 | 3.6805 | 3.6436 | 3.6827 | 3.6696 | 3.6662 | 3.6977 | 3.6799 | 3.6861 | 3.6929 | 3.6814 | 37.563 | 38.418 | 37.136 | 38.154 | 3.6553 | 3.6862 | 18.2641 | 17.2874 | 3.6977 | 3.6768 | 3.6436 | 47.7984 | 38.418
3298 | 10-03-2020 18:05:38:148 | 00:00:57:14:925 | 3.6762 | 3.6804 | 3.6434 | 3.6826 | 3.6695 | 3.6661 | 3.6976 | 3.6798 | 3.6859 | 3.6928 | 3.6812 | 37.565 | 38.419 | 37.138 | 38.156 | 3.6551 | 3.686 | 18.2634 | 17.2926 | 3.6976 | 3.6767 | 3.6434 | 47.7965 | 38.419
3299 | 10-03-2020 18:05:39:188 | 00:00:57:15:965 | 3.676 | 3.6802 | 3.6432 | 3.6824 | 3.6693 | 3.6659 | 3.6975 | 3.6796 | 3.6858 | 3.6926 | 3.6811 | 37.566 | 38.422 | 37.141 | 38.158 | 3.6549 | 3.6859 | 18.2631 | 17.2979 | 3.6975 | 3.6765 | 3.6432 | 47.7945 | 38.422
3300 | 10-03-2020 18:05:40:230 | 00:00:57:17:007 | 3.6759 | 3.6801 | 3.6431 | 3.6823 | 3.6691 | 3.6658 | 3.6974 | 3.6795 | 3.6856 | 3.6925 | 3.6809 | 37.569 | 38.424 | 37.143 | 38.16 | 3.6548 | 3.6857 | 18.2627 | 17.3032 | 3.6974 | 3.6763 | 3.6431 | 47.7925 | 38.424
3301 | 10-03-2020 18:05:41:271 | 00:00:57:18:048 | 3.6757 | 3.6799 | 3.6429 | 3.6821 | 3.6689 | 3.6656 | 3.6972 | 3.6794 | 3.6855 | 3.6923 | 3.6808 | 37.571 | 38.426 | 37.145 | 38.163 | 3.6546 | 3.6856 | 18.2624 | 17.3085 | 3.6972 | 3.6762 | 3.6429 | 47.7905 | 38.426
3302 | 10-03-2020 18:05:42:314 | 00:00:57:19:091 | 3.6755 | 3.6798 | 3.6427 | 3.6819 | 3.6688 | 3.6654 | 3.6971 | 3.6792 | 3.6853 | 3.6922 | 3.6806 | 37.573 | 38.428 | 37.147 | 38.165 | 3.6545 | 3.6854 | 18.2623 | 17.3138 | 3.6971 | 3.676 | 3.6427 | 47.7885 | 38.428
3303 | 10-03-2020 18:05:43:356 | 00:00:57:20:133 | 3.6754 | 3.6796 | 3.6426 | 3.6818 | 3.6686 | 3.6653 | 3.697 | 3.6791 | 3.6852 | 3.692 | 3.6805 | 37.575 | 38.431 | 37.149 | 38.166 | 3.6543 | 3.6853 | 18.2619 | 17.3191 | 3.697 | 3.6759 | 3.6426 | 47.7864 | 38.431
3304 | 10-03-2020 18:05:44:397 | 00:00:57:21:174 | 3.6752 | 3.6795 | 3.6424 | 3.6816 | 3.6684 | 3.6651 | 3.6969 | 3.6789 | 3.685 | 3.6918 | 3.6803 | 37.577 | 38.432 | 37.151 | 38.169 | 3.6542 | 3.6851 | 18.2609 | 17.3243 | 3.6969 | 3.6757 | 3.6424 | 47.7845 | 38.432
3305 | 10-03-2020 18:05:45:438 | 00:00:57:22:215 | 3.6751 | 3.6793 | 3.6422 | 3.6815 | 3.6682 | 3.665 | 3.6967 | 3.6788 | 3.6849 | 3.6917 | 3.6802 | 37.579 | 38.435 | 37.153 | 38.171 | 3.654 | 3.685 | 18.2601 | 17.3296 | 3.6967 | 3.6756 | 3.6422 | 47.7824 | 38.435
3306 | 10-03-2020 18:05:46:482 | 00:00:57:23:259 | 3.6749 | 3.6791 | 3.642 | 3.6813 | 3.668 | 3.6648 | 3.6966 | 3.6786 | 3.6847 | 3.6915 | 3.68 | 37.581 | 38.437 | 37.156 | 38.173 | 3.6538 | 3.6848 | 18.2595 | 17.3349 | 3.6966 | 3.6754 | 3.642 | 47.7804 | 38.437
3307 | 10-03-2020 18:05:47:525 | 00:00:57:24:302 | 3.6748 | 3.679 | 3.6419 | 3.6812 | 3.6679 | 3.6646 | 3.6965 | 3.6785 | 3.6846 | 3.6914 | 3.6798 | 37.583 | 38.439 | 37.158 | 38.175 | 3.6537 | 3.6847 | 18.2587 | 17.3402 | 3.6965 | 3.6753 | 3.6419 | 47.7784 | 38.439
3308 | 10-03-2020 18:05:48:569 | 00:00:57:25:346 | 3.6746 | 3.6789 | 3.6417 | 3.681 | 3.6677 | 3.6645 | 3.6964 | 3.6783 | 3.6844 | 3.6912 | 3.6797 | 37.585 | 38.441 | 37.16 | 38.178 | 3.6535 | 3.6845 | 18.2577 | 17.3455 | 3.6964 | 3.6751 | 3.6417 | 47.7764 | 38.441
3309 | 10-03-2020 18:05:49:612 | 00:00:57:26:389 | 3.6745 | 3.6787 | 3.6416 | 3.6809 | 3.6675 | 3.6643 | 3.6962 | 3.6782 | 3.6843 | 3.6911 | 3.6795 | 37.588 | 38.444 | 37.162 | 38.18 | 3.6534 | 3.6844 | 18.2569 | 17.3508 | 3.6962 | 3.675 | 3.6416 | 47.7745 | 38.444
3310 | 10-03-2020 18:05:50:654 | 00:00:57:27:431 | 3.6743 | 3.6785 | 3.6414 | 3.6807 | 3.6674 | 3.6642 | 3.6961 | 3.678 | 3.6841 | 3.6909 | 3.6794 | 37.59 | 38.446 | 37.164 | 38.182 | 3.6532 | 3.6842 | 18.2565 | 17.356 | 3.6961 | 3.6748 | 3.6414 | 47.7724 | 38.446
3311 | 10-03-2020 18:05:51:695 | 00:00:57:28:472 | 3.6741 | 3.6784 | 3.6412 | 3.6805 | 3.6672 | 3.664 | 3.696 | 3.6779 | 3.684 | 3.6907 | 3.6793 | 37.592 | 38.448 | 37.166 | 38.184 | 3.653 | 3.6841 | 18.2558 | 17.3613 | 3.696 | 3.6746 | 3.6412 | 47.7704 | 38.448
3312 | 10-03-2020 18:05:52:737 | 00:00:57:29:514 | 3.674 | 3.6782 | 3.641 | 3.6804 | 3.667 | 3.6639 | 3.6959 | 3.6778 | 3.6838 | 3.6906 | 3.6791 | 37.594 | 38.451 | 37.168 | 38.186 | 3.6529 | 3.6839 | 18.2549 | 17.3666 | 3.6959 | 3.6745 | 3.641 | 47.7685 | 38.451
3313 | 10-03-2020 18:05:53:779 | 00:00:57:30:556 | 3.6738 | 3.6781 | 3.6409 | 3.6802 | 3.6668 | 3.6637 | 3.6957 | 3.6776 | 3.6837 | 3.6904 | 3.6789 | 37.596 | 38.452 | 37.17 | 38.188 | 3.6527 | 3.6837 | 18.2536 | 17.3719 | 3.6957 | 3.6743 | 3.6409 | 47.7665 | 38.452
3314 | 10-03-2020 18:05:54:820 | 00:00:57:31:597 | 3.6737 | 3.6779 | 3.6407 | 3.6801 | 3.6667 | 3.6635 | 3.6956 | 3.6775 | 3.6835 | 3.6903 | 3.6788 | 37.597 | 38.454 | 37.172 | 38.19 | 3.6526 | 3.6836 | 18.252 | 17.3772 | 3.6956 | 3.6742 | 3.6407 | 47.7644 | 38.454
3315 | 10-03-2020 18:05:55:861 | 00:00:57:32:638 | 3.6735 | 3.6778 | 3.6405 | 3.6799 | 3.6665 | 3.6634 | 3.6955 | 3.6773 | 3.6834 | 3.6901 | 3.6786 | 37.599 | 38.456 | 37.173 | 38.192 | 3.6524 | 3.6835 | 18.2509 | 17.3824 | 3.6955 | 3.674 | 3.6405 | 47.7625 | 38.456
3316 | 10-03-2020 18:05:56:902 | 00:00:57:33:679 | 3.6734 | 3.6776 | 3.6404 | 3.6798 | 3.6663 | 3.6632 | 3.6954 | 3.6772 | 3.6832 | 3.69 | 3.6785 | 37.601 | 38.458 | 37.175 | 38.194 | 3.6523 | 3.6833 | 18.2504 | 17.3877 | 3.6954 | 3.6739 | 3.6404 | 47.7605 | 38.458
3317 | 10-03-2020 18:05:57:944 | 00:00:57:34:721 | 3.6732 | 3.6774 | 3.6402 | 3.6796 | 3.6661 | 3.6631 | 3.6952 | 3.677 | 3.6831 | 3.6898 | 3.6783 | 37.602 | 38.46 | 37.177 | 38.195 | 3.6521 | 3.6831 | 18.2503 | 17.393 | 3.6952 | 3.6737 | 3.6402 | 47.7584 | 38.46
3318 | 10-03-2020 18:05:58:986 | 00:00:57:35:763 | 3.6731 | 3.6773 | 3.64 | 3.6794 | 3.666 | 3.6629 | 3.6951 | 3.6769 | 3.6829 | 3.6897 | 3.6782 | 37.603 | 38.462 | 37.178 | 38.197 | 3.6519 | 3.683 | 18.2497 | 17.3983 | 3.6951 | 3.6736 | 3.64 | 47.7563 | 38.462
3319 | 10-03-2020 18:06:00:028 | 00:00:57:36:805 | 3.6729 | 3.6771 | 3.6399 | 3.6793 | 3.6658 | 3.6628 | 3.695 | 3.6767 | 3.6828 | 3.6895 | 3.678 | 37.604 | 38.464 | 37.18 | 38.199 | 3.6518 | 3.6828 | 18.249 | 17.4036 | 3.695 | 3.6734 | 3.6399 | 47.7543 | 38.464
3320 | 10-03-2020 18:06:01:070 | 00:00:57:37:847 | 3.6727 | 3.677 | 3.6397 | 3.6791 | 3.6656 | 3.6626 | 3.6949 | 3.6766 | 3.6826 | 3.6893 | 3.6778 | 37.605 | 38.466 | 37.182 | 38.2 | 3.6516 | 3.6827 | 18.2481 | 17.4088 | 3.6949 | 3.6733 | 3.6397 | 47.7523 | 38.466
3321 | 10-03-2020 18:06:02:113 | 00:00:57:38:890 | 3.6726 | 3.6768 | 3.6395 | 3.679 | 3.6654 | 3.6624 | 3.6947 | 3.6764 | 3.6825 | 3.6892 | 3.6777 | 37.606 | 38.467 | 37.184 | 38.202 | 3.6515 | 3.6825 | 18.2476 | 17.4141 | 3.6947 | 3.6731 | 3.6395 | 47.7502 | 38.467
3322 | 10-03-2020 18:06:03:155 | 00:00:57:39:932 | 3.6724 | 3.6766 | 3.6393 | 3.6788 | 3.6652 | 3.6623 | 3.6946 | 3.6763 | 3.6823 | 3.6891 | 3.6775 | 37.607 | 38.469 | 37.186 | 38.203 | 3.6513 | 3.6824 | 18.2473 | 17.4194 | 3.6946 | 3.6729 | 3.6393 | 47.7482 | 38.469
3323 | 10-03-2020 18:06:04:197 | 00:00:57:40:974 | 3.6723 | 3.6765 | 3.6392 | 3.6787 | 3.665 | 3.6621 | 3.6945 | 3.6761 | 3.6822 | 3.6889 | 3.6774 | 37.608 | 38.471 | 37.187 | 38.204 | 3.6512 | 3.6822 | 18.2466 | 17.4247 | 3.6945 | 3.6728 | 3.6392 | 47.7461 | 38.471
3324 | 10-03-2020 18:06:05:238 | 00:00:57:42:015 | 3.6721 | 3.6763 | 3.639 | 3.6785 | 3.6649 | 3.662 | 3.6943 | 3.676 | 3.682 | 3.6887 | 3.6772 | 37.609 | 38.473 | 37.19 | 38.206 | 3.651 | 3.6821 | 18.2461 | 17.43 | 3.6943 | 3.6726 | 3.639 | 47.7441 | 38.473
3325 | 10-03-2020 18:06:06:280 | 00:00:57:43:057 | 3.6719 | 3.6762 | 3.6388 | 3.6783 | 3.6647 | 3.6618 | 3.6942 | 3.6759 | 3.6819 | 3.6885 | 3.6771 | 37.61 | 38.476 | 37.191 | 38.208 | 3.6508 | 3.6819 | 18.2453 | 17.4352 | 3.6942 | 3.6725 | 3.6388 | 47.742 | 38.476
3326 | 10-03-2020 18:06:07:321 | 00:00:57:44:098 | 3.6718 | 3.676 | 3.6386 | 3.6782 | 3.6645 | 3.6616 | 3.6941 | 3.6757 | 3.6817 | 3.6884 | 3.6769 | 37.61 | 38.478 | 37.194 | 38.209 | 3.6507 | 3.6818 | 18.2443 | 17.4405 | 3.6941 | 3.6723 | 3.6386 | 47.7399 | 38.478
3327 | 10-03-2020 18:06:08:364 | 00:00:57:45:141 | 3.6716 | 3.6759 | 3.6385 | 3.678 | 3.6643 | 3.6615 | 3.694 | 3.6755 | 3.6816 | 3.6882 | 3.6768 | 37.611 | 38.481 | 37.195 | 38.211 | 3.6505 | 3.6816 | 18.2433 | 17.4458 | 3.694 | 3.6722 | 3.6385 | 47.738 | 38.481
3328 | 10-03-2020 18:06:09:407 | 00:00:57:46:184 | 3.6715 | 3.6757 | 3.6383 | 3.6779 | 3.6642 | 3.6613 | 3.6938 | 3.6754 | 3.6814 | 3.6881 | 3.6766 | 37.612 | 38.484 | 37.197 | 38.212 | 3.6503 | 3.6814 | 18.2421 | 17.4511 | 3.6938 | 3.672 | 3.6383 | 47.7359 | 38.484
3329 | 10-03-2020 18:06:10:448 | 00:00:57:47:225 | 3.6713 | 3.6755 | 3.6381 | 3.6777 | 3.664 | 3.6611 | 3.6937 | 3.6753 | 3.6812 | 3.6879 | 3.6764 | 37.613 | 38.486 | 37.2 | 38.215 | 3.6502 | 3.6813 | 18.2415 | 17.4563 | 3.6937 | 3.6718 | 3.6381 | 47.7339 | 38.486
3330 | 10-03-2020 18:06:11:490 | 00:00:57:48:267 | 3.6712 | 3.6754 | 3.638 | 3.6775 | 3.6638 | 3.661 | 3.6936 | 3.6751 | 3.6811 | 3.6878 | 3.6763 | 37.614 | 38.489 | 37.202 | 38.216 | 3.65 | 3.6811 | 18.2414 | 17.4616 | 3.6936 | 3.6717 | 3.638 | 47.7319 | 38.489
3331 | 10-03-2020 18:06:12:532 | 00:00:57:49:309 | 3.671 | 3.6752 | 3.6378 | 3.6774 | 3.6636 | 3.6608 | 3.6935 | 3.6749 | 3.6809 | 3.6876 | 3.6761 | 37.616 | 38.492 | 37.204 | 38.219 | 3.6499 | 3.681 | 18.241 | 17.4669 | 3.6935 | 3.6715 | 3.6378 | 47.7298 | 38.492
3332 | 10-03-2020 18:06:13:575 | 00:00:57:50:352 | 3.6708 | 3.6751 | 3.6376 | 3.6772 | 3.6635 | 3.6607 | 3.6933 | 3.6748 | 3.6808 | 3.6874 | 3.676 | 37.616 | 38.494 | 37.206 | 38.22 | 3.6497 | 3.6808 | 18.2406 | 17.4722 | 3.6933 | 3.6714 | 3.6376 | 47.7277 | 38.494
3333 | 10-03-2020 18:06:14:617 | 00:00:57:51:394 | 3.6707 | 3.6749 | 3.6374 | 3.6771 | 3.6633 | 3.6605 | 3.6932 | 3.6746 | 3.6806 | 3.6873 | 3.6758 | 37.618 | 38.497 | 37.208 | 38.222 | 3.6495 | 3.6807 | 18.2396 | 17.4775 | 3.6932 | 3.6712 | 3.6374 | 47.7257 | 38.497
3334 | 10-03-2020 18:06:15:658 | 00:00:57:52:435 | 3.6705 | 3.6748 | 3.6373 | 3.6769 | 3.6631 | 3.6604 | 3.6931 | 3.6745 | 3.6805 | 3.6871 | 3.6757 | 37.619 | 38.499 | 37.21 | 38.224 | 3.6493 | 3.6805 | 18.2387 | 17.4827 | 3.6931 | 3.671 | 3.6373 | 47.7236 | 38.499
3335 | 10-03-2020 18:06:16:699 | 00:00:57:53:476 | 3.6704 | 3.6746 | 3.6371 | 3.6767 | 3.6629 | 3.6602 | 3.693 | 3.6743 | 3.6803 | 3.687 | 3.6755 | 37.621 | 38.501 | 37.212 | 38.226 | 3.6492 | 3.6804 | 18.238 | 17.488 | 3.693 | 3.6709 | 3.6371 | 47.7215 | 38.501
3336 | 10-03-2020 18:06:17:741 | 00:00:57:54:518 | 3.6702 | 3.6744 | 3.6369 | 3.6766 | 3.6627 | 3.66 | 3.6928 | 3.6742 | 3.6802 | 3.6868 | 3.6753 | 37.622 | 38.504 | 37.215 | 38.228 | 3.649 | 3.6802 | 18.2368 | 17.4933 | 3.6928 | 3.6707 | 3.6369 | 47.7194 | 38.504
3337 | 10-03-2020 18:06:18:783 | 00:00:57:55:560 | 3.67 | 3.6743 | 3.6368 | 3.6764 | 3.6626 | 3.6599 | 3.6927 | 3.674 | 3.68 | 3.6866 | 3.6752 | 37.623 | 38.506 | 37.217 | 38.229 | 3.6489 | 3.68 | 18.2358 | 17.4986 | 3.6927 | 3.6706 | 3.6368 | 47.7174 | 38.506
3338 | 10-03-2020 18:06:19:827 | 00:00:57:56:604 | 3.6699 | 3.6741 | 3.6366 | 3.6763 | 3.6624 | 3.6597 | 3.6926 | 3.6739 | 3.6798 | 3.6865 | 3.675 | 37.625 | 38.509 | 37.219 | 38.231 | 3.6487 | 3.6799 | 18.2352 | 17.5038 | 3.6926 | 3.6704 | 3.6366 | 47.7153 | 38.509
3339 | 10-03-2020 18:06:20:868 | 00:00:57:57:645 | 3.6697 | 3.674 | 3.6364 | 3.6761 | 3.6622 | 3.6595 | 3.6924 | 3.6738 | 3.6797 | 3.6863 | 3.6749 | 37.626 | 38.511 | 37.222 | 38.233 | 3.6486 | 3.6797 | 18.2343 | 17.5091 | 3.6924 | 3.6703 | 3.6364 | 47.7133 | 38.511
3340 | 10-03-2020 18:06:21:910 | 00:00:57:58:687 | 3.6695 | 3.6738 | 3.6362 | 3.6759 | 3.662 | 3.6594 | 3.6923 | 3.6736 | 3.6796 | 3.6862 | 3.6747 | 37.628 | 38.513 | 37.224 | 38.235 | 3.6484 | 3.6796 | 18.2331 | 17.5144 | 3.6923 | 3.6701 | 3.6362 | 47.7113 | 38.513
3341 | 10-03-2020 18:06:22:951 | 00:00:57:59:728 | 3.6694 | 3.6736 | 3.6361 | 3.6758 | 3.6618 | 3.6592 | 3.6922 | 3.6735 | 3.6794 | 3.686 | 3.6746 | 37.63 | 38.515 | 37.226 | 38.237 | 3.6482 | 3.6794 | 18.2321 | 17.5197 | 3.6922 | 3.6699 | 3.6361 | 47.7092 | 38.515
3342 | 10-03-2020 18:06:23:994 | 00:00:58:00:771 | 3.6692 | 3.6735 | 3.6359 | 3.6756 | 3.6617 | 3.6591 | 3.692 | 3.6733 | 3.6792 | 3.6858 | 3.6744 | 37.632 | 38.517 | 37.228 | 38.239 | 3.6481 | 3.6793 | 18.2312 | 17.5249 | 3.692 | 3.6698 | 3.6359 | 47.7071 | 38.517
3343 | 10-03-2020 18:06:25:036 | 00:00:58:01:813 | 3.6691 | 3.6733 | 3.6357 | 3.6754 | 3.6615 | 3.6589 | 3.6919 | 3.6732 | 3.6791 | 3.6857 | 3.6742 | 37.633 | 38.52 | 37.231 | 38.241 | 3.6479 | 3.6791 | 18.2305 | 17.5302 | 3.6919 | 3.6696 | 3.6357 | 47.705 | 38.52
3344 | 10-03-2020 18:06:26:077 | 00:00:58:02:854 | 3.6689 | 3.6732 | 3.6355 | 3.6753 | 3.6613 | 3.6587 | 3.6918 | 3.673 | 3.6789 | 3.6855 | 3.6741 | 37.635 | 38.522 | 37.232 | 38.243 | 3.6477 | 3.6789 | 18.2299 | 17.5355 | 3.6918 | 3.6695 | 3.6355 | 47.7029 | 38.522
3345 | 10-03-2020 18:06:27:119 | 00:00:58:03:896 | 3.6688 | 3.673 | 3.6354 | 3.6751 | 3.6611 | 3.6586 | 3.6917 | 3.6729 | 3.6788 | 3.6854 | 3.6739 | 37.636 | 38.524 | 37.234 | 38.245 | 3.6476 | 3.6788 | 18.229 | 17.5408 | 3.6917 | 3.6693 | 3.6354 | 47.7009 | 38.524
3346 | 10-03-2020 18:06:28:160 | 00:00:58:04:937 | 3.6686 | 3.6728 | 3.6352 | 3.675 | 3.6609 | 3.6584 | 3.6915 | 3.6727 | 3.6786 | 3.6852 | 3.6738 | 37.637 | 38.527 | 37.237 | 38.247 | 3.6474 | 3.6786 | 18.2282 | 17.546 | 3.6915 | 3.6691 | 3.6352 | 47.6988 | 38.527
3347 | 10-03-2020 18:06:29:201 | 00:00:58:05:978 | 3.6684 | 3.6727 | 3.635 | 3.6748 | 3.6607 | 3.6583 | 3.6914 | 3.6725 | 3.6785 | 3.685 | 3.6736 | 37.638 | 38.529 | 37.239 | 38.248 | 3.6473 | 3.6785 | 18.2271 | 17.5513 | 3.6914 | 3.669 | 3.635 | 47.6967 | 38.529
3348 | 10-03-2020 18:06:30:241 | 00:00:58:07:018 | 3.6683 | 3.6725 | 3.6348 | 3.6746 | 3.6606 | 3.6581 | 3.6913 | 3.6724 | 3.6783 | 3.6849 | 3.6735 | 37.64 | 38.532 | 37.241 | 38.25 | 3.6471 | 3.6783 | 18.2264 | 17.5566 | 3.6913 | 3.6688 | 3.6348 | 47.6947 | 38.532
3349 | 10-03-2020 18:06:31:283 | 00:00:58:08:060 | 3.6681 | 3.6724 | 3.6347 | 3.6745 | 3.6604 | 3.6579 | 3.6912 | 3.6723 | 3.6782 | 3.6847 | 3.6733 | 37.641 | 38.534 | 37.243 | 38.252 | 3.6469 | 3.6782 | 18.2252 | 17.5618 | 3.6912 | 3.6687 | 3.6347 | 47.6926 | 38.534
3350 | 10-03-2020 18:06:32:324 | 00:00:58:09:101 | 3.668 | 3.6722 | 3.6345 | 3.6743 | 3.6602 | 3.6578 | 3.691 | 3.6721 | 3.678 | 3.6846 | 3.6731 | 37.642 | 38.537 | 37.245 | 38.254 | 3.6468 | 3.678 | 18.2245 | 17.5671 | 3.691 | 3.6685 | 3.6345 | 47.6905 | 38.537
3351 | 10-03-2020 18:06:33:365 | 00:00:58:10:142 | 3.6678 | 3.672 | 3.6343 | 3.6742 | 3.66 | 3.6576 | 3.6909 | 3.6719 | 3.6778 | 3.6844 | 3.673 | 37.644 | 38.54 | 37.247 | 38.256 | 3.6466 | 3.6778 | 18.2242 | 17.5724 | 3.6909 | 3.6683 | 3.6343 | 47.6884 | 38.54
3352 | 10-03-2020 18:06:34:408 | 00:00:58:11:185 | 3.6676 | 3.6719 | 3.6341 | 3.674 | 3.6598 | 3.6574 | 3.6908 | 3.6718 | 3.6777 | 3.6842 | 3.6728 | 37.645 | 38.541 | 37.25 | 38.257 | 3.6464 | 3.6777 | 18.2243 | 17.5777 | 3.6908 | 3.6682 | 3.6341 | 47.6863 | 38.541
3353 | 10-03-2020 18:06:35:451 | 00:00:58:12:228 | 3.6675 | 3.6717 | 3.634 | 3.6738 | 3.6596 | 3.6573 | 3.6906 | 3.6717 | 3.6775 | 3.6841 | 3.6726 | 37.647 | 38.543 | 37.252 | 38.259 | 3.6463 | 3.6775 | 18.2236 | 17.5829 | 3.6906 | 3.668 | 3.634 | 47.6842 | 38.543
3354 | 10-03-2020 18:06:36:492 | 00:00:58:13:269 | 3.6673 | 3.6715 | 3.6338 | 3.6737 | 3.6594 | 3.6571 | 3.6905 | 3.6715 | 3.6774 | 3.6839 | 3.6725 | 37.649 | 38.545 | 37.255 | 38.261 | 3.6461 | 3.6774 | 18.2227 | 17.5882 | 3.6905 | 3.6678 | 3.6338 | 47.682 | 38.545
3355 | 10-03-2020 18:06:37:533 | 00:00:58:14:310 | 3.6671 | 3.6714 | 3.6336 | 3.6735 | 3.6593 | 3.6569 | 3.6904 | 3.6713 | 3.6772 | 3.6837 | 3.6723 | 37.651 | 38.548 | 37.257 | 38.263 | 3.6459 | 3.6772 | 18.2217 | 17.5935 | 3.6904 | 3.6677 | 3.6336 | 47.6799 | 38.548
3356 | 10-03-2020 18:06:38:575 | 00:00:58:15:352 | 3.667 | 3.6712 | 3.6334 | 3.6733 | 3.6591 | 3.6568 | 3.6902 | 3.6712 | 3.677 | 3.6836 | 3.6722 | 37.653 | 38.549 | 37.259 | 38.265 | 3.6458 | 3.677 | 18.221 | 17.5987 | 3.6902 | 3.6675 | 3.6334 | 47.6779 | 38.549
3357 | 10-03-2020 18:06:39:617 | 00:00:58:16:394 | 3.6668 | 3.671 | 3.6333 | 3.6732 | 3.6589 | 3.6566 | 3.6901 | 3.671 | 3.6769 | 3.6834 | 3.672 | 37.655 | 38.552 | 37.261 | 38.267 | 3.6456 | 3.6769 | 18.2201 | 17.604 | 3.6901 | 3.6674 | 3.6333 | 47.6758 | 38.552
3358 | 10-03-2020 18:06:40:658 | 00:00:58:17:435 | 3.6666 | 3.6709 | 3.6331 | 3.673 | 3.6587 | 3.6564 | 3.69 | 3.6709 | 3.6767 | 3.6832 | 3.6718 | 37.657 | 38.554 | 37.263 | 38.269 | 3.6455 | 3.6767 | 18.2196 | 17.6093 | 3.69 | 3.6672 | 3.6331 | 47.6737 | 38.554
3359 | 10-03-2020 18:06:41:699 | 00:00:58:18:476 | 3.6665 | 3.6707 | 3.6329 | 3.6729 | 3.6586 | 3.6563 | 3.6899 | 3.6707 | 3.6766 | 3.6831 | 3.6717 | 37.659 | 38.555 | 37.265 | 38.271 | 3.6453 | 3.6766 | 18.2188 | 17.6146 | 3.6899 | 3.667 | 3.6329 | 47.6716 | 38.555
3360 | 10-03-2020 18:06:42:740 | 00:00:58:19:517 | 3.6663 | 3.6706 | 3.6327 | 3.6727 | 3.6584 | 3.6561 | 3.6897 | 3.6706 | 3.6764 | 3.6829 | 3.6715 | 37.66 | 38.557 | 37.267 | 38.273 | 3.6451 | 3.6764 | 18.2175 | 17.6198 | 3.6897 | 3.6669 | 3.6327 | 47.6694 | 38.557
3361 | 10-03-2020 18:06:43:782 | 00:00:58:20:559 | 3.6661 | 3.6704 | 3.6326 | 3.6725 | 3.6582 | 3.656 | 3.6896 | 3.6704 | 3.6763 | 3.6828 | 3.6714 | 37.662 | 38.558 | 37.269 | 38.275 | 3.645 | 3.6762 | 18.2164 | 17.6251 | 3.6896 | 3.6667 | 3.6326 | 47.6674 | 38.558
3362 | 10-03-2020 18:06:44:824 | 00:00:58:21:601 | 3.666 | 3.6702 | 3.6324 | 3.6724 | 3.658 | 3.6558 | 3.6895 | 3.6703 | 3.6761 | 3.6826 | 3.6712 | 37.664 | 38.56 | 37.271 | 38.277 | 3.6448 | 3.6761 | 18.2152 | 17.6304 | 3.6895 | 3.6666 | 3.6324 | 47.6653 | 38.56
3363 | 10-03-2020 18:06:45:865 | 00:00:58:22:642 | 3.6658 | 3.6701 | 3.6322 | 3.6722 | 3.6578 | 3.6556 | 3.6893 | 3.6701 | 3.6759 | 3.6824 | 3.6711 | 37.666 | 38.561 | 37.273 | 38.279 | 3.6446 | 3.6759 | 18.2145 | 17.6356 | 3.6893 | 3.6664 | 3.6322 | 47.6631 | 38.561
3364 | 10-03-2020 18:06:46:908 | 00:00:58:23:685 | 3.6657 | 3.6699 | 3.632 | 3.672 | 3.6576 | 3.6555 | 3.6892 | 3.67 | 3.6758 | 3.6823 | 3.6709 | 37.668 | 38.562 | 37.274 | 38.281 | 3.6445 | 3.6758 | 18.2136 | 17.6409 | 3.6892 | 3.6662 | 3.632 | 47.661 | 38.562
3365 | 10-03-2020 18:06:47:950 | 00:00:58:24:727 | 3.6655 | 3.6697 | 3.6319 | 3.6719 | 3.6575 | 3.6553 | 3.6891 | 3.6698 | 3.6756 | 3.6821 | 3.6707 | 37.67 | 38.563 | 37.276 | 38.284 | 3.6443 | 3.6756 | 18.2127 | 17.6462 | 3.6891 | 3.6661 | 3.6319 | 47.659 | 38.563
3366 | 10-03-2020 18:06:48:992 | 00:00:58:25:769 | 3.6653 | 3.6696 | 3.6317 | 3.6717 | 3.6573 | 3.6551 | 3.6889 | 3.6697 | 3.6755 | 3.6819 | 3.6706 | 37.672 | 38.564 | 37.278 | 38.285 | 3.6441 | 3.6754 | 18.2121 | 17.6514 | 3.6889 | 3.6659 | 3.6317 | 47.6568 | 38.564
3367 | 10-03-2020 18:06:50:035 | 00:00:58:26:812 | 3.6652 | 3.6694 | 3.6315 | 3.6715 | 3.6571 | 3.655 | 3.6888 | 3.6695 | 3.6753 | 3.6818 | 3.6704 | 37.674 | 38.565 | 37.279 | 38.287 | 3.644 | 3.6753 | 18.2112 | 17.6567 | 3.6888 | 3.6657 | 3.6315 | 47.6547 | 38.565
3368 | 10-03-2020 18:06:51:076 | 00:00:58:27:853 | 3.665 | 3.6692 | 3.6313 | 3.6714 | 3.6569 | 3.6548 | 3.6887 | 3.6693 | 3.6751 | 3.6816 | 3.6702 | 37.676 | 38.567 | 37.281 | 38.29 | 3.6438 | 3.6751 | 18.2102 | 17.662 | 3.6887 | 3.6656 | 3.6313 | 47.6525 | 38.567
3369 | 10-03-2020 18:06:52:117 | 00:00:58:28:894 | 3.6648 | 3.6691 | 3.6312 | 3.6712 | 3.6567 | 3.6546 | 3.6885 | 3.6692 | 3.675 | 3.6814 | 3.6701 | 37.678 | 38.569 | 37.282 | 38.291 | 3.6436 | 3.675 | 18.2092 | 17.6673 | 3.6885 | 3.6654 | 3.6312 | 47.6505 | 38.569
3370 | 10-03-2020 18:06:53:159 | 00:00:58:29:936 | 3.6647 | 3.6689 | 3.631 | 3.671 | 3.6565 | 3.6545 | 3.6884 | 3.669 | 3.6748 | 3.6813 | 3.6699 | 37.679 | 38.57 | 37.284 | 38.293 | 3.6435 | 3.6748 | 18.2085 | 17.6725 | 3.6884 | 3.6653 | 3.631 | 47.6483 | 38.57
3371 | 10-03-2020 18:06:54:200 | 00:00:58:30:977 | 3.6645 | 3.6688 | 3.6308 | 3.6709 | 3.6563 | 3.6543 | 3.6883 | 3.6689 | 3.6747 | 3.6811 | 3.6698 | 37.681 | 38.571 | 37.286 | 38.295 | 3.6433 | 3.6746 | 18.2081 | 17.6778 | 3.6883 | 3.6651 | 3.6308 | 47.6462 | 38.571
3372 | 10-03-2020 18:06:55:244 | 00:00:58:32:021 | 3.6643 | 3.6686 | 3.6306 | 3.6707 | 3.6562 | 3.6541 | 3.6881 | 3.6687 | 3.6745 | 3.6809 | 3.6696 | 37.684 | 38.572 | 37.287 | 38.297 | 3.6431 | 3.6745 | 18.2076 | 17.6831 | 3.6881 | 3.6649 | 3.6306 | 47.644 | 38.572
3373 | 10-03-2020 18:06:56:285 | 00:00:58:33:062 | 3.6642 | 3.6684 | 3.6304 | 3.6705 | 3.656 | 3.654 | 3.688 | 3.6686 | 3.6744 | 3.6808 | 3.6694 | 37.685 | 38.574 | 37.289 | 38.299 | 3.643 | 3.6743 | 18.2066 | 17.6883 | 3.688 | 3.6648 | 3.6304 | 47.6418 | 38.574
3374 | 10-03-2020 18:06:57:327 | 00:00:58:34:104 | 3.664 | 3.6683 | 3.6302 | 3.6704 | 3.6558 | 3.6538 | 3.6879 | 3.6684 | 3.6742 | 3.6806 | 3.6693 | 37.688 | 38.576 | 37.29 | 38.301 | 3.6428 | 3.6741 | 18.2053 | 17.6936 | 3.6879 | 3.6646 | 3.6302 | 47.6397 | 38.576
3375 | 10-03-2020 18:06:58:368 | 00:00:58:35:145 | 3.6638 | 3.6681 | 3.6301 | 3.6702 | 3.6556 | 3.6536 | 3.6877 | 3.6683 | 3.674 | 3.6804 | 3.6691 | 37.69 | 38.578 | 37.293 | 38.303 | 3.6426 | 3.674 | 18.2043 | 17.6989 | 3.6877 | 3.6644 | 3.6301 | 47.6376 | 38.578
3376 | 10-03-2020 18:06:59:410 | 00:00:58:36:187 | 3.6637 | 3.6679 | 3.6299 | 3.67 | 3.6554 | 3.6535 | 3.6876 | 3.6681 | 3.6739 | 3.6803 | 3.6689 | 37.692 | 38.58 | 37.294 | 38.306 | 3.6425 | 3.6738 | 18.203 | 17.7041 | 3.6876 | 3.6643 | 3.6299 | 47.6354 | 38.58
3377 | 10-03-2020 18:07:00:452 | 00:00:58:37:229 | 3.6635 | 3.6678 | 3.6297 | 3.6699 | 3.6552 | 3.6533 | 3.6875 | 3.668 | 3.6737 | 3.6801 | 3.6688 | 37.694 | 38.583 | 37.296 | 38.308 | 3.6423 | 3.6737 | 18.2016 | 17.7094 | 3.6875 | 3.6641 | 3.6297 | 47.6334 | 38.583
3378 | 10-03-2020 18:07:01:494 | 00:00:58:38:271 | 3.6633 | 3.6676 | 3.6295 | 3.6697 | 3.655 | 3.6531 | 3.6873 | 3.6678 | 3.6735 | 3.6799 | 3.6686 | 37.697 | 38.586 | 37.299 | 38.31 | 3.6421 | 3.6735 | 18.2007 | 17.7147 | 3.6873 | 3.6639 | 3.6295 | 47.6312 | 38.586
3379 | 10-03-2020 18:07:02:536 | 00:00:58:39:313 | 3.6632 | 3.6674 | 3.6293 | 3.6695 | 3.6549 | 3.653 | 3.6872 | 3.6677 | 3.6734 | 3.6798 | 3.6684 | 37.699 | 38.589 | 37.301 | 38.312 | 3.642 | 3.6733 | 18.2003 | 17.7199 | 3.6872 | 3.6638 | 3.6293 | 47.6291 | 38.589
3380 | 10-03-2020 18:07:03:577 | 00:00:58:40:354 | 3.663 | 3.6673 | 3.6292 | 3.6694 | 3.6547 | 3.6528 | 3.6871 | 3.6675 | 3.6732 | 3.6796 | 3.6683 | 37.702 | 38.59 | 37.303 | 38.314 | 3.6418 | 3.6732 | 18.1998 | 17.7252 | 3.6871 | 3.6636 | 3.6292 | 47.6269 | 38.59
3381 | 10-03-2020 18:07:04:618 | 00:00:58:41:395 | 3.6628 | 3.6671 | 3.629 | 3.6692 | 3.6545 | 3.6526 | 3.6869 | 3.6673 | 3.6731 | 3.6794 | 3.6681 | 37.704 | 38.593 | 37.305 | 38.316 | 3.6416 | 3.673 | 18.1989 | 17.7304 | 3.6869 | 3.6634 | 3.629 | 47.6247 | 38.593
3382 | 10-03-2020 18:07:05:661 | 00:00:58:42:438 | 3.6627 | 3.6669 | 3.6288 | 3.669 | 3.6543 | 3.6525 | 3.6868 | 3.6672 | 3.6729 | 3.6793 | 3.6679 | 37.706 | 38.595 | 37.307 | 38.318 | 3.6415 | 3.6728 | 18.1983 | 17.7357 | 3.6868 | 3.6633 | 3.6288 | 47.6226 | 38.595
3383 | 10-03-2020 18:07:06:702 | 00:00:58:43:479 | 3.6625 | 3.6668 | 3.6286 | 3.6689 | 3.6541 | 3.6523 | 3.6867 | 3.667 | 3.6727 | 3.6791 | 3.6678 | 37.707 | 38.596 | 37.309 | 38.319 | 3.6413 | 3.6727 | 18.1978 | 17.741 | 3.6867 | 3.6631 | 3.6286 | 47.6205 | 38.596
3384 | 10-03-2020 18:07:07:744 | 00:00:58:44:521 | 3.6623 | 3.6666 | 3.6284 | 3.6687 | 3.6539 | 3.6521 | 3.6865 | 3.6669 | 3.6726 | 3.6789 | 3.6676 | 37.709 | 38.598 | 37.311 | 38.321 | 3.6411 | 3.6725 | 18.1977 | 17.7462 | 3.6865 | 3.6629 | 3.6284 | 47.6183 | 38.598
3385 | 10-03-2020 18:07:08:787 | 00:00:58:45:564 | 3.6622 | 3.6664 | 3.6283 | 3.6685 | 3.6537 | 3.6519 | 3.6864 | 3.6667 | 3.6724 | 3.6788 | 3.6675 | 37.711 | 38.601 | 37.313 | 38.322 | 3.641 | 3.6723 | 18.1968 | 17.7515 | 3.6864 | 3.6628 | 3.6283 | 47.6161 | 38.601
3386 | 10-03-2020 18:07:09:828 | 00:00:58:46:605 | 3.662 | 3.6663 | 3.6281 | 3.6684 | 3.6536 | 3.6518 | 3.6863 | 3.6665 | 3.6722 | 3.6786 | 3.6673 | 37.713 | 38.603 | 37.315 | 38.324 | 3.6408 | 3.6722 | 18.1956 | 17.7568 | 3.6863 | 3.6626 | 3.6281 | 47.6139 | 38.603
3387 | 10-03-2020 18:07:10:870 | 00:00:58:47:647 | 3.6618 | 3.6661 | 3.6279 | 3.6682 | 3.6534 | 3.6516 | 3.6861 | 3.6664 | 3.6721 | 3.6784 | 3.6671 | 37.715 | 38.604 | 37.317 | 38.326 | 3.6406 | 3.672 | 18.1947 | 17.762 | 3.6861 | 3.6624 | 3.6279 | 47.6118 | 38.604
3388 | 10-03-2020 18:07:11:912 | 00:00:58:48:689 | 3.6617 | 3.6659 | 3.6277 | 3.668 | 3.6532 | 3.6514 | 3.686 | 3.6662 | 3.6719 | 3.6783 | 3.667 | 37.716 | 38.607 | 37.318 | 38.327 | 3.6405 | 3.6719 | 18.194 | 17.7673 | 3.686 | 3.6623 | 3.6277 | 47.6096 | 38.607
3389 | 10-03-2020 18:07:12:955 | 00:00:58:49:732 | 3.6615 | 3.6658 | 3.6275 | 3.6679 | 3.653 | 3.6513 | 3.6859 | 3.6661 | 3.6718 | 3.6781 | 3.6668 | 37.719 | 38.609 | 37.32 | 38.329 | 3.6403 | 3.6717 | 18.1933 | 17.7726 | 3.6859 | 3.6621 | 3.6275 | 47.6074 | 38.609
3390 | 10-03-2020 18:07:13:997 | 00:00:58:50:774 | 3.6613 | 3.6656 | 3.6274 | 3.6677 | 3.6528 | 3.6511 | 3.6857 | 3.6659 | 3.6716 | 3.6779 | 3.6666 | 37.721 | 38.611 | 37.322 | 38.331 | 3.6401 | 3.6715 | 18.1926 | 17.7778 | 3.6857 | 3.6619 | 3.6274 | 47.6052 | 38.611
3391 | 10-03-2020 18:07:15:038 | 00:00:58:51:815 | 3.6612 | 3.6654 | 3.6272 | 3.6675 | 3.6526 | 3.6509 | 3.6856 | 3.6658 | 3.6714 | 3.6777 | 3.6665 | 37.723 | 38.613 | 37.324 | 38.333 | 3.6399 | 3.6714 | 18.1919 | 17.7831 | 3.6856 | 3.6618 | 3.6272 | 47.6031 | 38.613
3392 | 10-03-2020 18:07:16:080 | 00:00:58:52:857 | 3.661 | 3.6652 | 3.627 | 3.6673 | 3.6524 | 3.6508 | 3.6854 | 3.6656 | 3.6713 | 3.6776 | 3.6663 | 37.725 | 38.616 | 37.325 | 38.335 | 3.6398 | 3.6712 | 18.1909 | 17.7884 | 3.6854 | 3.6616 | 3.627 | 47.6009 | 38.616
3393 | 10-03-2020 18:07:17:123 | 00:00:58:53:900 | 3.6608 | 3.6651 | 3.6268 | 3.6672 | 3.6522 | 3.6506 | 3.6853 | 3.6654 | 3.6711 | 3.6774 | 3.6661 | 37.728 | 38.618 | 37.327 | 38.337 | 3.6396 | 3.671 | 18.1895 | 17.7936 | 3.6853 | 3.6614 | 3.6268 | 47.5987 | 38.618
3394 | 10-03-2020 18:07:18:164 | 00:00:58:54:941 | 3.6606 | 3.6649 | 3.6266 | 3.667 | 3.652 | 3.6504 | 3.6852 | 3.6653 | 3.6709 | 3.6773 | 3.666 | 37.73 | 38.621 | 37.328 | 38.34 | 3.6394 | 3.6709 | 18.1886 | 17.7989 | 3.6852 | 3.6613 | 3.6266 | 47.5966 | 38.621
3395 | 10-03-2020 18:07:19:206 | 00:00:58:55:983 | 3.6605 | 3.6647 | 3.6265 | 3.6668 | 3.6518 | 3.6503 | 3.685 | 3.6651 | 3.6708 | 3.6771 | 3.6658 | 37.733 | 38.624 | 37.33 | 38.342 | 3.6393 | 3.6707 | 18.1875 | 17.8041 | 3.685 | 3.6611 | 3.6265 | 47.5944 | 38.624
3396 | 10-03-2020 18:07:20:248 | 00:00:58:57:025 | 3.6603 | 3.6646 | 3.6263 | 3.6667 | 3.6516 | 3.6501 | 3.6849 | 3.665 | 3.6706 | 3.6769 | 3.6656 | 37.735 | 38.626 | 37.332 | 38.343 | 3.6391 | 3.6705 | 18.1867 | 17.8094 | 3.6849 | 3.6609 | 3.6263 | 47.5922 | 38.626
3397 | 10-03-2020 18:07:21:290 | 00:00:58:58:067 | 3.6601 | 3.6644 | 3.6261 | 3.6665 | 3.6515 | 3.6499 | 3.6848 | 3.6648 | 3.6705 | 3.6767 | 3.6655 | 37.737 | 38.629 | 37.334 | 38.346 | 3.6389 | 3.6704 | 18.1863 | 17.8147 | 3.6848 | 3.6608 | 3.6261 | 47.59 | 38.629
3398 | 10-03-2020 18:07:22:331 | 00:00:58:59:108 | 3.66 | 3.6642 | 3.6259 | 3.6663 | 3.6513 | 3.6497 | 3.6846 | 3.6646 | 3.6703 | 3.6766 | 3.6653 | 37.739 | 38.632 | 37.336 | 38.347 | 3.6387 | 3.6702 | 18.1859 | 17.8199 | 3.6846 | 3.6606 | 3.6259 | 47.5878 | 38.632
3399 | 10-03-2020 18:07:23:372 | 00:00:59:00:149 | 3.6598 | 3.6641 | 3.6257 | 3.6662 | 3.6511 | 3.6496 | 3.6845 | 3.6645 | 3.6701 | 3.6764 | 3.6651 | 37.741 | 38.635 | 37.338 | 38.349 | 3.6386 | 3.67 | 18.1843 | 17.8252 | 3.6845 | 3.6604 | 3.6257 | 47.5856 | 38.635
3400 | 10-03-2020 18:07:24:414 | 00:00:59:01:191 | 3.6596 | 3.6639 | 3.6255 | 3.666 | 3.6509 | 3.6494 | 3.6844 | 3.6643 | 3.67 | 3.6762 | 3.665 | 37.743 | 38.638 | 37.34 | 38.352 | 3.6384 | 3.6699 | 18.1834 | 17.8304 | 3.6844 | 3.6603 | 3.6255 | 47.5835 | 38.638
3401 | 10-03-2020 18:07:25:455 | 00:00:59:02:232 | 3.6594 | 3.6637 | 3.6254 | 3.6658 | 3.6507 | 3.6492 | 3.6842 | 3.6642 | 3.6698 | 3.6761 | 3.6648 | 37.746 | 38.641 | 37.343 | 38.354 | 3.6382 | 3.6697 | 18.1828 | 17.8357 | 3.6842 | 3.6601 | 3.6254 | 47.5812 | 38.641
3402 | 10-03-2020 18:07:26:497 | 00:00:59:03:274 | 3.6593 | 3.6635 | 3.6252 | 3.6657 | 3.6505 | 3.6491 | 3.6841 | 3.664 | 3.6696 | 3.6759 | 3.6646 | 37.748 | 38.644 | 37.345 | 38.356 | 3.6381 | 3.6695 | 18.1822 | 17.841 | 3.6841 | 3.6599 | 3.6252 | 47.5791 | 38.644
3403 | 10-03-2020 18:07:27:540 | 00:00:59:04:317 | 3.6591 | 3.6634 | 3.625 | 3.6655 | 3.6503 | 3.6489 | 3.684 | 3.6639 | 3.6695 | 3.6757 | 3.6645 | 37.75 | 38.647 | 37.347 | 38.359 | 3.6379 | 3.6694 | 18.1819 | 17.8462 | 3.684 | 3.6598 | 3.625 | 47.5768 | 38.647
3404 | 10-03-2020 18:07:28:581 | 00:00:59:05:358 | 3.6589 | 3.6632 | 3.6248 | 3.6653 | 3.6501 | 3.6487 | 3.6838 | 3.6637 | 3.6693 | 3.6755 | 3.6643 | 37.752 | 38.65 | 37.349 | 38.361 | 3.6377 | 3.6692 | 18.1816 | 17.8515 | 3.6838 | 3.6596 | 3.6248 | 47.5746 | 38.65
3405 | 10-03-2020 18:07:29:623 | 00:00:59:06:400 | 3.6588 | 3.663 | 3.6246 | 3.6651 | 3.6499 | 3.6485 | 3.6837 | 3.6635 | 3.6691 | 3.6754 | 3.6641 | 37.754 | 38.653 | 37.351 | 38.363 | 3.6376 | 3.669 | 18.1804 | 17.8567 | 3.6837 | 3.6594 | 3.6246 | 47.5725 | 38.653
3406 | 10-03-2020 18:07:30:665 | 00:00:59:07:442 | 3.6586 | 3.6628 | 3.6244 | 3.665 | 3.6498 | 3.6484 | 3.6836 | 3.6634 | 3.669 | 3.6752 | 3.664 | 37.756 | 38.656 | 37.354 | 38.366 | 3.6374 | 3.6689 | 18.1796 | 17.862 | 3.6836 | 3.6592 | 3.6244 | 47.5702 | 38.656
3407 | 10-03-2020 18:07:31:708 | 00:00:59:08:485 | 3.6584 | 3.6627 | 3.6243 | 3.6648 | 3.6496 | 3.6482 | 3.6834 | 3.6632 | 3.6688 | 3.675 | 3.6638 | 37.758 | 38.659 | 37.356 | 38.368 | 3.6372 | 3.6687 | 18.1791 | 17.8673 | 3.6834 | 3.6591 | 3.6243 | 47.568 | 38.659
3408 | 10-03-2020 18:07:32:750 | 00:00:59:09:527 | 3.6583 | 3.6625 | 3.6241 | 3.6646 | 3.6494 | 3.648 | 3.6833 | 3.663 | 3.6686 | 3.6749 | 3.6636 | 37.76 | 38.662 | 37.358 | 38.37 | 3.637 | 3.6685 | 18.1782 | 17.8725 | 3.6833 | 3.6589 | 3.6241 | 47.5658 | 38.662
3409 | 10-03-2020 18:07:33:792 | 00:00:59:10:569 | 3.6581 | 3.6623 | 3.6239 | 3.6644 | 3.6492 | 3.6478 | 3.6831 | 3.6629 | 3.6685 | 3.6747 | 3.6634 | 37.762 | 38.665 | 37.361 | 38.373 | 3.6369 | 3.6684 | 18.1779 | 17.8778 | 3.6831 | 3.6587 | 3.6239 | 47.5636 | 38.665
3410 | 10-03-2020 18:07:34:833 | 00:00:59:11:610 | 3.6579 | 3.6621 | 3.6237 | 3.6643 | 3.649 | 3.6476 | 3.683 | 3.6627 | 3.6683 | 3.6745 | 3.6633 | 37.764 | 38.668 | 37.364 | 38.375 | 3.6367 | 3.6682 | 18.1772 | 17.883 | 3.683 | 3.6586 | 3.6237 | 47.5613 | 38.668
3411 | 10-03-2020 18:07:35:875 | 00:00:59:12:652 | 3.6577 | 3.662 | 3.6235 | 3.6641 | 3.6488 | 3.6475 | 3.6829 | 3.6626 | 3.6681 | 3.6743 | 3.6631 | 37.765 | 38.671 | 37.366 | 38.377 | 3.6365 | 3.668 | 18.1765 | 17.8883 | 3.6829 | 3.6584 | 3.6235 | 47.5591 | 38.671
3412 | 10-03-2020 18:07:36:917 | 00:00:59:13:694 | 3.6576 | 3.6618 | 3.6233 | 3.6639 | 3.6486 | 3.6473 | 3.6827 | 3.6624 | 3.668 | 3.6741 | 3.663 | 37.768 | 38.674 | 37.368 | 38.379 | 3.6363 | 3.6678 | 18.1753 | 17.8936 | 3.6827 | 3.6582 | 3.6233 | 47.5569 | 38.674
3413 | 10-03-2020 18:07:37:959 | 00:00:59:14:736 | 3.6574 | 3.6616 | 3.6232 | 3.6637 | 3.6484 | 3.6472 | 3.6826 | 3.6622 | 3.6678 | 3.674 | 3.6628 | 37.77 | 38.677 | 37.371 | 38.382 | 3.6362 | 3.6677 | 18.1745 | 17.8988 | 3.6826 | 3.6581 | 3.6232 | 47.5547 | 38.677
3414 | 10-03-2020 18:07:39:001 | 00:00:59:15:778 | 3.6572 | 3.6615 | 3.623 | 3.6636 | 3.6482 | 3.647 | 3.6824 | 3.6621 | 3.6676 | 3.6738 | 3.6626 | 37.771 | 38.679 | 37.373 | 38.384 | 3.636 | 3.6675 | 18.1737 | 17.9041 | 3.6824 | 3.6579 | 3.623 | 47.5525 | 38.679
3415 | 10-03-2020 18:07:40:042 | 00:00:59:16:819 | 3.657 | 3.6613 | 3.6228 | 3.6634 | 3.648 | 3.6468 | 3.6823 | 3.6619 | 3.6675 | 3.6736 | 3.6624 | 37.774 | 38.68 | 37.375 | 38.387 | 3.6358 | 3.6673 | 18.1726 | 17.9093 | 3.6823 | 3.6577 | 3.6228 | 47.5502 | 38.68
3416 | 10-03-2020 18:07:41:083 | 00:00:59:17:860 | 3.6569 | 3.6611 | 3.6226 | 3.6632 | 3.6478 | 3.6466 | 3.6822 | 3.6617 | 3.6673 | 3.6735 | 3.6623 | 37.776 | 38.682 | 37.377 | 38.389 | 3.6357 | 3.6672 | 18.1724 | 17.9146 | 3.6822 | 3.6575 | 3.6226 | 47.5481 | 38.682
3417 | 10-03-2020 18:07:42:125 | 00:00:59:18:902 | 3.6567 | 3.6609 | 3.6224 | 3.6631 | 3.6476 | 3.6465 | 3.682 | 3.6616 | 3.6671 | 3.6733 | 3.6621 | 37.778 | 38.683 | 37.379 | 38.391 | 3.6355 | 3.667 | 18.1718 | 17.9198 | 3.682 | 3.6574 | 3.6224 | 47.5458 | 38.683
3418 | 10-03-2020 18:07:43:168 | 00:00:59:19:945 | 3.6565 | 3.6608 | 3.6222 | 3.6629 | 3.6474 | 3.6463 | 3.6819 | 3.6614 | 3.667 | 3.6731 | 3.6619 | 37.781 | 38.685 | 37.38 | 38.394 | 3.6353 | 3.6668 | 18.1708 | 17.9251 | 3.6819 | 3.6572 | 3.6222 | 47.5436 | 38.685
3419 | 10-03-2020 18:07:44:209 | 00:00:59:20:986 | 3.6563 | 3.6606 | 3.622 | 3.6627 | 3.6473 | 3.6461 | 3.6817 | 3.6613 | 3.6668 | 3.6729 | 3.6618 | 37.783 | 38.686 | 37.382 | 38.396 | 3.6351 | 3.6667 | 18.1702 | 17.9304 | 3.6817 | 3.657 | 3.622 | 47.5413 | 38.686
3420 | 10-03-2020 18:07:45:252 | 00:00:59:22:029 | 3.6562 | 3.6604 | 3.6219 | 3.6625 | 3.6471 | 3.6459 | 3.6816 | 3.6611 | 3.6666 | 3.6728 | 3.6616 | 37.785 | 38.688 | 37.384 | 38.398 | 3.635 | 3.6665 | 18.1693 | 17.9356 | 3.6816 | 3.6569 | 3.6219 | 47.5391 | 38.688
3421 | 10-03-2020 18:07:46:293 | 00:00:59:23:070 | 3.656 | 3.6603 | 3.6217 | 3.6624 | 3.6469 | 3.6457 | 3.6815 | 3.6609 | 3.6664 | 3.6726 | 3.6614 | 37.788 | 38.69 | 37.386 | 38.401 | 3.6348 | 3.6663 | 18.168 | 17.9409 | 3.6815 | 3.6567 | 3.6217 | 47.5369 | 38.69
3422 | 10-03-2020 18:07:47:335 | 00:00:59:24:112 | 3.6558 | 3.6601 | 3.6215 | 3.6622 | 3.6467 | 3.6456 | 3.6813 | 3.6608 | 3.6663 | 3.6724 | 3.6613 | 37.79 | 38.692 | 37.387 | 38.403 | 3.6346 | 3.6662 | 18.1673 | 17.9461 | 3.6813 | 3.6565 | 3.6215 | 47.5347 | 38.692
3423 | 10-03-2020 18:07:48:375 | 00:00:59:25:152 | 3.6557 | 3.6599 | 3.6213 | 3.662 | 3.6465 | 3.6454 | 3.6812 | 3.6606 | 3.6661 | 3.6722 | 3.6611 | 37.792 | 38.693 | 37.389 | 38.405 | 3.6344 | 3.666 | 18.1668 | 17.9514 | 3.6812 | 3.6563 | 3.6213 | 47.5324 | 38.693
3424 | 10-03-2020 18:07:49:417 | 00:00:59:26:194 | 3.6555 | 3.6597 | 3.6211 | 3.6619 | 3.6463 | 3.6452 | 3.6811 | 3.6605 | 3.6659 | 3.6721 | 3.6609 | 37.793 | 38.695 | 37.391 | 38.407 | 3.6342 | 3.6658 | 18.1666 | 17.9566 | 3.6811 | 3.6562 | 3.6211 | 47.5302 | 38.695
3425 | 10-03-2020 18:07:50:459 | 00:00:59:27:236 | 3.6553 | 3.6595 | 3.6209 | 3.6617 | 3.6461 | 3.645 | 3.6809 | 3.6603 | 3.6658 | 3.6719 | 3.6607 | 37.796 | 38.697 | 37.392 | 38.409 | 3.6341 | 3.6656 | 18.1656 | 17.9619 | 3.6809 | 3.656 | 3.6209 | 47.5279 | 38.697
3426 | 10-03-2020 18:07:51:502 | 00:00:59:28:279 | 3.6551 | 3.6594 | 3.6207 | 3.6615 | 3.6459 | 3.6449 | 3.6808 | 3.6601 | 3.6656 | 3.6717 | 3.6606 | 37.797 | 38.699 | 37.394 | 38.411 | 3.6339 | 3.6655 | 18.1647 | 17.9671 | 3.6808 | 3.6558 | 3.6207 | 47.5256 | 38.699
3427 | 10-03-2020 18:07:52:543 | 00:00:59:29:320 | 3.655 | 3.6592 | 3.6205 | 3.6613 | 3.6457 | 3.6447 | 3.6806 | 3.66 | 3.6655 | 3.6715 | 3.6604 | 37.799 | 38.702 | 37.396 | 38.414 | 3.6338 | 3.6653 | 18.1639 | 17.9724 | 3.6806 | 3.6557 | 3.6205 | 47.5235 | 38.702
3428 | 10-03-2020 18:07:53:584 | 00:00:59:30:361 | 3.6548 | 3.659 | 3.6204 | 3.6611 | 3.6455 | 3.6445 | 3.6805 | 3.6598 | 3.6653 | 3.6713 | 3.6602 | 37.801 | 38.704 | 37.398 | 38.417 | 3.6336 | 3.6651 | 18.1626 | 17.9777 | 3.6805 | 3.6555 | 3.6204 | 47.5212 | 38.704
3429 | 10-03-2020 18:07:54:625 | 00:00:59:31:402 | 3.6546 | 3.6588 | 3.6202 | 3.661 | 3.6453 | 3.6444 | 3.6804 | 3.6596 | 3.6651 | 3.6712 | 3.66 | 37.803 | 38.707 | 37.399 | 38.419 | 3.6334 | 3.665 | 18.1612 | 17.9829 | 3.6804 | 3.6553 | 3.6202 | 47.5189 | 38.707
3430 | 10-03-2020 18:07:55:666 | 00:00:59:32:443 | 3.6544 | 3.6587 | 3.62 | 3.6608 | 3.6451 | 3.6442 | 3.6802 | 3.6595 | 3.6649 | 3.671 | 3.6599 | 37.805 | 38.709 | 37.401 | 38.422 | 3.6332 | 3.6648 | 18.1604 | 17.9882 | 3.6802 | 3.6551 | 3.62 | 47.5167 | 38.709
3431 | 10-03-2020 18:07:56:707 | 00:00:59:33:484 | 3.6543 | 3.6585 | 3.6198 | 3.6606 | 3.6449 | 3.644 | 3.6801 | 3.6593 | 3.6648 | 3.6708 | 3.6597 | 37.807 | 38.711 | 37.403 | 38.424 | 3.633 | 3.6646 | 18.1588 | 17.9934 | 3.6801 | 3.655 | 3.6198 | 47.5145 | 38.711
3432 | 10-03-2020 18:07:57:750 | 00:00:59:34:527 | 3.6541 | 3.6583 | 3.6196 | 3.6604 | 3.6447 | 3.6438 | 3.6799 | 3.6591 | 3.6646 | 3.6706 | 3.6595 | 37.809 | 38.713 | 37.405 | 38.426 | 3.6329 | 3.6644 | 18.158 | 17.9987 | 3.6799 | 3.6548 | 3.6196 | 47.5122 | 38.713
3433 | 10-03-2020 18:07:58:792 | 00:00:59:35:569 | 3.6539 | 3.6581 | 3.6194 | 3.6603 | 3.6445 | 3.6436 | 3.6798 | 3.659 | 3.6644 | 3.6705 | 3.6594 | 37.811 | 38.715 | 37.406 | 38.429 | 3.6327 | 3.6643 | 18.1569 | 18.0039 | 3.6798 | 3.6546 | 3.6194 | 47.5099 | 38.715
3434 | 10-03-2020 18:07:59:833 | 00:00:59:36:610 | 3.6537 | 3.658 | 3.6192 | 3.6601 | 3.6444 | 3.6435 | 3.6796 | 3.6588 | 3.6643 | 3.6703 | 3.6592 | 37.813 | 38.717 | 37.408 | 38.431 | 3.6325 | 3.6641 | 18.1562 | 18.0092 | 3.6796 | 3.6544 | 3.6192 | 47.5077 | 38.717
3435 | 10-03-2020 18:08:00:875 | 00:00:59:37:652 | 3.6536 | 3.6578 | 3.6191 | 3.6599 | 3.6442 | 3.6433 | 3.6795 | 3.6587 | 3.6641 | 3.6701 | 3.659 | 37.815 | 38.719 | 37.409 | 38.433 | 3.6323 | 3.6639 | 18.1552 | 18.0144 | 3.6795 | 3.6543 | 3.6191 | 47.5055 | 38.719
3436 | 10-03-2020 18:08:01:916 | 00:00:59:38:693 | 3.6534 | 3.6576 | 3.6189 | 3.6597 | 3.644 | 3.6431 | 3.6794 | 3.6585 | 3.6639 | 3.6699 | 3.6588 | 37.816 | 38.721 | 37.411 | 38.435 | 3.6322 | 3.6638 | 18.1541 | 18.0197 | 3.6794 | 3.6541 | 3.6189 | 47.5032 | 38.721
3437 | 10-03-2020 18:08:02:959 | 00:00:59:39:736 | 3.6532 | 3.6574 | 3.6187 | 3.6596 | 3.6438 | 3.643 | 3.6792 | 3.6583 | 3.6637 | 3.6698 | 3.6587 | 37.818 | 38.723 | 37.412 | 38.437 | 3.632 | 3.6636 | 18.1528 | 18.0249 | 3.6792 | 3.6539 | 3.6187 | 47.5009 | 38.723
3438 | 10-03-2020 18:08:04:000 | 00:00:59:40:777 | 3.653 | 3.6573 | 3.6185 | 3.6594 | 3.6436 | 3.6428 | 3.6791 | 3.6581 | 3.6636 | 3.6696 | 3.6585 | 37.82 | 38.725 | 37.414 | 38.439 | 3.6318 | 3.6634 | 18.1519 | 18.0302 | 3.6791 | 3.6537 | 3.6185 | 47.4987 | 38.725
3439 | 10-03-2020 18:08:05:041 | 00:00:59:41:818 | 3.6529 | 3.6571 | 3.6183 | 3.6592 | 3.6434 | 3.6426 | 3.6789 | 3.658 | 3.6634 | 3.6694 | 3.6583 | 37.821 | 38.727 | 37.415 | 38.441 | 3.6316 | 3.6632 | 18.1514 | 18.0354 | 3.6789 | 3.6536 | 3.6183 | 47.4964 | 38.727
3440 | 10-03-2020 18:08:06:082 | 00:00:59:42:859 | 3.6527 | 3.6569 | 3.6181 | 3.659 | 3.6432 | 3.6424 | 3.6788 | 3.6578 | 3.6632 | 3.6692 | 3.6581 | 37.823 | 38.728 | 37.416 | 38.444 | 3.6314 | 3.6631 | 18.1511 | 18.0407 | 3.6788 | 3.6534 | 3.6181 | 47.4941 | 38.728
3441 | 10-03-2020 18:08:07:124 | 00:00:59:43:901 | 3.6525 | 3.6567 | 3.6179 | 3.6589 | 3.643 | 3.6422 | 3.6787 | 3.6577 | 3.6631 | 3.669 | 3.658 | 37.824 | 38.73 | 37.417 | 38.445 | 3.6313 | 3.6629 | 18.1502 | 18.0459 | 3.6787 | 3.6532 | 3.6179 | 47.4919 | 38.73
3442 | 10-03-2020 18:08:08:165 | 00:00:59:44:942 | 3.6523 | 3.6565 | 3.6177 | 3.6587 | 3.6428 | 3.642 | 3.6785 | 3.6575 | 3.6629 | 3.6689 | 3.6578 | 37.826 | 38.733 | 37.419 | 38.447 | 3.6311 | 3.6627 | 18.1497 | 18.0512 | 3.6785 | 3.653 | 3.6177 | 47.4895 | 38.733
3443 | 10-03-2020 18:08:09:208 | 00:00:59:45:985 | 3.6521 | 3.6564 | 3.6176 | 3.6585 | 3.6426 | 3.6419 | 3.6784 | 3.6573 | 3.6627 | 3.6687 | 3.6576 | 37.828 | 38.736 | 37.42 | 38.449 | 3.6309 | 3.6625 | 18.1492 | 18.0564 | 3.6784 | 3.6529 | 3.6176 | 47.4872 | 38.736
3444 | 10-03-2020 18:08:10:250 | 00:00:59:47:027 | 3.652 | 3.6562 | 3.6174 | 3.6583 | 3.6424 | 3.6417 | 3.6782 | 3.6572 | 3.6626 | 3.6685 | 3.6575 | 37.83 | 38.739 | 37.422 | 38.451 | 3.6307 | 3.6624 | 18.1486 | 18.0617 | 3.6782 | 3.6527 | 3.6174 | 47.485 | 38.739
3445 | 10-03-2020 18:08:11:292 | 00:00:59:48:069 | 3.6518 | 3.656 | 3.6172 | 3.6581 | 3.6422 | 3.6415 | 3.6781 | 3.657 | 3.6624 | 3.6683 | 3.6573 | 37.831 | 38.742 | 37.424 | 38.453 | 3.6306 | 3.6622 | 18.1473 | 18.0669 | 3.6781 | 3.6525 | 3.6172 | 47.4827 | 38.742
3446 | 10-03-2020 18:08:12:335 | 00:00:59:49:112 | 3.6516 | 3.6558 | 3.617 | 3.658 | 3.642 | 3.6413 | 3.6779 | 3.6568 | 3.6622 | 3.6681 | 3.6571 | 37.833 | 38.745 | 37.427 | 38.455 | 3.6304 | 3.662 | 18.1466 | 18.0722 | 3.6779 | 3.6523 | 3.617 | 47.4804 | 38.745
3447 | 10-03-2020 18:08:13:376 | 00:00:59:50:153 | 3.6514 | 3.6557 | 3.6168 | 3.6578 | 3.6418 | 3.6412 | 3.6778 | 3.6567 | 3.662 | 3.668 | 3.6569 | 37.835 | 38.748 | 37.428 | 38.457 | 3.6302 | 3.6618 | 18.1459 | 18.0774 | 3.6778 | 3.6522 | 3.6168 | 47.4781 | 38.748
3448 | 10-03-2020 18:08:14:418 | 00:00:59:51:195 | 3.6513 | 3.6555 | 3.6166 | 3.6576 | 3.6416 | 3.641 | 3.6777 | 3.6565 | 3.6619 | 3.6678 | 3.6568 | 37.837 | 38.751 | 37.43 | 38.459 | 3.6301 | 3.6617 | 18.1449 | 18.0827 | 3.6777 | 3.652 | 3.6166 | 47.4758 | 38.751
3449 | 10-03-2020 18:08:15:460 | 00:00:59:52:237 | 3.6511 | 3.6553 | 3.6164 | 3.6574 | 3.6414 | 3.6408 | 3.6775 | 3.6563 | 3.6617 | 3.6676 | 3.6566 | 37.839 | 38.754 | 37.433 | 38.461 | 3.6299 | 3.6615 | 18.1441 | 18.0879 | 3.6775 | 3.6518 | 3.6164 | 47.4735 | 38.754
3450 | 10-03-2020 18:08:16:503 | 00:00:59:53:280 | 3.6509 | 3.6551 | 3.6162 | 3.6572 | 3.6412 | 3.6406 | 3.6774 | 3.6562 | 3.6615 | 3.6674 | 3.6564 | 37.84 | 38.757 | 37.435 | 38.464 | 3.6297 | 3.6613 | 18.143 | 18.0932 | 3.6774 | 3.6516 | 3.6162 | 47.4712 | 38.757
3451 | 10-03-2020 18:08:17:544 | 00:00:59:54:321 | 3.6507 | 3.6549 | 3.616 | 3.6571 | 3.641 | 3.6404 | 3.6772 | 3.656 | 3.6614 | 3.6672 | 3.6562 | 37.842 | 38.76 | 37.438 | 38.466 | 3.6295 | 3.6611 | 18.142 | 18.0984 | 3.6772 | 3.6515 | 3.616 | 47.4689 | 38.76
3452 | 10-03-2020 18:08:18:586 | 00:00:59:55:363 | 3.6505 | 3.6548 | 3.6159 | 3.6569 | 3.6408 | 3.6402 | 3.6771 | 3.6558 | 3.6612 | 3.6671 | 3.6561 | 37.843 | 38.763 | 37.441 | 38.468 | 3.6293 | 3.661 | 18.1418 | 18.1037 | 3.6771 | 3.6513 | 3.6159 | 47.4667 | 38.763
3453 | 10-03-2020 18:08:19:627 | 00:00:59:56:404 | 3.6504 | 3.6546 | 3.6157 | 3.6567 | 3.6406 | 3.6401 | 3.6769 | 3.6557 | 3.661 | 3.6669 | 3.6559 | 37.844 | 38.765 | 37.443 | 38.47 | 3.6291 | 3.6608 | 18.1411 | 18.1089 | 3.6769 | 3.6511 | 3.6157 | 47.4643 | 38.765
3454 | 10-03-2020 18:08:20:669 | 00:00:59:57:446 | 3.6502 | 3.6544 | 3.6155 | 3.6566 | 3.6404 | 3.6399 | 3.6768 | 3.6555 | 3.6608 | 3.6667 | 3.6557 | 37.846 | 38.768 | 37.446 | 38.472 | 3.629 | 3.6606 | 18.1405 | 18.1142 | 3.6768 | 3.6509 | 3.6155 | 47.462 | 38.768
3455 | 10-03-2020 18:08:21:711 | 00:00:59:58:488 | 3.65 | 3.6542 | 3.6153 | 3.6564 | 3.6402 | 3.6397 | 3.6767 | 3.6553 | 3.6607 | 3.6665 | 3.6555 | 37.846 | 38.771 | 37.449 | 38.473 | 3.6288 | 3.6604 | 18.1397 | 18.1194 | 3.6767 | 3.6507 | 3.6153 | 47.4597 | 38.771
3456 | 10-03-2020 18:08:22:751 | 00:00:59:59:528 | 3.6498 | 3.654 | 3.6151 | 3.6562 | 3.64 | 3.6395 | 3.6765 | 3.6552 | 3.6605 | 3.6663 | 3.6553 | 37.847 | 38.773 | 37.452 | 38.474 | 3.6286 | 3.6602 | 18.1393 | 18.1247 | 3.6765 | 3.6506 | 3.6151 | 47.4574 | 38.773
3457 | 10-03-2020 18:08:23:794 | 00:01:00:00:571 | 3.6496 | 3.6538 | 3.6149 | 3.656 | 3.6398 | 3.6394 | 3.6763 | 3.655 | 3.6603 | 3.6662 | 3.6552 | 37.847 | 38.776 | 37.455 | 38.476 | 3.6284 | 3.6601 | 18.1387 | 18.1299 | 3.6763 | 3.6504 | 3.6149 | 47.4551 | 38.776
3458 | 10-03-2020 18:08:24:834 | 00:01:00:01:611 | 3.6494 | 3.6537 | 3.6147 | 3.6558 | 3.6396 | 3.6392 | 3.6762 | 3.6548 | 3.6601 | 3.666 | 3.655 | 37.848 | 38.779 | 37.457 | 38.477 | 3.6283 | 3.6599 | 18.1385 | 18.1352 | 3.6762 | 3.6502 | 3.6147 | 47.4527 | 38.779
3459 | 10-03-2020 18:08:25:877 | 00:01:00:02:654 | 3.6493 | 3.6535 | 3.6145 | 3.6556 | 3.6394 | 3.639 | 3.6761 | 3.6546 | 3.66 | 3.6658 | 3.6548 | 37.848 | 38.782 | 37.46 | 38.479 | 3.6281 | 3.6597 | 18.1376 | 18.1404 | 3.6761 | 3.65 | 3.6145 | 47.4504 | 38.782
3460 | 10-03-2020 18:08:26:919 | 00:01:00:03:696 | 3.6491 | 3.6533 | 3.6144 | 3.6555 | 3.6392 | 3.6388 | 3.6759 | 3.6545 | 3.6598 | 3.6656 | 3.6546 | 37.848 | 38.784 | 37.463 | 38.48 | 3.6279 | 3.6595 | 18.1371 | 18.1457 | 3.6759 | 3.6499 | 3.6144 | 47.4481 | 38.784
3461 | 10-03-2020 18:08:27:960 | 00:01:00:04:737 | 3.6489 | 3.6531 | 3.6142 | 3.6553 | 3.639 | 3.6386 | 3.6758 | 3.6543 | 3.6596 | 3.6654 | 3.6545 | 37.848 | 38.786 | 37.465 | 38.481 | 3.6277 | 3.6594 | 18.1364 | 18.1509 | 3.6758 | 3.6497 | 3.6142 | 47.4458 | 38.786
3462 | 10-03-2020 18:08:29:002 | 00:01:00:05:779 | 3.6487 | 3.6529 | 3.614 | 3.6551 | 3.6388 | 3.6385 | 3.6756 | 3.6541 | 3.6594 | 3.6652 | 3.6543 | 37.848 | 38.789 | 37.468 | 38.482 | 3.6275 | 3.6592 | 18.1353 | 18.1562 | 3.6756 | 3.6495 | 3.614 | 47.4435 | 38.789
3463 | 10-03-2020 18:08:30:044 | 00:01:00:06:821 | 3.6486 | 3.6527 | 3.6138 | 3.6549 | 3.6386 | 3.6383 | 3.6755 | 3.654 | 3.6592 | 3.6651 | 3.6541 | 37.848 | 38.792 | 37.47 | 38.484 | 3.6274 | 3.659 | 18.1345 | 18.1614 | 3.6755 | 3.6493 | 3.6138 | 47.4412 | 38.792
3464 | 10-03-2020 18:08:31:086 | 00:01:00:07:863 | 3.6484 | 3.6526 | 3.6136 | 3.6547 | 3.6384 | 3.6381 | 3.6753 | 3.6538 | 3.6591 | 3.6649 | 3.6539 | 37.849 | 38.795 | 37.473 | 38.486 | 3.6272 | 3.6588 | 18.1335 | 18.1666 | 3.6753 | 3.6491 | 3.6136 | 47.4388 | 38.795
3465 | 10-03-2020 18:08:32:128 | 00:01:00:08:905 | 3.6482 | 3.6524 | 3.6134 | 3.6545 | 3.6382 | 3.6379 | 3.6752 | 3.6536 | 3.6589 | 3.6647 | 3.6538 | 37.849 | 38.797 | 37.476 | 38.487 | 3.627 | 3.6587 | 18.1327 | 18.1719 | 3.6752 | 3.649 | 3.6134 | 47.4365 | 38.797
3466 | 10-03-2020 18:08:33:169 | 00:01:00:09:946 | 3.648 | 3.6522 | 3.6132 | 3.6544 | 3.638 | 3.6377 | 3.675 | 3.6535 | 3.6587 | 3.6645 | 3.6536 | 37.849 | 38.8 | 37.478 | 38.489 | 3.6268 | 3.6585 | 18.1319 | 18.1771 | 3.675 | 3.6488 | 3.6132 | 47.4341 | 38.8
3467 | 10-03-2020 18:08:34:211 | 00:01:00:10:988 | 3.6478 | 3.652 | 3.613 | 3.6542 | 3.6378 | 3.6375 | 3.6749 | 3.6533 | 3.6586 | 3.6643 | 3.6534 | 37.849 | 38.802 | 37.48 | 38.49 | 3.6266 | 3.6583 | 18.1309 | 18.1824 | 3.6749 | 3.6486 | 3.613 | 47.4318 | 38.802
3468 | 10-03-2020 18:08:35:252 | 00:01:00:12:029 | 3.6476 | 3.6518 | 3.6128 | 3.654 | 3.6376 | 3.6374 | 3.6748 | 3.6531 | 3.6584 | 3.6642 | 3.6532 | 37.85 | 38.805 | 37.483 | 38.492 | 3.6265 | 3.6581 | 18.1302 | 18.1876 | 3.6748 | 3.6484 | 3.6128 | 47.4295 | 38.805
3469 | 10-03-2020 18:08:36:294 | 00:01:00:13:071 | 3.6475 | 3.6517 | 3.6126 | 3.6538 | 3.6374 | 3.6372 | 3.6746 | 3.653 | 3.6582 | 3.664 | 3.6531 | 37.851 | 38.808 | 37.486 | 38.493 | 3.6263 | 3.6579 | 18.129 | 18.1929 | 3.6746 | 3.6482 | 3.6126 | 47.4272 | 38.808
3470 | 10-03-2020 18:08:37:336 | 00:01:00:14:113 | 3.6473 | 3.6515 | 3.6124 | 3.6536 | 3.6372 | 3.637 | 3.6745 | 3.6528 | 3.658 | 3.6638 | 3.6529 | 37.852 | 38.811 | 37.488 | 38.495 | 3.6261 | 3.6578 | 18.1277 | 18.1981 | 3.6745 | 3.6481 | 3.6124 | 47.4248 | 38.811
3471 | 10-03-2020 18:08:38:377 | 00:01:00:15:154 | 3.6471 | 3.6513 | 3.6122 | 3.6535 | 3.637 | 3.6368 | 3.6743 | 3.6526 | 3.6579 | 3.6636 | 3.6527 | 37.853 | 38.814 | 37.491 | 38.497 | 3.6259 | 3.6576 | 18.1267 | 18.2034 | 3.6743 | 3.6479 | 3.6122 | 47.4226 | 38.814
3472 | 10-03-2020 18:08:39:419 | 00:01:00:16:196 | 3.6469 | 3.6511 | 3.6121 | 3.6533 | 3.6368 | 3.6366 | 3.6742 | 3.6524 | 3.6577 | 3.6634 | 3.6525 | 37.855 | 38.816 | 37.493 | 38.499 | 3.6257 | 3.6574 | 18.1256 | 18.2086 | 3.6742 | 3.6477 | 3.6121 | 47.4203 | 38.816
3473 | 10-03-2020 18:08:40:460 | 00:01:00:17:237 | 3.6467 | 3.6509 | 3.6119 | 3.6531 | 3.6366 | 3.6365 | 3.674 | 3.6523 | 3.6575 | 3.6632 | 3.6523 | 37.856 | 38.819 | 37.496 | 38.5 | 3.6256 | 3.6572 | 18.1249 | 18.2138 | 3.674 | 3.6475 | 3.6119 | 47.4179 | 38.819
3474 | 10-03-2020 18:08:41:500 | 00:01:00:18:277 | 3.6466 | 3.6507 | 3.6117 | 3.6529 | 3.6365 | 3.6363 | 3.6739 | 3.6521 | 3.6573 | 3.663 | 3.6522 | 37.857 | 38.822 | 37.498 | 38.502 | 3.6254 | 3.657 | 18.1246 | 18.2191 | 3.6739 | 3.6474 | 3.6117 | 47.4156 | 38.822
3475 | 10-03-2020 18:08:42:542 | 00:01:00:19:319 | 3.6464 | 3.6506 | 3.6115 | 3.6527 | 3.6362 | 3.6361 | 3.6737 | 3.6519 | 3.6572 | 3.6629 | 3.652 | 37.858 | 38.825 | 37.501 | 38.504 | 3.6252 | 3.6569 | 18.1241 | 18.2243 | 3.6737 | 3.6472 | 3.6115 | 47.4132 | 38.825
3476 | 10-03-2020 18:08:43:584 | 00:01:00:20:361 | 3.6462 | 3.6504 | 3.6113 | 3.6525 | 3.636 | 3.6359 | 3.6736 | 3.6518 | 3.657 | 3.6627 | 3.6518 | 37.859 | 38.828 | 37.504 | 38.505 | 3.625 | 3.6567 | 18.1239 | 18.2296 | 3.6736 | 3.647 | 3.6113 | 47.4108 | 38.828
3477 | 10-03-2020 18:08:44:625 | 00:01:00:21:402 | 3.646 | 3.6502 | 3.6111 | 3.6524 | 3.6358 | 3.6357 | 3.6734 | 3.6516 | 3.6568 | 3.6625 | 3.6516 | 37.86 | 38.83 | 37.506 | 38.507 | 3.6248 | 3.6565 | 18.123 | 18.2348 | 3.6734 | 3.6468 | 3.6111 | 47.4085 | 38.83
3478 | 10-03-2020 18:08:45:667 | 00:01:00:22:444 | 3.6458 | 3.65 | 3.6109 | 3.6522 | 3.6356 | 3.6355 | 3.6733 | 3.6514 | 3.6566 | 3.6623 | 3.6515 | 37.861 | 38.832 | 37.508 | 38.508 | 3.6247 | 3.6563 | 18.1221 | 18.2401 | 3.6733 | 3.6466 | 3.6109 | 47.4061 | 38.832
3479 | 10-03-2020 18:08:46:708 | 00:01:00:23:485 | 3.6456 | 3.6498 | 3.6107 | 3.652 | 3.6354 | 3.6353 | 3.6731 | 3.6512 | 3.6564 | 3.6621 | 3.6513 | 37.862 | 38.835 | 37.51 | 38.51 | 3.6245 | 3.6561 | 18.1212 | 18.2453 | 3.6731 | 3.6464 | 3.6107 | 47.4038 | 38.835
3480 | 10-03-2020 18:08:47:750 | 00:01:00:24:527 | 3.6455 | 3.6496 | 3.6105 | 3.6518 | 3.6352 | 3.6352 | 3.673 | 3.6511 | 3.6562 | 3.6619 | 3.6511 | 37.863 | 38.837 | 37.513 | 38.512 | 3.6243 | 3.656 | 18.1203 | 18.2505 | 3.673 | 3.6463 | 3.6105 | 47.4014 | 38.837
3481 | 10-03-2020 18:08:48:791 | 00:01:00:25:568 | 3.6453 | 3.6495 | 3.6103 | 3.6516 | 3.635 | 3.635 | 3.6729 | 3.6509 | 3.6561 | 3.6617 | 3.6509 | 37.864 | 38.84 | 37.515 | 38.514 | 3.6241 | 3.6558 | 18.1195 | 18.2558 | 3.6729 | 3.6461 | 3.6103 | 47.3991 | 38.84
3482 | 10-03-2020 18:08:49:834 | 00:01:00:26:611 | 3.6451 | 3.6493 | 3.6101 | 3.6515 | 3.6348 | 3.6348 | 3.6727 | 3.6507 | 3.6559 | 3.6615 | 3.6507 | 37.865 | 38.843 | 37.517 | 38.516 | 3.6239 | 3.6556 | 18.1186 | 18.261 | 3.6727 | 3.6459 | 3.6101 | 47.3967 | 38.843
3483 | 10-03-2020 18:08:50:876 | 00:01:00:27:653 | 3.6449 | 3.6491 | 3.61 | 3.6513 | 3.6346 | 3.6346 | 3.6725 | 3.6505 | 3.6557 | 3.6614 | 3.6506 | 37.866 | 38.845 | 37.52 | 38.517 | 3.6237 | 3.6554 | 18.1182 | 18.2663 | 3.6725 | 3.6457 | 3.61 | 47.3944 | 38.845
3484 | 10-03-2020 18:08:51:917 | 00:01:00:28:694 | 3.6447 | 3.6489 | 3.6098 | 3.6511 | 3.6344 | 3.6344 | 3.6724 | 3.6504 | 3.6556 | 3.6612 | 3.6504 | 37.868 | 38.848 | 37.522 | 38.52 | 3.6235 | 3.6552 | 18.1171 | 18.2715 | 3.6724 | 3.6455 | 3.6098 | 47.392 | 38.848
3485 | 10-03-2020 18:08:52:959 | 00:01:00:29:736 | 3.6445 | 3.6487 | 3.6096 | 3.6509 | 3.6342 | 3.6342 | 3.6722 | 3.6502 | 3.6554 | 3.661 | 3.6502 | 37.869 | 38.851 | 37.525 | 38.521 | 3.6234 | 3.6551 | 18.1162 | 18.2768 | 3.6722 | 3.6454 | 3.6096 | 47.3897 | 38.851
3486 | 10-03-2020 18:08:54:000 | 00:01:00:30:777 | 3.6444 | 3.6485 | 3.6094 | 3.6507 | 3.634 | 3.6341 | 3.6721 | 3.65 | 3.6552 | 3.6608 | 3.65 | 37.871 | 38.854 | 37.527 | 38.523 | 3.6232 | 3.6549 | 18.1154 | 18.282 | 3.6721 | 3.6452 | 3.6094 | 47.3873 | 38.854
3487 | 10-03-2020 18:08:55:042 | 00:01:00:31:819 | 3.6442 | 3.6483 | 3.6092 | 3.6505 | 3.6338 | 3.6339 | 3.672 | 3.6499 | 3.655 | 3.6606 | 3.6498 | 37.872 | 38.857 | 37.53 | 38.526 | 3.623 | 3.6547 | 18.1139 | 18.2872 | 3.672 | 3.645 | 3.6092 | 47.3849 | 38.857
3488 | 10-03-2020 18:08:56:084 | 00:01:00:32:861 | 3.644 | 3.6482 | 3.609 | 3.6503 | 3.6336 | 3.6337 | 3.6718 | 3.6497 | 3.6548 | 3.6604 | 3.6497 | 37.874 | 38.859 | 37.532 | 38.528 | 3.6228 | 3.6545 | 18.1125 | 18.2925 | 3.6718 | 3.6448 | 3.609 | 47.3825 | 38.859
3489 | 10-03-2020 18:08:57:125 | 00:01:00:33:902 | 3.6438 | 3.648 | 3.6088 | 3.6502 | 3.6334 | 3.6335 | 3.6717 | 3.6495 | 3.6547 | 3.6603 | 3.6495 | 37.875 | 38.862 | 37.535 | 38.53 | 3.6227 | 3.6543 | 18.1116 | 18.2977 | 3.6717 | 3.6446 | 3.6088 | 47.3802 | 38.862
3490 | 10-03-2020 18:08:58:168 | 00:01:00:34:945 | 3.6436 | 3.6478 | 3.6086 | 3.65 | 3.6332 | 3.6333 | 3.6715 | 3.6493 | 3.6545 | 3.6601 | 3.6493 | 37.877 | 38.865 | 37.538 | 38.532 | 3.6225 | 3.6541 | 18.1103 | 18.303 | 3.6715 | 3.6444 | 3.6086 | 47.3778 | 38.865
3491 | 10-03-2020 18:08:59:210 | 00:01:00:35:987 | 3.6434 | 3.6476 | 3.6084 | 3.6498 | 3.633 | 3.6331 | 3.6714 | 3.6491 | 3.6543 | 3.6599 | 3.6491 | 37.879 | 38.867 | 37.54 | 38.535 | 3.6223 | 3.654 | 18.1094 | 18.3082 | 3.6714 | 3.6443 | 3.6084 | 47.3754 | 38.867
3492 | 10-03-2020 18:09:00:252 | 00:01:00:37:029 | 3.6433 | 3.6474 | 3.6082 | 3.6496 | 3.6328 | 3.6329 | 3.6712 | 3.649 | 3.6541 | 3.6597 | 3.6489 | 37.881 | 38.871 | 37.542 | 38.537 | 3.6221 | 3.6538 | 18.1087 | 18.3134 | 3.6712 | 3.6441 | 3.6082 | 47.3731 | 38.871
3493 | 10-03-2020 18:09:01:293 | 00:01:00:38:070 | 3.6431 | 3.6472 | 3.608 | 3.6494 | 3.6326 | 3.6328 | 3.6711 | 3.6488 | 3.654 | 3.6595 | 3.6488 | 37.883 | 38.873 | 37.545 | 38.54 | 3.6219 | 3.6536 | 18.1078 | 18.3187 | 3.6711 | 3.6439 | 3.608 | 47.3707 | 38.873
3494 | 10-03-2020 18:09:02:337 | 00:01:00:39:114 | 3.6429 | 3.647 | 3.6078 | 3.6492 | 3.6324 | 3.6326 | 3.6709 | 3.6486 | 3.6538 | 3.6593 | 3.6486 | 37.885 | 38.876 | 37.548 | 38.542 | 3.6217 | 3.6534 | 18.107 | 18.3239 | 3.6709 | 3.6437 | 3.6078 | 47.3683 | 38.876
3495 | 10-03-2020 18:09:03:379 | 00:01:00:40:156 | 3.6427 | 3.6468 | 3.6076 | 3.6491 | 3.6322 | 3.6324 | 3.6708 | 3.6485 | 3.6536 | 3.6591 | 3.6484 | 37.887 | 38.878 | 37.55 | 38.544 | 3.6216 | 3.6533 | 18.1064 | 18.3291 | 3.6708 | 3.6435 | 3.6076 | 47.366 | 38.878
3496 | 10-03-2020 18:09:04:421 | 00:01:00:41:198 | 3.6425 | 3.6467 | 3.6075 | 3.6489 | 3.632 | 3.6322 | 3.6706 | 3.6483 | 3.6534 | 3.6589 | 3.6482 | 37.889 | 38.88 | 37.552 | 38.547 | 3.6214 | 3.6531 | 18.1051 | 18.3344 | 3.6706 | 3.6434 | 3.6075 | 47.3636 | 38.88
3497 | 10-03-2020 18:09:05:463 | 00:01:00:42:240 | 3.6423 | 3.6465 | 3.6073 | 3.6487 | 3.6318 | 3.632 | 3.6705 | 3.6481 | 3.6532 | 3.6587 | 3.648 | 37.891 | 38.882 | 37.554 | 38.549 | 3.6212 | 3.6529 | 18.1041 | 18.3396 | 3.6705 | 3.6432 | 3.6073 | 47.3612 | 38.882
3498 | 10-03-2020 18:09:06:505 | 00:01:00:43:282 | 3.6422 | 3.6463 | 3.6071 | 3.6485 | 3.6316 | 3.6318 | 3.6703 | 3.6479 | 3.6531 | 3.6586 | 3.6478 | 37.893 | 38.884 | 37.557 | 38.552 | 3.621 | 3.6527 | 18.1026 | 18.3449 | 3.6703 | 3.643 | 3.6071 | 47.3588 | 38.884
3499 | 10-03-2020 18:09:07:546 | 00:01:00:44:323 | 3.642 | 3.6461 | 3.6069 | 3.6483 | 3.6314 | 3.6317 | 3.6701 | 3.6478 | 3.6529 | 3.6584 | 3.6477 | 37.895 | 38.886 | 37.559 | 38.555 | 3.6208 | 3.6525 | 18.1017 | 18.3501 | 3.6701 | 3.6428 | 3.6069 | 47.3565 | 38.886
3500 | 10-03-2020 18:09:08:588 | 00:01:00:45:365 | 3.6418 | 3.6459 | 3.6067 | 3.6481 | 3.6312 | 3.6315 | 3.67 | 3.6476 | 3.6527 | 3.6582 | 3.6475 | 37.898 | 38.888 | 37.56 | 38.557 | 3.6206 | 3.6523 | 18.1005 | 18.3553 | 3.67 | 3.6426 | 3.6067 | 47.3541 | 38.888
3501 | 10-03-2020 18:09:09:629 | 00:01:00:46:406 | 3.6416 | 3.6457 | 3.6065 | 3.6479 | 3.631 | 3.6313 | 3.6699 | 3.6474 | 3.6525 | 3.658 | 3.6473 | 37.9 | 38.89 | 37.562 | 38.56 | 3.6205 | 3.6521 | 18.1 | 18.3606 | 3.6699 | 3.6424 | 3.6065 | 47.3517 | 38.89
3502 | 10-03-2020 18:09:10:671 | 00:01:00:47:448 | 3.6414 | 3.6455 | 3.6063 | 3.6478 | 3.6308 | 3.6311 | 3.6697 | 3.6473 | 3.6523 | 3.6578 | 3.6471 | 37.902 | 38.891 | 37.564 | 38.562 | 3.6203 | 3.652 | 18.0995 | 18.3658 | 3.6697 | 3.6423 | 3.6063 | 47.3493 | 38.891
3503 | 10-03-2020 18:09:11:712 | 00:01:00:48:489 | 3.6412 | 3.6453 | 3.6061 | 3.6476 | 3.6306 | 3.6309 | 3.6695 | 3.6471 | 3.6521 | 3.6576 | 3.6469 | 37.904 | 38.893 | 37.566 | 38.565 | 3.6201 | 3.6518 | 18.0988 | 18.371 | 3.6695 | 3.6421 | 3.6061 | 47.3469 | 38.893
3504 | 10-03-2020 18:09:12:754 | 00:01:00:49:531 | 3.641 | 3.6452 | 3.6059 | 3.6474 | 3.6304 | 3.6307 | 3.6694 | 3.6469 | 3.652 | 3.6574 | 3.6467 | 37.906 | 38.895 | 37.568 | 38.568 | 3.6199 | 3.6516 | 18.0985 | 18.3763 | 3.6694 | 3.6419 | 3.6059 | 47.3445 | 38.895
3505 | 10-03-2020 18:09:13:795 | 00:01:00:50:572 | 3.6408 | 3.645 | 3.6057 | 3.6472 | 3.6302 | 3.6305 | 3.6692 | 3.6467 | 3.6518 | 3.6572 | 3.6466 | 37.908 | 38.897 | 37.57 | 38.57 | 3.6197 | 3.6514 | 18.0975 | 18.3815 | 3.6692 | 3.6417 | 3.6057 | 47.3421 | 38.897
3506 | 10-03-2020 18:09:14:838 | 00:01:00:51:615 | 3.6406 | 3.6448 | 3.6055 | 3.647 | 3.63 | 3.6303 | 3.6691 | 3.6465 | 3.6516 | 3.657 | 3.6464 | 37.91 | 38.899 | 37.572 | 38.573 | 3.6195 | 3.6512 | 18.0969 | 18.3867 | 3.6691 | 3.6415 | 3.6055 | 47.3396 | 38.899
3507 | 10-03-2020 18:09:15:880 | 00:01:00:52:657 | 3.6405 | 3.6446 | 3.6053 | 3.6468 | 3.6298 | 3.6301 | 3.6689 | 3.6463 | 3.6514 | 3.6569 | 3.6462 | 37.912 | 38.902 | 37.574 | 38.576 | 3.6193 | 3.651 | 18.0959 | 18.392 | 3.6689 | 3.6413 | 3.6053 | 47.3372 | 38.902
3508 | 10-03-2020 18:09:16:922 | 00:01:00:53:699 | 3.6403 | 3.6444 | 3.6051 | 3.6466 | 3.6296 | 3.63 | 3.6688 | 3.6462 | 3.6512 | 3.6567 | 3.646 | 37.914 | 38.904 | 37.577 | 38.578 | 3.6192 | 3.6508 | 18.0946 | 18.3972 | 3.6688 | 3.6411 | 3.6051 | 47.3348 | 38.904
3509 | 10-03-2020 18:09:17:963 | 00:01:00:54:740 | 3.6401 | 3.6442 | 3.6049 | 3.6465 | 3.6294 | 3.6298 | 3.6686 | 3.646 | 3.651 | 3.6565 | 3.6458 | 37.916 | 38.906 | 37.579 | 38.581 | 3.619 | 3.6506 | 18.0936 | 18.4025 | 3.6686 | 3.641 | 3.6049 | 47.3325 | 38.906
3510 | 10-03-2020 18:09:19:004 | 00:01:00:55:781 | 3.6399 | 3.644 | 3.6047 | 3.6463 | 3.6292 | 3.6296 | 3.6685 | 3.6458 | 3.6509 | 3.6563 | 3.6457 | 37.918 | 38.908 | 37.581 | 38.583 | 3.6188 | 3.6505 | 18.0929 | 18.4077 | 3.6685 | 3.6408 | 3.6047 | 47.3301 | 38.908
3511 | 10-03-2020 18:09:20:046 | 00:01:00:56:823 | 3.6397 | 3.6438 | 3.6045 | 3.6461 | 3.629 | 3.6294 | 3.6683 | 3.6457 | 3.6507 | 3.6561 | 3.6455 | 37.92 | 38.909 | 37.583 | 38.586 | 3.6186 | 3.6503 | 18.0919 | 18.4129 | 3.6683 | 3.6406 | 3.6045 | 47.3276 | 38.909
3512 | 10-03-2020 18:09:21:088 | 00:01:00:57:865 | 3.6395 | 3.6436 | 3.6043 | 3.6459 | 3.6288 | 3.6292 | 3.6682 | 3.6455 | 3.6505 | 3.6559 | 3.6453 | 37.922 | 38.911 | 37.585 | 38.589 | 3.6184 | 3.6501 | 18.0911 | 18.4182 | 3.6682 | 3.6404 | 3.6043 | 47.3252 | 38.911
3513 | 10-03-2020 18:09:22:129 | 00:01:00:58:906 | 3.6393 | 3.6435 | 3.6041 | 3.6457 | 3.6286 | 3.629 | 3.668 | 3.6453 | 3.6503 | 3.6557 | 3.6451 | 37.924 | 38.912 | 37.587 | 38.591 | 3.6183 | 3.6499 | 18.0899 | 18.4234 | 3.668 | 3.6402 | 3.6041 | 47.3229 | 38.912
3514 | 10-03-2020 18:09:23:170 | 00:01:00:59:947 | 3.6392 | 3.6433 | 3.604 | 3.6455 | 3.6284 | 3.6288 | 3.6679 | 3.6451 | 3.6501 | 3.6555 | 3.6449 | 37.927 | 38.914 | 37.589 | 38.593 | 3.6181 | 3.6497 | 18.0889 | 18.4286 | 3.6679 | 3.64 | 3.604 | 47.3205 | 38.914
3515 | 10-03-2020 18:09:24:211 | 00:01:01:00:988 | 3.639 | 3.6431 | 3.6038 | 3.6453 | 3.6282 | 3.6286 | 3.6677 | 3.6449 | 3.65 | 3.6553 | 3.6447 | 37.929 | 38.916 | 37.591 | 38.596 | 3.6179 | 3.6495 | 18.0878 | 18.4339 | 3.6677 | 3.6399 | 3.6038 | 47.3181 | 38.916
3516 | 10-03-2020 18:09:25:252 | 00:01:01:02:029 | 3.6388 | 3.6429 | 3.6036 | 3.6451 | 3.628 | 3.6285 | 3.6676 | 3.6448 | 3.6498 | 3.6551 | 3.6446 | 37.931 | 38.917 | 37.593 | 38.598 | 3.6177 | 3.6494 | 18.0871 | 18.4391 | 3.6676 | 3.6397 | 3.6036 | 47.3157 | 38.917
3517 | 10-03-2020 18:09:26:295 | 00:01:01:03:072 | 3.6386 | 3.6427 | 3.6034 | 3.645 | 3.6278 | 3.6283 | 3.6674 | 3.6446 | 3.6496 | 3.6549 | 3.6444 | 37.933 | 38.918 | 37.594 | 38.601 | 3.6175 | 3.6492 | 18.0866 | 18.4443 | 3.6674 | 3.6395 | 3.6034 | 47.3133 | 38.918
3518 | 10-03-2020 18:09:27:337 | 00:01:01:04:114 | 3.6384 | 3.6425 | 3.6032 | 3.6448 | 3.6276 | 3.6281 | 3.6672 | 3.6444 | 3.6494 | 3.6548 | 3.6442 | 37.935 | 38.919 | 37.596 | 38.603 | 3.6173 | 3.649 | 18.0853 | 18.4496 | 3.6672 | 3.6393 | 3.6032 | 47.3108 | 38.919
3519 | 10-03-2020 18:09:28:380 | 00:01:01:05:157 | 3.6382 | 3.6423 | 3.603 | 3.6446 | 3.6274 | 3.6279 | 3.6671 | 3.6442 | 3.6492 | 3.6546 | 3.644 | 37.938 | 38.92 | 37.597 | 38.606 | 3.6171 | 3.6488 | 18.0844 | 18.4548 | 3.6671 | 3.6391 | 3.603 | 47.3084 | 38.92
3520 | 10-03-2020 18:09:29:420 | 00:01:01:06:197 | 3.638 | 3.6421 | 3.6028 | 3.6444 | 3.6271 | 3.6277 | 3.6669 | 3.6441 | 3.649 | 3.6544 | 3.6438 | 37.94 | 38.922 | 37.599 | 38.608 | 3.6169 | 3.6486 | 18.0838 | 18.46 | 3.6669 | 3.6389 | 3.6028 | 47.3059 | 38.922
3521 | 10-03-2020 18:09:30:462 | 00:01:01:07:239 | 3.6378 | 3.6419 | 3.6026 | 3.6442 | 3.6269 | 3.6275 | 3.6668 | 3.6439 | 3.6488 | 3.6542 | 3.6436 | 37.942 | 38.924 | 37.601 | 38.61 | 3.6168 | 3.6484 | 18.083 | 18.4652 | 3.6668 | 3.6387 | 3.6026 | 47.3035 | 38.924
3522 | 10-03-2020 18:09:31:505 | 00:01:01:08:282 | 3.6377 | 3.6417 | 3.6024 | 3.644 | 3.6267 | 3.6273 | 3.6666 | 3.6437 | 3.6487 | 3.654 | 3.6435 | 37.945 | 38.926 | 37.602 | 38.613 | 3.6166 | 3.6483 | 18.0819 | 18.4705 | 3.6666 | 3.6385 | 3.6024 | 47.3011 | 38.926
3523 | 10-03-2020 18:09:32:547 | 00:01:01:09:324 | 3.6375 | 3.6416 | 3.6022 | 3.6438 | 3.6265 | 3.6271 | 3.6665 | 3.6435 | 3.6485 | 3.6538 | 3.6433 | 37.947 | 38.927 | 37.604 | 38.616 | 3.6164 | 3.6481 | 18.0811 | 18.4757 | 3.6665 | 3.6384 | 3.6022 | 47.2986 | 38.927
3524 | 10-03-2020 18:09:33:589 | 00:01:01:10:366 | 3.6373 | 3.6413 | 3.602 | 3.6436 | 3.6263 | 3.6269 | 3.6663 | 3.6433 | 3.6483 | 3.6536 | 3.6431 | 37.949 | 38.93 | 37.606 | 38.618 | 3.6162 | 3.6479 | 18.08 | 18.4809 | 3.6663 | 3.6382 | 3.602 | 47.2962 | 38.93
3525 | 10-03-2020 18:09:34:630 | 00:01:01:11:407 | 3.6371 | 3.6412 | 3.6018 | 3.6434 | 3.6261 | 3.6268 | 3.6662 | 3.6432 | 3.6481 | 3.6534 | 3.6429 | 37.951 | 38.932 | 37.607 | 38.62 | 3.616 | 3.6477 | 18.079 | 18.4862 | 3.6662 | 3.638 | 3.6018 | 47.2938 | 38.932
3526 | 10-03-2020 18:09:35:672 | 00:01:01:12:449 | 3.6369 | 3.641 | 3.6016 | 3.6432 | 3.6259 | 3.6266 | 3.666 | 3.643 | 3.6479 | 3.6532 | 3.6427 | 37.954 | 38.934 | 37.609 | 38.623 | 3.6158 | 3.6475 | 18.0787 | 18.4914 | 3.666 | 3.6378 | 3.6016 | 47.2914 | 38.934
3527 | 10-03-2020 18:09:36:715 | 00:01:01:13:492 | 3.6367 | 3.6408 | 3.6014 | 3.6431 | 3.6257 | 3.6264 | 3.6658 | 3.6428 | 3.6478 | 3.653 | 3.6425 | 37.956 | 38.936 | 37.61 | 38.625 | 3.6156 | 3.6473 | 18.0781 | 18.4966 | 3.6658 | 3.6376 | 3.6014 | 47.2889 | 38.936
3528 | 10-03-2020 18:09:37:757 | 00:01:01:14:534 | 3.6365 | 3.6406 | 3.6012 | 3.6429 | 3.6255 | 3.6262 | 3.6657 | 3.6426 | 3.6475 | 3.6528 | 3.6423 | 37.959 | 38.939 | 37.612 | 38.628 | 3.6155 | 3.6471 | 18.0773 | 18.5019 | 3.6657 | 3.6374 | 3.6012 | 47.2864 | 38.939
3529 | 10-03-2020 18:09:38:799 | 00:01:01:15:576 | 3.6363 | 3.6404 | 3.601 | 3.6427 | 3.6253 | 3.626 | 3.6655 | 3.6424 | 3.6474 | 3.6526 | 3.6421 | 37.961 | 38.941 | 37.614 | 38.63 | 3.6153 | 3.6469 | 18.0768 | 18.5071 | 3.6655 | 3.6372 | 3.601 | 47.284 | 38.941
3530 | 10-03-2020 18:09:39:840 | 00:01:01:16:617 | 3.6361 | 3.6402 | 3.6008 | 3.6425 | 3.6251 | 3.6258 | 3.6654 | 3.6423 | 3.6472 | 3.6524 | 3.642 | 37.964 | 38.944 | 37.615 | 38.632 | 3.6151 | 3.6467 | 18.0756 | 18.5123 | 3.6654 | 3.637 | 3.6008 | 47.2815 | 38.944
3531 | 10-03-2020 18:09:40:882 | 00:01:01:17:659 | 3.6359 | 3.64 | 3.6006 | 3.6423 | 3.6249 | 3.6256 | 3.6652 | 3.6421 | 3.647 | 3.6522 | 3.6418 | 37.966 | 38.946 | 37.617 | 38.635 | 3.6149 | 3.6465 | 18.0749 | 18.5175 | 3.6652 | 3.6369 | 3.6006 | 47.2791 | 38.946
3532 | 10-03-2020 18:09:41:923 | 00:01:01:18:700 | 3.6357 | 3.6398 | 3.6004 | 3.6421 | 3.6247 | 3.6254 | 3.6651 | 3.6419 | 3.6468 | 3.6521 | 3.6416 | 37.968 | 38.95 | 37.619 | 38.637 | 3.6147 | 3.6463 | 18.0739 | 18.5228 | 3.6651 | 3.6367 | 3.6004 | 47.2767 | 38.95
3533 | 10-03-2020 18:09:42:965 | 00:01:01:19:742 | 3.6356 | 3.6396 | 3.6002 | 3.6419 | 3.6245 | 3.6252 | 3.6649 | 3.6417 | 3.6466 | 3.6519 | 3.6414 | 37.97 | 38.953 | 37.621 | 38.64 | 3.6145 | 3.6462 | 18.0724 | 18.528 | 3.6649 | 3.6365 | 3.6002 | 47.2743 | 38.953
3534 | 10-03-2020 18:09:44:007 | 00:01:01:20:784 | 3.6354 | 3.6394 | 3.6 | 3.6417 | 3.6243 | 3.625 | 3.6648 | 3.6416 | 3.6464 | 3.6517 | 3.6412 | 37.972 | 38.955 | 37.623 | 38.642 | 3.6143 | 3.646 | 18.0713 | 18.5332 | 3.6648 | 3.6363 | 3.6 | 47.2718 | 38.955
3535 | 10-03-2020 18:09:45:048 | 00:01:01:21:825 | 3.6352 | 3.6392 | 3.5998 | 3.6415 | 3.6241 | 3.6248 | 3.6646 | 3.6414 | 3.6463 | 3.6515 | 3.641 | 37.974 | 38.958 | 37.625 | 38.644 | 3.6141 | 3.6458 | 18.0703 | 18.5385 | 3.6646 | 3.6361 | 3.5998 | 47.2694 | 38.958
3536 | 10-03-2020 18:09:46:090 | 00:01:01:22:867 | 3.635 | 3.639 | 3.5996 | 3.6413 | 3.6239 | 3.6247 | 3.6645 | 3.6412 | 3.6461 | 3.6513 | 3.6408 | 37.976 | 38.96 | 37.626 | 38.647 | 3.614 | 3.6456 | 18.0692 | 18.5437 | 3.6645 | 3.6359 | 3.5996 | 47.2669 | 38.96
3537 | 10-03-2020 18:09:47:131 | 00:01:01:23:908 | 3.6348 | 3.6389 | 3.5994 | 3.6412 | 3.6237 | 3.6245 | 3.6643 | 3.641 | 3.6459 | 3.6511 | 3.6407 | 37.979 | 38.963 | 37.628 | 38.649 | 3.6138 | 3.6454 | 18.0684 | 18.5489 | 3.6643 | 3.6357 | 3.5994 | 47.2645 | 38.963
3538 | 10-03-2020 18:09:48:172 | 00:01:01:24:949 | 3.6346 | 3.6387 | 3.5992 | 3.641 | 3.6234 | 3.6243 | 3.6641 | 3.6408 | 3.6457 | 3.6509 | 3.6405 | 37.98 | 38.964 | 37.629 | 38.651 | 3.6136 | 3.6452 | 18.0673 | 18.5541 | 3.6641 | 3.6355 | 3.5992 | 47.262 | 38.964
3539 | 10-03-2020 18:09:49:213 | 00:01:01:25:990 | 3.6344 | 3.6385 | 3.599 | 3.6408 | 3.6232 | 3.6241 | 3.664 | 3.6407 | 3.6455 | 3.6507 | 3.6403 | 37.983 | 38.966 | 37.631 | 38.653 | 3.6134 | 3.645 | 18.0666 | 18.5594 | 3.664 | 3.6354 | 3.599 | 47.2596 | 38.966
3540 | 10-03-2020 18:09:50:255 | 00:01:01:27:032 | 3.6342 | 3.6383 | 3.5989 | 3.6406 | 3.623 | 3.6239 | 3.6638 | 3.6405 | 3.6453 | 3.6505 | 3.6401 | 37.985 | 38.967 | 37.633 | 38.656 | 3.6132 | 3.6449 | 18.0656 | 18.5646 | 3.6638 | 3.6352 | 3.5989 | 47.2572 | 38.967
3541 | 10-03-2020 18:09:51:297 | 00:01:01:28:074 | 3.634 | 3.6381 | 3.5987 | 3.6404 | 3.6228 | 3.6237 | 3.6637 | 3.6403 | 3.6452 | 3.6503 | 3.6399 | 37.986 | 38.968 | 37.635 | 38.658 | 3.613 | 3.6447 | 18.0642 | 18.5698 | 3.6637 | 3.635 | 3.5987 | 47.2547 | 38.968
3542 | 10-03-2020 18:09:52:338 | 00:01:01:29:115 | 3.6338 | 3.6379 | 3.5985 | 3.6402 | 3.6226 | 3.6235 | 3.6635 | 3.6401 | 3.645 | 3.6501 | 3.6397 | 37.989 | 38.97 | 37.636 | 38.66 | 3.6129 | 3.6445 | 18.0632 | 18.575 | 3.6635 | 3.6348 | 3.5985 | 47.2523 | 38.97
3543 | 10-03-2020 18:09:53:379 | 00:01:01:30:156 | 3.6336 | 3.6377 | 3.5983 | 3.64 | 3.6224 | 3.6233 | 3.6634 | 3.6399 | 3.6448 | 3.6499 | 3.6395 | 37.991 | 38.972 | 37.638 | 38.662 | 3.6126 | 3.6443 | 18.0624 | 18.5803 | 3.6634 | 3.6346 | 3.5983 | 47.2497 | 38.972
3544 | 10-03-2020 18:09:54:420 | 00:01:01:31:197 | 3.6335 | 3.6375 | 3.5981 | 3.6398 | 3.6222 | 3.6231 | 3.6632 | 3.6397 | 3.6446 | 3.6497 | 3.6394 | 37.993 | 38.974 | 37.64 | 38.665 | 3.6125 | 3.6441 | 18.0614 | 18.5855 | 3.6632 | 3.6344 | 3.5981 | 47.2473 | 38.974
3545 | 10-03-2020 18:09:55:464 | 00:01:01:32:241 | 3.6333 | 3.6373 | 3.5979 | 3.6396 | 3.622 | 3.623 | 3.663 | 3.6396 | 3.6444 | 3.6495 | 3.6392 | 37.995 | 38.977 | 37.642 | 38.666 | 3.6123 | 3.6439 | 18.0601 | 18.5907 | 3.663 | 3.6342 | 3.5979 | 47.2449 | 38.977
3546 | 10-03-2020 18:09:56:505 | 00:01:01:33:282 | 3.6331 | 3.6371 | 3.5977 | 3.6394 | 3.6218 | 3.6227 | 3.6629 | 3.6394 | 3.6442 | 3.6493 | 3.639 | 37.997 | 38.98 | 37.644 | 38.669 | 3.6121 | 3.6437 | 18.0596 | 18.5959 | 3.6629 | 3.634 | 3.5977 | 47.2424 | 38.98
3547 | 10-03-2020 18:09:57:547 | 00:01:01:34:324 | 3.6329 | 3.6369 | 3.5975 | 3.6392 | 3.6216 | 3.6226 | 3.6627 | 3.6392 | 3.644 | 3.6491 | 3.6388 | 38 | 38.982 | 37.646 | 38.671 | 3.6119 | 3.6435 | 18.0591 | 18.6012 | 3.6627 | 3.6338 | 3.5975 | 47.24 | 38.982
3548 | 10-03-2020 18:09:58:589 | 00:01:01:35:366 | 3.6327 | 3.6367 | 3.5973 | 3.6391 | 3.6214 | 3.6224 | 3.6626 | 3.639 | 3.6438 | 3.6489 | 3.6386 | 38.002 | 38.985 | 37.648 | 38.673 | 3.6117 | 3.6433 | 18.0586 | 18.6064 | 3.6626 | 3.6337 | 3.5973 | 47.2375 | 38.985
3549 | 10-03-2020 18:09:59:630 | 00:01:01:36:407 | 3.6325 | 3.6365 | 3.5971 | 3.6389 | 3.6212 | 3.6222 | 3.6624 | 3.6388 | 3.6436 | 3.6487 | 3.6384 | 38.004 | 38.988 | 37.651 | 38.675 | 3.6115 | 3.6431 | 18.0583 | 18.6116 | 3.6624 | 3.6335 | 3.5971 | 47.2349 | 38.988
3550 | 10-03-2020 18:10:00:672 | 00:01:01:37:449 | 3.6323 | 3.6363 | 3.5969 | 3.6387 | 3.621 | 3.622 | 3.6622 | 3.6387 | 3.6435 | 3.6485 | 3.6382 | 38.006 | 38.991 | 37.653 | 38.678 | 3.6113 | 3.6429 | 18.0576 | 18.6168 | 3.6622 | 3.6333 | 3.5969 | 47.2325 | 38.991
3551 | 10-03-2020 18:10:01:713 | 00:01:01:38:490 | 3.6321 | 3.6361 | 3.5967 | 3.6385 | 3.6208 | 3.6218 | 3.6621 | 3.6384 | 3.6433 | 3.6483 | 3.638 | 38.009 | 38.994 | 37.655 | 38.68 | 3.6111 | 3.6428 | 18.0564 | 18.6221 | 3.6621 | 3.6331 | 3.5967 | 47.23 | 38.994
3552 | 10-03-2020 18:10:02:754 | 00:01:01:39:531 | 3.6319 | 3.6359 | 3.5965 | 3.6383 | 3.6206 | 3.6216 | 3.6619 | 3.6383 | 3.6431 | 3.6481 | 3.6378 | 38.011 | 38.996 | 37.657 | 38.682 | 3.6109 | 3.6426 | 18.0563 | 18.6273 | 3.6619 | 3.6329 | 3.5965 | 47.2275 | 38.996
3553 | 10-03-2020 18:10:03:796 | 00:01:01:40:573 | 3.6317 | 3.6357 | 3.5963 | 3.6381 | 3.6204 | 3.6214 | 3.6617 | 3.6381 | 3.6429 | 3.6479 | 3.6377 | 38.014 | 38.999 | 37.659 | 38.684 | 3.6108 | 3.6424 | 18.0555 | 18.6325 | 3.6617 | 3.6327 | 3.5963 | 47.225 | 38.999
3554 | 10-03-2020 18:10:04:839 | 00:01:01:41:616 | 3.6315 | 3.6355 | 3.5961 | 3.6379 | 3.6202 | 3.6212 | 3.6616 | 3.6379 | 3.6427 | 3.6477 | 3.6375 | 38.016 | 39.001 | 37.661 | 38.686 | 3.6106 | 3.6422 | 18.0549 | 18.6377 | 3.6616 | 3.6325 | 3.5961 | 47.2226 | 39.001
3555 | 10-03-2020 18:10:05:882 | 00:01:01:42:659 | 3.6313 | 3.6353 | 3.5959 | 3.6377 | 3.62 | 3.621 | 3.6614 | 3.6377 | 3.6425 | 3.6475 | 3.6373 | 38.018 | 39.003 | 37.664 | 38.689 | 3.6104 | 3.642 | 18.0535 | 18.643 | 3.6614 | 3.6323 | 3.5959 | 47.2201 | 39.003
3556 | 10-03-2020 18:10:06:923 | 00:01:01:43:700 | 3.6312 | 3.6351 | 3.5957 | 3.6375 | 3.6197 | 3.6208 | 3.6613 | 3.6376 | 3.6423 | 3.6473 | 3.6371 | 38.02 | 39.005 | 37.666 | 38.691 | 3.6102 | 3.6418 | 18.0528 | 18.6482 | 3.6613 | 3.6321 | 3.5957 | 47.2176 | 39.005
3557 | 10-03-2020 18:10:07:966 | 00:01:01:44:743 | 3.6309 | 3.6349 | 3.5955 | 3.6373 | 3.6195 | 3.6206 | 3.6611 | 3.6374 | 3.6421 | 3.6471 | 3.6369 | 38.023 | 39.008 | 37.669 | 38.693 | 3.61 | 3.6416 | 18.0517 | 18.6534 | 3.6611 | 3.6319 | 3.5955 | 47.2151 | 39.008
3558 | 10-03-2020 18:10:09:008 | 00:01:01:45:785 | 3.6308 | 3.6347 | 3.5953 | 3.6371 | 3.6193 | 3.6204 | 3.661 | 3.6372 | 3.642 | 3.6469 | 3.6367 | 38.025 | 39.01 | 37.671 | 38.695 | 3.6098 | 3.6414 | 18.0506 | 18.6586 | 3.661 | 3.6317 | 3.5953 | 47.2126 | 39.01
3559 | 10-03-2020 18:10:10:049 | 00:01:01:46:826 | 3.6306 | 3.6345 | 3.5951 | 3.6369 | 3.6191 | 3.6202 | 3.6608 | 3.637 | 3.6417 | 3.6467 | 3.6365 | 38.027 | 39.013 | 37.674 | 38.697 | 3.6096 | 3.6412 | 18.0495 | 18.6638 | 3.6608 | 3.6316 | 3.5951 | 47.2102 | 39.013
3560 | 10-03-2020 18:10:11:091 | 00:01:01:47:868 | 3.6304 | 3.6343 | 3.5949 | 3.6367 | 3.6189 | 3.6201 | 3.6606 | 3.6368 | 3.6416 | 3.6466 | 3.6363 | 38.029 | 39.015 | 37.676 | 38.699 | 3.6094 | 3.641 | 18.0482 | 18.6691 | 3.6606 | 3.6314 | 3.5949 | 47.2077 | 39.015
3561 | 10-03-2020 18:10:12:132 | 00:01:01:48:909 | 3.6302 | 3.6342 | 3.5947 | 3.6366 | 3.6187 | 3.6198 | 3.6605 | 3.6366 | 3.6414 | 3.6464 | 3.6362 | 38.032 | 39.018 | 37.678 | 38.701 | 3.6092 | 3.6408 | 18.0471 | 18.6743 | 3.6605 | 3.6312 | 3.5947 | 47.2052 | 39.018
3562 | 10-03-2020 18:10:13:178 | 00:01:01:49:955 | 3.63 | 3.634 | 3.5945 | 3.6363 | 3.6185 | 3.6197 | 3.6603 | 3.6365 | 3.6412 | 3.6461 | 3.636 | 38.034 | 39.02 | 37.681 | 38.704 | 3.6091 | 3.6406 | 18.0459 | 18.6795 | 3.6603 | 3.631 | 3.5945 | 47.2028 | 39.02
3563 | 10-03-2020 18:10:14:219 | 00:01:01:50:996 | 3.6298 | 3.6338 | 3.5943 | 3.6362 | 3.6183 | 3.6195 | 3.6602 | 3.6363 | 3.641 | 3.646 | 3.6358 | 38.036 | 39.022 | 37.683 | 38.706 | 3.6089 | 3.6404 | 18.0447 | 18.6847 | 3.6602 | 3.6308 | 3.5943 | 47.2003 | 39.022
3564 | 10-03-2020 18:10:15:262 | 00:01:01:52:039 | 3.6296 | 3.6336 | 3.5941 | 3.636 | 3.6181 | 3.6193 | 3.66 | 3.6361 | 3.6408 | 3.6458 | 3.6356 | 38.039 | 39.022 | 37.685 | 38.708 | 3.6087 | 3.6402 | 18.0435 | 18.69 | 3.66 | 3.6306 | 3.5941 | 47.1978 | 39.022
3565 | 10-03-2020 18:10:16:302 | 00:01:01:53:079 | 3.6294 | 3.6334 | 3.5939 | 3.6358 | 3.6179 | 3.6191 | 3.6598 | 3.6359 | 3.6406 | 3.6456 | 3.6354 | 38.041 | 39.024 | 37.687 | 38.711 | 3.6085 | 3.6401 | 18.0426 | 18.6952 | 3.6598 | 3.6304 | 3.5939 | 47.1953 | 39.024
3566 | 10-03-2020 18:10:17:344 | 00:01:01:54:121 | 3.6292 | 3.6331 | 3.5937 | 3.6356 | 3.6177 | 3.6189 | 3.6597 | 3.6357 | 3.6404 | 3.6454 | 3.6352 | 38.043 | 39.025 | 37.689 | 38.713 | 3.6083 | 3.6398 | 18.0423 | 18.7004 | 3.6597 | 3.6302 | 3.5937 | 47.1928 | 39.025
3567 | 10-03-2020 18:10:18:385 | 00:01:01:55:162 | 3.629 | 3.633 | 3.5935 | 3.6354 | 3.6175 | 3.6187 | 3.6595 | 3.6355 | 3.6403 | 3.6452 | 3.635 | 38.045 | 39.027 | 37.69 | 38.716 | 3.6081 | 3.6397 | 18.0417 | 18.7056 | 3.6595 | 3.63 | 3.5935 | 47.1903 | 39.027
3568 | 10-03-2020 18:10:19:427 | 00:01:01:56:204 | 3.6288 | 3.6328 | 3.5933 | 3.6352 | 3.6173 | 3.6185 | 3.6593 | 3.6354 | 3.6401 | 3.645 | 3.6348 | 38.048 | 39.028 | 37.692 | 38.718 | 3.6079 | 3.6395 | 18.0411 | 18.7108 | 3.6593 | 3.6298 | 3.5933 | 47.1878 | 39.028
3569 | 10-03-2020 18:10:20:469 | 00:01:01:57:246 | 3.6286 | 3.6326 | 3.5931 | 3.635 | 3.6171 | 3.6183 | 3.6592 | 3.6352 | 3.6399 | 3.6448 | 3.6346 | 38.049 | 39.029 | 37.693 | 38.72 | 3.6077 | 3.6393 | 18.0402 | 18.7161 | 3.6592 | 3.6296 | 3.5931 | 47.1853 | 39.029
3570 | 10-03-2020 18:10:21:510 | 00:01:01:58:287 | 3.6284 | 3.6324 | 3.5929 | 3.6348 | 3.6169 | 3.6181 | 3.659 | 3.635 | 3.6397 | 3.6446 | 3.6345 | 38.051 | 39.031 | 37.695 | 38.723 | 3.6075 | 3.6391 | 18.0396 | 18.7213 | 3.659 | 3.6295 | 3.5929 | 47.1829 | 39.031
3571 | 10-03-2020 18:10:22:550 | 00:01:01:59:327 | 3.6282 | 3.6322 | 3.5927 | 3.6346 | 3.6167 | 3.6179 | 3.6589 | 3.6348 | 3.6395 | 3.6444 | 3.6342 | 38.052 | 39.034 | 37.697 | 38.725 | 3.6073 | 3.6389 | 18.0387 | 18.7265 | 3.6589 | 3.6293 | 3.5927 | 47.1803 | 39.034
3572 | 10-03-2020 18:10:23:593 | 00:01:02:00:370 | 3.628 | 3.632 | 3.5925 | 3.6344 | 3.6164 | 3.6177 | 3.6587 | 3.6346 | 3.6393 | 3.6442 | 3.6341 | 38.054 | 39.036 | 37.698 | 38.727 | 3.6072 | 3.6387 | 18.0378 | 18.7317 | 3.6587 | 3.6291 | 3.5925 | 47.1778 | 39.036
3573 | 10-03-2020 18:10:24:635 | 00:01:02:01:412 | 3.6278 | 3.6318 | 3.5923 | 3.6342 | 3.6162 | 3.6175 | 3.6585 | 3.6344 | 3.6391 | 3.644 | 3.6339 | 38.055 | 39.038 | 37.7 | 38.729 | 3.607 | 3.6385 | 18.0372 | 18.7369 | 3.6585 | 3.6289 | 3.5923 | 47.1753 | 39.038
3574 | 10-03-2020 18:10:25:677 | 00:01:02:02:454 | 3.6276 | 3.6316 | 3.5921 | 3.634 | 3.616 | 3.6173 | 3.6584 | 3.6342 | 3.6389 | 3.6438 | 3.6337 | 38.056 | 39.041 | 37.702 | 38.731 | 3.6068 | 3.6383 | 18.0368 | 18.7421 | 3.6584 | 3.6287 | 3.5921 | 47.1727 | 39.041
3575 | 10-03-2020 18:10:26:719 | 00:01:02:03:496 | 3.6274 | 3.6314 | 3.5919 | 3.6338 | 3.6158 | 3.6171 | 3.6582 | 3.634 | 3.6387 | 3.6436 | 3.6335 | 38.057 | 39.043 | 37.704 | 38.733 | 3.6066 | 3.6381 | 18.0365 | 18.7474 | 3.6582 | 3.6285 | 3.5919 | 47.1702 | 39.043
3576 | 10-03-2020 18:10:27:760 | 00:01:02:04:537 | 3.6273 | 3.6312 | 3.5917 | 3.6336 | 3.6156 | 3.6169 | 3.658 | 3.6339 | 3.6385 | 3.6433 | 3.6333 | 38.057 | 39.046 | 37.706 | 38.734 | 3.6064 | 3.6379 | 18.036 | 18.7526 | 3.658 | 3.6283 | 3.5917 | 47.1677 | 39.046
3577 | 10-03-2020 18:10:28:802 | 00:01:02:05:579 | 3.6271 | 3.631 | 3.5915 | 3.6334 | 3.6154 | 3.6167 | 3.6579 | 3.6337 | 3.6383 | 3.6432 | 3.6331 | 38.057 | 39.049 | 37.709 | 38.736 | 3.6062 | 3.6377 | 18.0351 | 18.7578 | 3.6579 | 3.6281 | 3.5915 | 47.1652 | 39.049
3578 | 10-03-2020 18:10:29:843 | 00:01:02:06:620 | 3.6269 | 3.6308 | 3.5913 | 3.6332 | 3.6152 | 3.6165 | 3.6577 | 3.6335 | 3.6381 | 3.643 | 3.6329 | 38.058 | 39.051 | 37.71 | 38.738 | 3.606 | 3.6375 | 18.0342 | 18.763 | 3.6577 | 3.6279 | 3.5913 | 47.1627 | 39.051
3579 | 10-03-2020 18:10:30:885 | 00:01:02:07:662 | 3.6267 | 3.6306 | 3.5911 | 3.633 | 3.615 | 3.6164 | 3.6576 | 3.6333 | 3.638 | 3.6428 | 3.6327 | 38.058 | 39.054 | 37.711 | 38.739 | 3.6058 | 3.6373 | 18.0336 | 18.7682 | 3.6576 | 3.6277 | 3.5911 | 47.1602 | 39.054
3580 | 10-03-2020 18:10:31:929 | 00:01:02:08:706 | 3.6265 | 3.6304 | 3.5909 | 3.6328 | 3.6148 | 3.6162 | 3.6574 | 3.6331 | 3.6377 | 3.6426 | 3.6325 | 38.059 | 39.056 | 37.713 | 38.741 | 3.6056 | 3.6371 | 18.0325 | 18.7734 | 3.6574 | 3.6275 | 3.5909 | 47.1576 | 39.056
3581 | 10-03-2020 18:10:32:970 | 00:01:02:09:747 | 3.6263 | 3.6302 | 3.5907 | 3.6327 | 3.6146 | 3.616 | 3.6572 | 3.6329 | 3.6376 | 3.6424 | 3.6323 | 38.059 | 39.058 | 37.715 | 38.743 | 3.6054 | 3.6369 | 18.0312 | 18.7787 | 3.6572 | 3.6273 | 3.5907 | 47.1551 | 39.058
3582 | 10-03-2020 18:10:34:015 | 00:01:02:10:792 | 3.6261 | 3.63 | 3.5905 | 3.6325 | 3.6144 | 3.6158 | 3.657 | 3.6327 | 3.6374 | 3.6421 | 3.6321 | 38.06 | 39.06 | 37.718 | 38.744 | 3.6052 | 3.6367 | 18.0303 | 18.7839 | 3.657 | 3.6271 | 3.5905 | 47.1526 | 39.06
3583 | 10-03-2020 18:10:35:056 | 00:01:02:11:833 | 3.6259 | 3.6298 | 3.5903 | 3.6323 | 3.6142 | 3.6156 | 3.6569 | 3.6325 | 3.6372 | 3.6419 | 3.6319 | 38.06 | 39.062 | 37.719 | 38.746 | 3.605 | 3.6365 | 18.0295 | 18.7891 | 3.6569 | 3.6269 | 3.5903 | 47.15 | 39.062
3584 | 10-03-2020 18:10:36:097 | 00:01:02:12:874 | 3.6257 | 3.6296 | 3.5901 | 3.6321 | 3.614 | 3.6154 | 3.6567 | 3.6324 | 3.637 | 3.6417 | 3.6318 | 38.061 | 39.063 | 37.721 | 38.748 | 3.6049 | 3.6363 | 18.0284 | 18.7943 | 3.6567 | 3.6267 | 3.5901 | 47.1476 | 39.063
3585 | 10-03-2020 18:10:37:139 | 00:01:02:13:916 | 3.6255 | 3.6294 | 3.5899 | 3.6319 | 3.6137 | 3.6152 | 3.6566 | 3.6322 | 3.6368 | 3.6415 | 3.6316 | 38.062 | 39.065 | 37.722 | 38.75 | 3.6047 | 3.6362 | 18.0271 | 18.7995 | 3.6566 | 3.6265 | 3.5899 | 47.1451 | 39.065
3586 | 10-03-2020 18:10:38:181 | 00:01:02:14:958 | 3.6253 | 3.6292 | 3.5897 | 3.6317 | 3.6135 | 3.615 | 3.6564 | 3.632 | 3.6366 | 3.6413 | 3.6314 | 38.063 | 39.067 | 37.724 | 38.752 | 3.6045 | 3.636 | 18.026 | 18.8047 | 3.6564 | 3.6264 | 3.5897 | 47.1426 | 39.067
3587 | 10-03-2020 18:10:39:224 | 00:01:02:16:001 | 3.6251 | 3.629 | 3.5895 | 3.6315 | 3.6133 | 3.6148 | 3.6562 | 3.6318 | 3.6364 | 3.6412 | 3.6312 | 38.065 | 39.068 | 37.725 | 38.754 | 3.6043 | 3.6358 | 18.0248 | 18.81 | 3.6562 | 3.6262 | 3.5895 | 47.1401 | 39.068
3588 | 10-03-2020 18:10:40:267 | 00:01:02:17:044 | 3.6249 | 3.6288 | 3.5893 | 3.6313 | 3.6131 | 3.6146 | 3.6561 | 3.6316 | 3.6362 | 3.6409 | 3.631 | 38.066 | 39.07 | 37.727 | 38.756 | 3.6041 | 3.6356 | 18.0237 | 18.8152 | 3.6561 | 3.626 | 3.5893 | 47.1375 | 39.07
3589 | 10-03-2020 18:10:41:308 | 00:01:02:18:085 | 3.6247 | 3.6286 | 3.5891 | 3.6311 | 3.6129 | 3.6144 | 3.6559 | 3.6314 | 3.636 | 3.6407 | 3.6308 | 38.068 | 39.071 | 37.729 | 38.759 | 3.6039 | 3.6354 | 18.022 | 18.8204 | 3.6559 | 3.6258 | 3.5891 | 47.1351 | 39.071
3590 | 10-03-2020 18:10:42:350 | 00:01:02:19:127 | 3.6245 | 3.6284 | 3.5889 | 3.6309 | 3.6127 | 3.6142 | 3.6558 | 3.6312 | 3.6358 | 3.6405 | 3.6306 | 38.069 | 39.073 | 37.73 | 38.761 | 3.6037 | 3.6352 | 18.0207 | 18.8256 | 3.6558 | 3.6256 | 3.5889 | 47.1326 | 39.073
3591 | 10-03-2020 18:10:43:392 | 00:01:02:20:169 | 3.6243 | 3.6282 | 3.5888 | 3.6307 | 3.6125 | 3.614 | 3.6556 | 3.6311 | 3.6356 | 3.6403 | 3.6304 | 38.072 | 39.074 | 37.731 | 38.762 | 3.6035 | 3.635 | 18.0198 | 18.8308 | 3.6556 | 3.6254 | 3.5888 | 47.13 | 39.074
3592 | 10-03-2020 18:10:44:437 | 00:01:02:21:214 | 3.6241 | 3.628 | 3.5886 | 3.6305 | 3.6123 | 3.6138 | 3.6554 | 3.6309 | 3.6355 | 3.6401 | 3.6302 | 38.074 | 39.076 | 37.733 | 38.764 | 3.6033 | 3.6348 | 18.019 | 18.836 | 3.6554 | 3.6252 | 3.5886 | 47.1275 | 39.076
3593 | 10-03-2020 18:10:45:480 | 00:01:02:22:257 | 3.6239 | 3.6278 | 3.5884 | 3.6303 | 3.6121 | 3.6136 | 3.6553 | 3.6307 | 3.6352 | 3.6399 | 3.63 | 38.076 | 39.077 | 37.734 | 38.766 | 3.6031 | 3.6346 | 18.0176 | 18.8412 | 3.6553 | 3.625 | 3.5884 | 47.125 | 39.077
3594 | 10-03-2020 18:10:46:523 | 00:01:02:23:300 | 3.6237 | 3.6276 | 3.5881 | 3.6301 | 3.6119 | 3.6134 | 3.6551 | 3.6305 | 3.6351 | 3.6397 | 3.6298 | 38.078 | 39.079 | 37.735 | 38.768 | 3.603 | 3.6344 | 18.0163 | 18.8464 | 3.6551 | 3.6248 | 3.5881 | 47.1224 | 39.079
3595 | 10-03-2020 18:10:47:565 | 00:01:02:24:342 | 3.6235 | 3.6274 | 3.5879 | 3.6299 | 3.6117 | 3.6132 | 3.6549 | 3.6303 | 3.6349 | 3.6395 | 3.6297 | 38.08 | 39.081 | 37.737 | 38.769 | 3.6028 | 3.6342 | 18.0154 | 18.8517 | 3.6549 | 3.6246 | 3.5879 | 47.1199 | 39.081
3596 | 10-03-2020 18:10:48:608 | 00:01:02:25:385 | 3.6233 | 3.6272 | 3.5878 | 3.6297 | 3.6115 | 3.613 | 3.6548 | 3.6301 | 3.6347 | 3.6393 | 3.6295 | 38.082 | 39.084 | 37.738 | 38.77 | 3.6026 | 3.634 | 18.0151 | 18.8569 | 3.6548 | 3.6244 | 3.5878 | 47.1174 | 39.084
3597 | 10-03-2020 18:10:49:650 | 00:01:02:26:427 | 3.6231 | 3.627 | 3.5875 | 3.6295 | 3.6113 | 3.6128 | 3.6546 | 3.6299 | 3.6345 | 3.6391 | 3.6293 | 38.084 | 39.086 | 37.74 | 38.772 | 3.6024 | 3.6338 | 18.0142 | 18.8621 | 3.6546 | 3.6242 | 3.5875 | 47.1148 | 39.086
3598 | 10-03-2020 18:10:50:691 | 00:01:02:27:468 | 3.6229 | 3.6268 | 3.5874 | 3.6293 | 3.6111 | 3.6126 | 3.6544 | 3.6297 | 3.6343 | 3.6389 | 3.6291 | 38.086 | 39.089 | 37.741 | 38.774 | 3.6022 | 3.6336 | 18.0131 | 18.8673 | 3.6544 | 3.624 | 3.5874 | 47.1123 | 39.089
3599 | 10-03-2020 18:10:51:734 | 00:01:02:28:511 | 3.6227 | 3.6266 | 3.5872 | 3.6291 | 3.6108 | 3.6124 | 3.6543 | 3.6296 | 3.6341 | 3.6387 | 3.6289 | 38.088 | 39.092 | 37.743 | 38.775 | 3.602 | 3.6334 | 18.0118 | 18.8725 | 3.6543 | 3.6238 | 3.5872 | 47.1097 | 39.092
3600 | 10-03-2020 18:10:52:777 | 00:01:02:29:554 | 3.6225 | 3.6264 | 3.587 | 3.6289 | 3.6106 | 3.6123 | 3.6541 | 3.6294 | 3.6339 | 3.6385 | 3.6287 | 38.09 | 39.094 | 37.745 | 38.777 | 3.6018 | 3.6332 | 18.0104 | 18.8777 | 3.6541 | 3.6236 | 3.587 | 47.1072 | 39.094
3601 | 10-03-2020 18:10:53:820 | 00:01:02:30:597 | 3.6223 | 3.6262 | 3.5868 | 3.6287 | 3.6104 | 3.612 | 3.6539 | 3.6292 | 3.6337 | 3.6383 | 3.6285 | 38.092 | 39.097 | 37.747 | 38.78 | 3.6016 | 3.633 | 18.0094 | 18.8829 | 3.6539 | 3.6234 | 3.5868 | 47.1047 | 39.097
3602 | 10-03-2020 18:10:54:863 | 00:01:02:31:640 | 3.6222 | 3.626 | 3.5866 | 3.6285 | 3.6102 | 3.6119 | 3.6538 | 3.629 | 3.6335 | 3.6381 | 3.6283 | 38.094 | 39.099 | 37.749 | 38.782 | 3.6014 | 3.6328 | 18.0085 | 18.8881 | 3.6538 | 3.6232 | 3.5866 | 47.1021 | 39.099
3603 | 10-03-2020 18:10:55:905 | 00:01:02:32:682 | 3.622 | 3.6258 | 3.5864 | 3.6283 | 3.61 | 3.6116 | 3.6536 | 3.6288 | 3.6333 | 3.6379 | 3.6281 | 38.095 | 39.102 | 37.75 | 38.783 | 3.6012 | 3.6326 | 18.0078 | 18.8933 | 3.6536 | 3.623 | 3.5864 | 47.0996 | 39.102
3604 | 10-03-2020 18:10:56:947 | 00:01:02:33:724 | 3.6217 | 3.6256 | 3.5861 | 3.6281 | 3.6098 | 3.6114 | 3.6534 | 3.6286 | 3.6331 | 3.6377 | 3.6279 | 38.097 | 39.105 | 37.753 | 38.785 | 3.601 | 3.6324 | 18.0062 | 18.8986 | 3.6534 | 3.6229 | 3.5861 | 47.0971 | 39.105
3605 | 10-03-2020 18:10:57:989 | 00:01:02:34:766 | 3.6215 | 3.6254 | 3.586 | 3.628 | 3.6096 | 3.6113 | 3.6533 | 3.6284 | 3.6329 | 3.6375 | 3.6277 | 38.098 | 39.108 | 37.754 | 38.787 | 3.6008 | 3.6322 | 18.0047 | 18.9038 | 3.6533 | 3.6227 | 3.586 | 47.0946 | 39.108
3606 | 10-03-2020 18:10:59:030 | 00:01:02:35:807 | 3.6213 | 3.6252 | 3.5858 | 3.6277 | 3.6094 | 3.6111 | 3.6531 | 3.6282 | 3.6327 | 3.6373 | 3.6275 | 38.1 | 39.11 | 37.756 | 38.789 | 3.6006 | 3.632 | 18.0039 | 18.909 | 3.6531 | 3.6225 | 3.5858 | 47.0921 | 39.11
3607 | 10-03-2020 18:11:00:071 | 00:01:02:36:848 | 3.6212 | 3.6249 | 3.5856 | 3.6275 | 3.6092 | 3.6109 | 3.6529 | 3.6281 | 3.6325 | 3.6371 | 3.6273 | 38.101 | 39.112 | 37.758 | 38.791 | 3.6004 | 3.6318 | 18.0032 | 18.9142 | 3.6529 | 3.6223 | 3.5856 | 47.0895 | 39.112
3608 | 10-03-2020 18:11:01:112 | 00:01:02:37:889 | 3.621 | 3.6248 | 3.5854 | 3.6274 | 3.609 | 3.6107 | 3.6528 | 3.6279 | 3.6323 | 3.6369 | 3.6271 | 38.103 | 39.113 | 37.759 | 38.794 | 3.6003 | 3.6316 | 18.0024 | 18.9194 | 3.6528 | 3.6221 | 3.5854 | 47.087 | 39.113
3609 | 10-03-2020 18:11:02:155 | 00:01:02:38:932 | 3.6208 | 3.6245 | 3.5852 | 3.6271 | 3.6088 | 3.6105 | 3.6526 | 3.6277 | 3.6321 | 3.6367 | 3.627 | 38.105 | 39.115 | 37.761 | 38.796 | 3.6001 | 3.6314 | 18.0015 | 18.9246 | 3.6526 | 3.6219 | 3.5852 | 47.0844 | 39.115
3610 | 10-03-2020 18:11:03:198 | 00:01:02:39:975 | 3.6206 | 3.6243 | 3.585 | 3.6269 | 3.6086 | 3.6103 | 3.6524 | 3.6275 | 3.632 | 3.6365 | 3.6268 | 38.107 | 39.117 | 37.762 | 38.799 | 3.5999 | 3.6312 | 18.0005 | 18.9298 | 3.6524 | 3.6217 | 3.585 | 47.0819 | 39.117
3611 | 10-03-2020 18:11:04:239 | 00:01:02:41:016 | 3.6204 | 3.6241 | 3.5848 | 3.6267 | 3.6084 | 3.6101 | 3.6523 | 3.6273 | 3.6318 | 3.6363 | 3.6266 | 38.109 | 39.118 | 37.764 | 38.801 | 3.5997 | 3.631 | 18.0001 | 18.935 | 3.6523 | 3.6215 | 3.5848 | 47.0794 | 39.118
3612 | 10-03-2020 18:11:05:281 | 00:01:02:42:058 | 3.6202 | 3.6239 | 3.5846 | 3.6266 | 3.6081 | 3.6099 | 3.6521 | 3.6271 | 3.6316 | 3.6361 | 3.6264 | 38.111 | 39.12 | 37.765 | 38.803 | 3.5995 | 3.6308 | 17.9997 | 18.9402 | 3.6521 | 3.6213 | 3.5846 | 47.0768 | 39.12
3613 | 10-03-2020 18:11:06:323 | 00:01:02:43:100 | 3.62 | 3.6237 | 3.5844 | 3.6264 | 3.6079 | 3.6097 | 3.6519 | 3.6269 | 3.6314 | 3.6359 | 3.6262 | 38.113 | 39.123 | 37.767 | 38.806 | 3.5993 | 3.6306 | 17.9988 | 18.9454 | 3.6519 | 3.6211 | 3.5844 | 47.0742 | 39.123
3614 | 10-03-2020 18:11:07:365 | 00:01:02:44:142 | 3.6198 | 3.6235 | 3.5842 | 3.6261 | 3.6077 | 3.6095 | 3.6518 | 3.6267 | 3.6312 | 3.6357 | 3.626 | 38.115 | 39.125 | 37.768 | 38.809 | 3.5991 | 3.6304 | 17.9981 | 18.9506 | 3.6518 | 3.6209 | 3.5842 | 47.0716 | 39.125
3615 | 10-03-2020 18:11:08:408 | 00:01:02:45:185 | 3.6196 | 3.6233 | 3.584 | 3.626 | 3.6075 | 3.6093 | 3.6516 | 3.6265 | 3.631 | 3.6355 | 3.6258 | 38.116 | 39.127 | 37.77 | 38.811 | 3.5989 | 3.6302 | 17.9978 | 18.9558 | 3.6516 | 3.6207 | 3.584 | 47.069 | 39.127
3616 | 10-03-2020 18:11:09:450 | 00:01:02:46:227 | 3.6194 | 3.6231 | 3.5838 | 3.6258 | 3.6073 | 3.6091 | 3.6514 | 3.6263 | 3.6308 | 3.6352 | 3.6256 | 38.119 | 39.13 | 37.772 | 38.813 | 3.5987 | 3.63 | 17.9971 | 18.961 | 3.6514 | 3.6205 | 3.5838 | 47.0665 | 39.13
3617 | 10-03-2020 18:11:10:494 | 00:01:02:47:271 | 3.6192 | 3.6229 | 3.5836 | 3.6256 | 3.6071 | 3.6089 | 3.6512 | 3.6261 | 3.6306 | 3.635 | 3.6254 | 38.121 | 39.133 | 37.773 | 38.816 | 3.5985 | 3.6298 | 17.9963 | 18.9663 | 3.6512 | 3.6203 | 3.5836 | 47.0638 | 39.133
3618 | 10-03-2020 18:11:11:535 | 00:01:02:48:312 | 3.619 | 3.6227 | 3.5834 | 3.6254 | 3.6069 | 3.6087 | 3.6511 | 3.626 | 3.6304 | 3.6348 | 3.6252 | 38.123 | 39.136 | 37.775 | 38.818 | 3.5983 | 3.6296 | 17.9954 | 18.9715 | 3.6511 | 3.6201 | 3.5834 | 47.0613 | 39.136
3619 | 10-03-2020 18:11:12:577 | 00:01:02:49:354 | 3.6188 | 3.6225 | 3.5832 | 3.6252 | 3.6067 | 3.6085 | 3.6509 | 3.6258 | 3.6302 | 3.6346 | 3.625 | 38.125 | 39.139 | 37.777 | 38.821 | 3.5981 | 3.6294 | 17.9943 | 18.9767 | 3.6509 | 3.6199 | 3.5832 | 47.0588 | 39.139
3620 | 10-03-2020 18:11:13:618 | 00:01:02:50:395 | 3.6186 | 3.6223 | 3.583 | 3.625 | 3.6065 | 3.6083 | 3.6507 | 3.6256 | 3.63 | 3.6344 | 3.6248 | 38.127 | 39.142 | 37.779 | 38.823 | 3.5979 | 3.6292 | 17.9932 | 18.9819 | 3.6507 | 3.6197 | 3.583 | 47.0562 | 39.142
3621 | 10-03-2020 18:11:14:659 | 00:01:02:51:436 | 3.6184 | 3.6221 | 3.5828 | 3.6248 | 3.6063 | 3.6081 | 3.6506 | 3.6254 | 3.6298 | 3.6342 | 3.6246 | 38.13 | 39.145 | 37.781 | 38.825 | 3.5977 | 3.629 | 17.992 | 18.9871 | 3.6506 | 3.6195 | 3.5828 | 47.0536 | 39.145
3622 | 10-03-2020 18:11:15:701 | 00:01:02:52:478 | 3.6182 | 3.6219 | 3.5826 | 3.6246 | 3.606 | 3.6079 | 3.6504 | 3.6252 | 3.6296 | 3.634 | 3.6244 | 38.132 | 39.149 | 37.784 | 38.828 | 3.5975 | 3.6288 | 17.9911 | 18.9923 | 3.6504 | 3.6193 | 3.5826 | 47.0511 | 39.149
3623 | 10-03-2020 18:11:16:742 | 00:01:02:53:519 | 3.618 | 3.6217 | 3.5824 | 3.6244 | 3.6058 | 3.6077 | 3.6502 | 3.625 | 3.6294 | 3.6338 | 3.6242 | 38.134 | 39.152 | 37.786 | 38.83 | 3.5973 | 3.6286 | 17.9904 | 18.9975 | 3.6502 | 3.6191 | 3.5824 | 47.0486 | 39.152
3624 | 10-03-2020 18:11:17:784 | 00:01:02:54:561 | 3.6178 | 3.6215 | 3.5822 | 3.6242 | 3.6056 | 3.6075 | 3.6501 | 3.6248 | 3.6292 | 3.6336 | 3.624 | 38.137 | 39.155 | 37.788 | 38.833 | 3.5972 | 3.6284 | 17.9896 | 19.0027 | 3.6501 | 3.6189 | 3.5822 | 47.0459 | 39.155
3625 | 10-03-2020 18:11:18:825 | 00:01:02:55:602 | 3.6176 | 3.6213 | 3.582 | 3.624 | 3.6054 | 3.6073 | 3.6499 | 3.6246 | 3.629 | 3.6334 | 3.6238 | 38.139 | 39.158 | 37.79 | 38.836 | 3.597 | 3.6282 | 17.9889 | 19.0079 | 3.6499 | 3.6187 | 3.582 | 47.0434 | 39.158
3626 | 10-03-2020 18:11:19:867 | 00:01:02:56:644 | 3.6174 | 3.6211 | 3.5817 | 3.6238 | 3.6052 | 3.6071 | 3.6497 | 3.6244 | 3.6288 | 3.6332 | 3.6236 | 38.141 | 39.161 | 37.793 | 38.839 | 3.5968 | 3.628 | 17.9877 | 19.0131 | 3.6497 | 3.6185 | 3.5817 | 47.0408 | 39.161
3627 | 10-03-2020 18:11:20:909 | 00:01:02:57:686 | 3.6172 | 3.6209 | 3.5816 | 3.6236 | 3.605 | 3.6069 | 3.6495 | 3.6242 | 3.6286 | 3.633 | 3.6234 | 38.144 | 39.163 | 37.795 | 38.842 | 3.5966 | 3.6278 | 17.9867 | 19.0183 | 3.6495 | 3.6183 | 3.5816 | 47.0383 | 39.163
3628 | 10-03-2020 18:11:21:950 | 00:01:02:58:727 | 3.617 | 3.6207 | 3.5814 | 3.6234 | 3.6048 | 3.6067 | 3.6494 | 3.624 | 3.6284 | 3.6328 | 3.6232 | 38.146 | 39.166 | 37.796 | 38.844 | 3.5964 | 3.6276 | 17.9858 | 19.0235 | 3.6494 | 3.6181 | 3.5814 | 47.0357 | 39.166
3629 | 10-03-2020 18:11:22:993 | 00:01:02:59:770 | 3.6168 | 3.6205 | 3.5812 | 3.6232 | 3.6046 | 3.6065 | 3.6492 | 3.6239 | 3.6282 | 3.6326 | 3.6231 | 38.149 | 39.168 | 37.798 | 38.847 | 3.5962 | 3.6274 | 17.9848 | 19.0287 | 3.6492 | 3.6179 | 3.5812 | 47.0332 | 39.168
3630 | 10-03-2020 18:11:24:034 | 00:01:03:00:811 | 3.6166 | 3.6203 | 3.581 | 3.623 | 3.6044 | 3.6063 | 3.649 | 3.6237 | 3.628 | 3.6324 | 3.6228 | 38.152 | 39.17 | 37.8 | 38.85 | 3.596 | 3.6272 | 17.9834 | 19.0339 | 3.649 | 3.6177 | 3.581 | 47.0306 | 39.17
3631 | 10-03-2020 18:11:25:075 | 00:01:03:01:852 | 3.6164 | 3.6201 | 3.5808 | 3.6228 | 3.6042 | 3.6061 | 3.6489 | 3.6235 | 3.6278 | 3.6321 | 3.6227 | 38.154 | 39.173 | 37.802 | 38.853 | 3.5958 | 3.627 | 17.9828 | 19.0391 | 3.6489 | 3.6175 | 3.5808 | 47.0281 | 39.173
3632 | 10-03-2020 18:11:26:117 | 00:01:03:02:894 | 3.6162 | 3.6198 | 3.5806 | 3.6226 | 3.604 | 3.6059 | 3.6487 | 3.6233 | 3.6276 | 3.6319 | 3.6225 | 38.157 | 39.174 | 37.805 | 38.856 | 3.5956 | 3.6268 | 17.982 | 19.0443 | 3.6487 | 3.6173 | 3.5806 | 47.0255 | 39.174
3633 | 10-03-2020 18:11:27:159 | 00:01:03:03:936 | 3.616 | 3.6196 | 3.5804 | 3.6224 | 3.6038 | 3.6057 | 3.6485 | 3.6231 | 3.6274 | 3.6317 | 3.6223 | 38.16 | 39.177 | 37.806 | 38.858 | 3.5954 | 3.6266 | 17.9807 | 19.0495 | 3.6485 | 3.6171 | 3.5804 | 47.0229 | 39.177
3634 | 10-03-2020 18:11:28:201 | 00:01:03:04:978 | 3.6158 | 3.6194 | 3.5802 | 3.6222 | 3.6036 | 3.6055 | 3.6483 | 3.6229 | 3.6272 | 3.6315 | 3.6221 | 38.163 | 39.179 | 37.809 | 38.861 | 3.5952 | 3.6264 | 17.9798 | 19.0547 | 3.6483 | 3.6169 | 3.5802 | 47.0203 | 39.179
3635 | 10-03-2020 18:11:29:243 | 00:01:03:06:020 | 3.6156 | 3.6192 | 3.58 | 3.622 | 3.6033 | 3.6053 | 3.6482 | 3.6227 | 3.627 | 3.6313 | 3.6219 | 38.165 | 39.18 | 37.81 | 38.864 | 3.595 | 3.6262 | 17.9791 | 19.0599 | 3.6482 | 3.6168 | 3.58 | 47.0178 | 39.18
3636 | 10-03-2020 18:11:30:284 | 00:01:03:07:061 | 3.6154 | 3.619 | 3.5798 | 3.6218 | 3.6031 | 3.6051 | 3.648 | 3.6225 | 3.6268 | 3.6311 | 3.6217 | 38.168 | 39.182 | 37.812 | 38.866 | 3.5948 | 3.626 | 17.9781 | 19.0651 | 3.648 | 3.6166 | 3.5798 | 47.0153 | 39.182
3637 | 10-03-2020 18:11:31:325 | 00:01:03:08:102 | 3.6152 | 3.6188 | 3.5796 | 3.6216 | 3.6029 | 3.6049 | 3.6478 | 3.6223 | 3.6266 | 3.6309 | 3.6215 | 38.17 | 39.184 | 37.814 | 38.868 | 3.5947 | 3.6258 | 17.9768 | 19.0703 | 3.6478 | 3.6164 | 3.5796 | 47.0126 | 39.184
3638 | 10-03-2020 18:11:32:367 | 00:01:03:09:144 | 3.615 | 3.6186 | 3.5794 | 3.6214 | 3.6027 | 3.6047 | 3.6477 | 3.6221 | 3.6264 | 3.6307 | 3.6213 | 38.173 | 39.187 | 37.815 | 38.871 | 3.5944 | 3.6256 | 17.9753 | 19.0755 | 3.6477 | 3.6162 | 3.5794 | 47.01 | 39.187
3639 | 10-03-2020 18:11:33:410 | 00:01:03:10:187 | 3.6148 | 3.6184 | 3.5792 | 3.6212 | 3.6025 | 3.6045 | 3.6475 | 3.6219 | 3.6262 | 3.6305 | 3.6211 | 38.175 | 39.189 | 37.818 | 38.873 | 3.5943 | 3.6254 | 17.9744 | 19.0807 | 3.6475 | 3.616 | 3.5792 | 47.0075 | 39.189
3640 | 10-03-2020 18:11:34:452 | 00:01:03:11:229 | 3.6146 | 3.6182 | 3.579 | 3.621 | 3.6023 | 3.6043 | 3.6473 | 3.6217 | 3.626 | 3.6303 | 3.6209 | 38.178 | 39.191 | 37.819 | 38.875 | 3.5941 | 3.6252 | 17.9733 | 19.0859 | 3.6473 | 3.6158 | 3.579 | 47.005 | 39.191
3641 | 10-03-2020 18:11:35:493 | 00:01:03:12:270 | 3.6144 | 3.618 | 3.5788 | 3.6208 | 3.6021 | 3.6041 | 3.6472 | 3.6215 | 3.6258 | 3.6301 | 3.6207 | 38.18 | 39.193 | 37.82 | 38.877 | 3.5939 | 3.625 | 17.9725 | 19.0911 | 3.6472 | 3.6156 | 3.5788 | 47.0023 | 39.193
3642 | 10-03-2020 18:11:36:535 | 00:01:03:13:312 | 3.6142 | 3.6178 | 3.5786 | 3.6206 | 3.6019 | 3.6039 | 3.647 | 3.6213 | 3.6256 | 3.6299 | 3.6205 | 38.182 | 39.194 | 37.821 | 38.879 | 3.5937 | 3.6248 | 17.972 | 19.0963 | 3.647 | 3.6154 | 3.5786 | 46.9998 | 39.194
3643 | 10-03-2020 18:11:37:577 | 00:01:03:14:354 | 3.614 | 3.6176 | 3.5784 | 3.6204 | 3.6017 | 3.6037 | 3.6468 | 3.6212 | 3.6254 | 3.6297 | 3.6203 | 38.185 | 39.196 | 37.822 | 38.881 | 3.5935 | 3.6246 | 17.9709 | 19.1015 | 3.6468 | 3.6152 | 3.5784 | 46.9972 | 39.196
3644 | 10-03-2020 18:11:38:618 | 00:01:03:15:395 | 3.6138 | 3.6174 | 3.5782 | 3.6202 | 3.6015 | 3.6035 | 3.6466 | 3.621 | 3.6252 | 3.6295 | 3.6201 | 38.188 | 39.197 | 37.824 | 38.883 | 3.5933 | 3.6244 | 17.97 | 19.1067 | 3.6466 | 3.615 | 3.5782 | 46.9947 | 39.197
3645 | 10-03-2020 18:11:39:660 | 00:01:03:16:437 | 3.6136 | 3.6172 | 3.578 | 3.62 | 3.6013 | 3.6033 | 3.6465 | 3.6208 | 3.625 | 3.6293 | 3.6199 | 38.19 | 39.199 | 37.825 | 38.885 | 3.5931 | 3.6242 | 17.9689 | 19.1119 | 3.6465 | 3.6148 | 3.578 | 46.9921 | 39.199
3646 | 10-03-2020 18:11:40:701 | 00:01:03:17:478 | 3.6133 | 3.617 | 3.5778 | 3.6198 | 3.6011 | 3.6031 | 3.6463 | 3.6206 | 3.6248 | 3.6291 | 3.6197 | 38.193 | 39.2 | 37.826 | 38.887 | 3.5929 | 3.624 | 17.9683 | 19.1171 | 3.6463 | 3.6146 | 3.5778 | 46.9894 | 39.2
3647 | 10-03-2020 18:11:41:745 | 00:01:03:18:522 | 3.6132 | 3.6168 | 3.5776 | 3.6196 | 3.6008 | 3.6029 | 3.6461 | 3.6204 | 3.6246 | 3.6288 | 3.6195 | 38.195 | 39.202 | 37.827 | 38.89 | 3.5927 | 3.6238 | 17.9674 | 19.1223 | 3.6461 | 3.6144 | 3.5776 | 46.9868 | 39.202
3648 | 10-03-2020 18:11:42:786 | 00:01:03:19:563 | 3.613 | 3.6166 | 3.5774 | 3.6194 | 3.6007 | 3.6027 | 3.6459 | 3.6202 | 3.6244 | 3.6286 | 3.6193 | 38.197 | 39.204 | 37.829 | 38.891 | 3.5925 | 3.6236 | 17.9665 | 19.1275 | 3.6459 | 3.6142 | 3.5774 | 46.9842 | 39.204
3649 | 10-03-2020 18:11:43:828 | 00:01:03:20:605 | 3.6128 | 3.6164 | 3.5772 | 3.6192 | 3.6004 | 3.6025 | 3.6458 | 3.62 | 3.6243 | 3.6284 | 3.6191 | 38.199 | 39.206 | 37.83 | 38.894 | 3.5923 | 3.6234 | 17.9653 | 19.1327 | 3.6458 | 3.614 | 3.5772 | 46.9817 | 39.206
3650 | 10-03-2020 18:11:44:871 | 00:01:03:21:648 | 3.6126 | 3.6161 | 3.577 | 3.619 | 3.6002 | 3.6023 | 3.6456 | 3.6198 | 3.6241 | 3.6282 | 3.6189 | 38.201 | 39.207 | 37.832 | 38.896 | 3.5921 | 3.6232 | 17.9651 | 19.1379 | 3.6456 | 3.6138 | 3.577 | 46.9791 | 39.207
3651 | 10-03-2020 18:11:45:914 | 00:01:03:22:691 | 3.6123 | 3.6159 | 3.5768 | 3.6188 | 3.6 | 3.6021 | 3.6454 | 3.6196 | 3.6238 | 3.628 | 3.6187 | 38.203 | 39.21 | 37.833 | 38.898 | 3.5919 | 3.623 | 17.9652 | 19.1431 | 3.6454 | 3.6136 | 3.5768 | 46.9765 | 39.21
3652 | 10-03-2020 18:11:46:956 | 00:01:03:23:733 | 3.6121 | 3.6157 | 3.5766 | 3.6186 | 3.5998 | 3.6019 | 3.6452 | 3.6194 | 3.6236 | 3.6278 | 3.6185 | 38.204 | 39.212 | 37.835 | 38.9 | 3.5917 | 3.6228 | 17.9645 | 19.1483 | 3.6452 | 3.6134 | 3.5766 | 46.9739 | 39.212
3653 | 10-03-2020 18:11:47:997 | 00:01:03:24:774 | 3.612 | 3.6155 | 3.5764 | 3.6184 | 3.5996 | 3.6017 | 3.6451 | 3.6192 | 3.6235 | 3.6276 | 3.6183 | 38.206 | 39.214 | 37.837 | 38.903 | 3.5915 | 3.6226 | 17.964 | 19.1535 | 3.6451 | 3.6132 | 3.5764 | 46.9713 | 39.214
3654 | 10-03-2020 18:11:49:039 | 00:01:03:25:816 | 3.6117 | 3.6153 | 3.5762 | 3.6182 | 3.5994 | 3.6015 | 3.6449 | 3.619 | 3.6232 | 3.6274 | 3.6182 | 38.208 | 39.216 | 37.838 | 38.905 | 3.5913 | 3.6224 | 17.9626 | 19.1587 | 3.6449 | 3.613 | 3.5762 | 46.9686 | 39.216
3655 | 10-03-2020 18:11:50:081 | 00:01:03:26:858 | 3.6116 | 3.6151 | 3.576 | 3.618 | 3.5992 | 3.6013 | 3.6447 | 3.6188 | 3.623 | 3.6272 | 3.618 | 38.21 | 39.22 | 37.84 | 38.907 | 3.5911 | 3.6222 | 17.9616 | 19.1639 | 3.6447 | 3.6128 | 3.576 | 46.966 | 39.22
3656 | 10-03-2020 18:11:51:123 | 00:01:03:27:900 | 3.6114 | 3.6149 | 3.5758 | 3.6177 | 3.599 | 3.6011 | 3.6445 | 3.6186 | 3.6228 | 3.627 | 3.6178 | 38.212 | 39.223 | 37.842 | 38.909 | 3.5909 | 3.622 | 17.9604 | 19.1691 | 3.6445 | 3.6126 | 3.5758 | 46.9635 | 39.223
3657 | 10-03-2020 18:11:52:165 | 00:01:03:28:942 | 3.6111 | 3.6147 | 3.5756 | 3.6175 | 3.5988 | 3.6009 | 3.6444 | 3.6184 | 3.6226 | 3.6268 | 3.6175 | 38.214 | 39.227 | 37.844 | 38.911 | 3.5907 | 3.6218 | 17.9589 | 19.1743 | 3.6444 | 3.6124 | 3.5756 | 46.9609 | 39.227
3658 | 10-03-2020 18:11:53:206 | 00:01:03:29:983 | 3.611 | 3.6145 | 3.5754 | 3.6174 | 3.5986 | 3.6007 | 3.6442 | 3.6182 | 3.6224 | 3.6265 | 3.6174 | 38.215 | 39.23 | 37.846 | 38.913 | 3.5906 | 3.6216 | 17.9575 | 19.1795 | 3.6442 | 3.6122 | 3.5754 | 46.9584 | 39.23
3659 | 10-03-2020 18:11:54:248 | 00:01:03:31:025 | 3.6107 | 3.6143 | 3.5752 | 3.6172 | 3.5984 | 3.6005 | 3.644 | 3.618 | 3.6222 | 3.6263 | 3.6172 | 38.217 | 39.234 | 37.848 | 38.915 | 3.5904 | 3.6213 | 17.9565 | 19.1847 | 3.644 | 3.612 | 3.5752 | 46.9557 | 39.234
3660 | 10-03-2020 18:11:55:290 | 00:01:03:32:067 | 3.6105 | 3.6141 | 3.575 | 3.617 | 3.5982 | 3.6003 | 3.6438 | 3.6179 | 3.622 | 3.6261 | 3.617 | 38.219 | 39.236 | 37.85 | 38.917 | 3.5902 | 3.6211 | 17.9557 | 19.1899 | 3.6438 | 3.6118 | 3.575 | 46.9532 | 39.236
3661 | 10-03-2020 18:11:56:332 | 00:01:03:33:109 | 3.6104 | 3.6139 | 3.5748 | 3.6168 | 3.5979 | 3.6001 | 3.6437 | 3.6177 | 3.6218 | 3.6259 | 3.6168 | 38.22 | 39.239 | 37.852 | 38.919 | 3.59 | 3.6209 | 17.9548 | 19.1951 | 3.6437 | 3.6116 | 3.5748 | 46.9506 | 39.239
3662 | 10-03-2020 18:11:57:373 | 00:01:03:34:150 | 3.6101 | 3.6137 | 3.5746 | 3.6166 | 3.5977 | 3.5999 | 3.6435 | 3.6175 | 3.6216 | 3.6257 | 3.6166 | 38.222 | 39.242 | 37.854 | 38.922 | 3.5898 | 3.6207 | 17.954 | 19.2003 | 3.6435 | 3.6114 | 3.5746 | 46.948 | 39.242
3663 | 10-03-2020 18:11:58:415 | 00:01:03:35:192 | 3.6099 | 3.6135 | 3.5744 | 3.6163 | 3.5975 | 3.5997 | 3.6433 | 3.6173 | 3.6214 | 3.6255 | 3.6164 | 38.224 | 39.244 | 37.856 | 38.924 | 3.5896 | 3.6205 | 17.9527 | 19.2054 | 3.6433 | 3.6112 | 3.5744 | 46.9454 | 39.244
3664 | 10-03-2020 18:11:59:456 | 00:01:03:36:233 | 3.6097 | 3.6133 | 3.5742 | 3.6162 | 3.5973 | 3.5995 | 3.6431 | 3.6171 | 3.6212 | 3.6253 | 3.6162 | 38.225 | 39.247 | 37.858 | 38.926 | 3.5894 | 3.6203 | 17.9522 | 19.2106 | 3.6431 | 3.611 | 3.5742 | 46.9428 | 39.247
3665 | 10-03-2020 18:12:00:497 | 00:01:03:37:274 | 3.6095 | 3.613 | 3.574 | 3.616 | 3.5971 | 3.5993 | 3.643 | 3.6169 | 3.621 | 3.6251 | 3.616 | 38.227 | 39.249 | 37.86 | 38.928 | 3.5892 | 3.6201 | 17.9516 | 19.2158 | 3.643 | 3.6108 | 3.574 | 46.9402 | 39.249
3666 | 10-03-2020 18:12:01:538 | 00:01:03:38:315 | 3.6093 | 3.6128 | 3.5738 | 3.6158 | 3.5969 | 3.5991 | 3.6428 | 3.6167 | 3.6208 | 3.6249 | 3.6158 | 38.228 | 39.252 | 37.862 | 38.931 | 3.589 | 3.6199 | 17.9508 | 19.221 | 3.6428 | 3.6106 | 3.5738 | 46.9376 | 39.252
3667 | 10-03-2020 18:12:02:579 | 00:01:03:39:356 | 3.6091 | 3.6126 | 3.5736 | 3.6156 | 3.5967 | 3.5989 | 3.6426 | 3.6165 | 3.6206 | 3.6247 | 3.6156 | 38.23 | 39.255 | 37.865 | 38.933 | 3.5888 | 3.6197 | 17.9494 | 19.2262 | 3.6426 | 3.6104 | 3.5736 | 46.935 | 39.255
3668 | 10-03-2020 18:12:03:622 | 00:01:03:40:399 | 3.6089 | 3.6124 | 3.5734 | 3.6154 | 3.5965 | 3.5987 | 3.6424 | 3.6163 | 3.6204 | 3.6244 | 3.6154 | 38.231 | 39.258 | 37.867 | 38.934 | 3.5886 | 3.6195 | 17.9484 | 19.2314 | 3.6424 | 3.6102 | 3.5734 | 46.9324 | 39.258
3669 | 10-03-2020 18:12:04:663 | 00:01:03:41:440 | 3.6087 | 3.6122 | 3.5732 | 3.6151 | 3.5963 | 3.5985 | 3.6423 | 3.6161 | 3.6202 | 3.6242 | 3.6152 | 38.233 | 39.261 | 37.87 | 38.937 | 3.5884 | 3.6193 | 17.9477 | 19.2366 | 3.6423 | 3.61 | 3.5732 | 46.9298 | 39.261
3670 | 10-03-2020 18:12:05:705 | 00:01:03:42:482 | 3.6085 | 3.612 | 3.573 | 3.6149 | 3.5961 | 3.5983 | 3.6421 | 3.6159 | 3.62 | 3.624 | 3.615 | 38.234 | 39.263 | 37.872 | 38.939 | 3.5882 | 3.6191 | 17.9466 | 19.2418 | 3.6421 | 3.6098 | 3.573 | 46.9272 | 39.263
3671 | 10-03-2020 18:12:06:746 | 00:01:03:43:523 | 3.6083 | 3.6118 | 3.5728 | 3.6147 | 3.5959 | 3.5981 | 3.6419 | 3.6157 | 3.6198 | 3.6238 | 3.6148 | 38.236 | 39.265 | 37.874 | 38.941 | 3.588 | 3.6189 | 17.9455 | 19.247 | 3.6419 | 3.6096 | 3.5728 | 46.9246 | 39.265
3672 | 10-03-2020 18:12:07:787 | 00:01:03:44:564 | 3.6081 | 3.6116 | 3.5726 | 3.6146 | 3.5957 | 3.5979 | 3.6417 | 3.6155 | 3.6196 | 3.6236 | 3.6146 | 38.237 | 39.268 | 37.877 | 38.943 | 3.5878 | 3.6187 | 17.9439 | 19.2522 | 3.6417 | 3.6094 | 3.5726 | 46.922 | 39.268
3673 | 10-03-2020 18:12:08:828 | 00:01:03:45:605 | 3.6079 | 3.6114 | 3.5724 | 3.6143 | 3.5955 | 3.5977 | 3.6416 | 3.6153 | 3.6194 | 3.6234 | 3.6144 | 38.239 | 39.27 | 37.879 | 38.945 | 3.5876 | 3.6185 | 17.943 | 19.2574 | 3.6416 | 3.6092 | 3.5724 | 46.9194 | 39.27
3674 | 10-03-2020 18:12:09:873 | 00:01:03:46:650 | 3.6077 | 3.6112 | 3.5722 | 3.6141 | 3.5952 | 3.5975 | 3.6414 | 3.6151 | 3.6192 | 3.6232 | 3.6142 | 38.24 | 39.274 | 37.882 | 38.947 | 3.5874 | 3.6183 | 17.9419 | 19.2626 | 3.6414 | 3.609 | 3.5722 | 46.9168 | 39.274
3675 | 10-03-2020 18:12:10:915 | 00:01:03:47:692 | 3.6075 | 3.611 | 3.572 | 3.614 | 3.5951 | 3.5973 | 3.6412 | 3.6149 | 3.619 | 3.623 | 3.614 | 38.242 | 39.277 | 37.884 | 38.95 | 3.5873 | 3.6181 | 17.9407 | 19.2677 | 3.6412 | 3.6088 | 3.572 | 46.9143 | 39.277
3676 | 10-03-2020 18:12:11:956 | 00:01:03:48:733 | 3.6073 | 3.6108 | 3.5718 | 3.6137 | 3.5948 | 3.5971 | 3.641 | 3.6147 | 3.6188 | 3.6228 | 3.6138 | 38.244 | 39.281 | 37.887 | 38.953 | 3.5871 | 3.6179 | 17.939 | 19.2729 | 3.641 | 3.6086 | 3.5718 | 46.9117 | 39.281
3677 | 10-03-2020 18:12:12:997 | 00:01:03:49:774 | 3.6071 | 3.6106 | 3.5716 | 3.6135 | 3.5946 | 3.5969 | 3.6409 | 3.6145 | 3.6186 | 3.6226 | 3.6136 | 38.246 | 39.284 | 37.89 | 38.955 | 3.5869 | 3.6177 | 17.9382 | 19.2781 | 3.6409 | 3.6084 | 3.5716 | 46.9091 | 39.284
3678 | 10-03-2020 18:12:14:038 | 00:01:03:50:815 | 3.6069 | 3.6104 | 3.5714 | 3.6133 | 3.5944 | 3.5967 | 3.6407 | 3.6143 | 3.6184 | 3.6224 | 3.6134 | 38.248 | 39.287 | 37.892 | 38.958 | 3.5867 | 3.6175 | 17.9375 | 19.2833 | 3.6407 | 3.6082 | 3.5714 | 46.9065 | 39.287
3679 | 10-03-2020 18:12:15:080 | 00:01:03:51:857 | 3.6067 | 3.6101 | 3.5712 | 3.6131 | 3.5942 | 3.5965 | 3.6405 | 3.6141 | 3.6182 | 3.6222 | 3.6132 | 38.25 | 39.29 | 37.895 | 38.961 | 3.5865 | 3.6173 | 17.9368 | 19.2885 | 3.6405 | 3.608 | 3.5712 | 46.9039 | 39.29
3680 | 10-03-2020 18:12:16:122 | 00:01:03:52:899 | 3.6065 | 3.6099 | 3.571 | 3.6129 | 3.594 | 3.5963 | 3.6403 | 3.614 | 3.618 | 3.622 | 3.613 | 38.252 | 39.292 | 37.898 | 38.964 | 3.5863 | 3.6171 | 17.9361 | 19.2937 | 3.6403 | 3.6078 | 3.571 | 46.9013 | 39.292
3681 | 10-03-2020 18:12:17:165 | 00:01:03:53:942 | 3.6063 | 3.6097 | 3.5708 | 3.6127 | 3.5938 | 3.5961 | 3.6401 | 3.6137 | 3.6178 | 3.6217 | 3.6128 | 38.254 | 39.295 | 37.9 | 38.967 | 3.5861 | 3.6169 | 17.9353 | 19.2989 | 3.6401 | 3.6076 | 3.5708 | 46.8986 | 39.295
3682 | 10-03-2020 18:12:18:208 | 00:01:03:54:985 | 3.6061 | 3.6095 | 3.5706 | 3.6125 | 3.5936 | 3.5959 | 3.64 | 3.6136 | 3.6176 | 3.6215 | 3.6126 | 38.256 | 39.297 | 37.903 | 38.969 | 3.5859 | 3.6167 | 17.9348 | 19.3041 | 3.64 | 3.6074 | 3.5706 | 46.8961 | 39.297
3683 | 10-03-2020 18:12:19:248 | 00:01:03:56:025 | 3.6059 | 3.6093 | 3.5704 | 3.6123 | 3.5934 | 3.5957 | 3.6398 | 3.6134 | 3.6174 | 3.6213 | 3.6124 | 38.257 | 39.3 | 37.905 | 38.971 | 3.5857 | 3.6164 | 17.9335 | 19.3093 | 3.6398 | 3.6072 | 3.5704 | 46.8934 | 39.3
3684 | 10-03-2020 18:12:20:290 | 00:01:03:57:067 | 3.6057 | 3.6091 | 3.5702 | 3.6121 | 3.5932 | 3.5955 | 3.6396 | 3.6132 | 3.6172 | 3.6211 | 3.6122 | 38.259 | 39.302 | 37.908 | 38.974 | 3.5855 | 3.6162 | 17.9326 | 19.3144 | 3.6396 | 3.607 | 3.5702 | 46.8909 | 39.302
3685 | 10-03-2020 18:12:21:332 | 00:01:03:58:109 | 3.6055 | 3.6089 | 3.57 | 3.6119 | 3.593 | 3.5953 | 3.6394 | 3.613 | 3.617 | 3.6209 | 3.612 | 38.26 | 39.305 | 37.911 | 38.976 | 3.5853 | 3.616 | 17.9322 | 19.3196 | 3.6394 | 3.6068 | 3.57 | 46.8883 | 39.305
3686 | 10-03-2020 18:12:22:376 | 00:01:03:59:153 | 3.6053 | 3.6087 | 3.5698 | 3.6117 | 3.5928 | 3.5951 | 3.6392 | 3.6128 | 3.6168 | 3.6207 | 3.6118 | 38.262 | 39.307 | 37.913 | 38.978 | 3.5851 | 3.6158 | 17.9311 | 19.3248 | 3.6392 | 3.6066 | 3.5698 | 46.8856 | 39.307
3687 | 10-03-2020 18:12:23:417 | 00:01:04:00:194 | 3.6051 | 3.6085 | 3.5696 | 3.6115 | 3.5926 | 3.5949 | 3.6391 | 3.6126 | 3.6166 | 3.6205 | 3.6116 | 38.263 | 39.309 | 37.915 | 38.981 | 3.5849 | 3.6157 | 17.9297 | 19.33 | 3.6391 | 3.6064 | 3.5696 | 46.8831 | 39.309
3688 | 10-03-2020 18:12:24:459 | 00:01:04:01:236 | 3.6049 | 3.6083 | 3.5694 | 3.6113 | 3.5923 | 3.5947 | 3.6389 | 3.6124 | 3.6164 | 3.6203 | 3.6114 | 38.264 | 39.311 | 37.917 | 38.983 | 3.5847 | 3.6154 | 17.9288 | 19.3352 | 3.6389 | 3.6062 | 3.5694 | 46.8805 | 39.311
3689 | 10-03-2020 18:12:25:502 | 00:01:04:02:279 | 3.6047 | 3.608 | 3.5692 | 3.6111 | 3.5922 | 3.5945 | 3.6387 | 3.6122 | 3.6162 | 3.6201 | 3.6112 | 38.265 | 39.314 | 37.919 | 38.986 | 3.5845 | 3.6152 | 17.9276 | 19.3404 | 3.6387 | 3.606 | 3.5692 | 46.8779 | 39.314
3690 | 10-03-2020 18:12:26:542 | 00:01:04:03:319 | 3.6045 | 3.6079 | 3.569 | 3.6109 | 3.5919 | 3.5943 | 3.6385 | 3.612 | 3.616 | 3.6198 | 3.611 | 38.267 | 39.317 | 37.922 | 38.988 | 3.5843 | 3.615 | 17.9269 | 19.3456 | 3.6385 | 3.6058 | 3.569 | 46.8752 | 39.317
3691 | 10-03-2020 18:12:27:585 | 00:01:04:04:362 | 3.6043 | 3.6076 | 3.5688 | 3.6107 | 3.5917 | 3.5941 | 3.6383 | 3.6118 | 3.6158 | 3.6196 | 3.6108 | 38.269 | 39.32 | 37.924 | 38.99 | 3.5841 | 3.6148 | 17.9263 | 19.3508 | 3.6383 | 3.6056 | 3.5688 | 46.8726 | 39.32
3692 | 10-03-2020 18:12:28:628 | 00:01:04:05:405 | 3.6041 | 3.6074 | 3.5686 | 3.6105 | 3.5915 | 3.5939 | 3.6382 | 3.6116 | 3.6156 | 3.6194 | 3.6106 | 38.27 | 39.322 | 37.926 | 38.992 | 3.5839 | 3.6146 | 17.9258 | 19.3559 | 3.6382 | 3.6054 | 3.5686 | 46.87 | 39.322
3693 | 10-03-2020 18:12:29:670 | 00:01:04:06:447 | 3.6039 | 3.6072 | 3.5684 | 3.6103 | 3.5913 | 3.5937 | 3.638 | 3.6114 | 3.6154 | 3.6192 | 3.6104 | 38.271 | 39.325 | 37.928 | 38.994 | 3.5837 | 3.6144 | 17.9259 | 19.3611 | 3.638 | 3.6052 | 3.5684 | 46.8674 | 39.325
3694 | 10-03-2020 18:12:30:713 | 00:01:04:07:490 | 3.6037 | 3.607 | 3.5682 | 3.6101 | 3.5911 | 3.5935 | 3.6378 | 3.6112 | 3.6152 | 3.619 | 3.6102 | 38.273 | 39.328 | 37.93 | 38.997 | 3.5835 | 3.6142 | 17.9257 | 19.3663 | 3.6378 | 3.605 | 3.5682 | 46.8647 | 39.328
3695 | 10-03-2020 18:12:31:754 | 00:01:04:08:531 | 3.6035 | 3.6068 | 3.568 | 3.6099 | 3.5909 | 3.5933 | 3.6376 | 3.611 | 3.615 | 3.6188 | 3.61 | 38.274 | 39.331 | 37.933 | 38.999 | 3.5833 | 3.614 | 17.9245 | 19.3715 | 3.6376 | 3.6048 | 3.568 | 46.8621 | 39.331
3696 | 10-03-2020 18:12:32:797 | 00:01:04:09:574 | 3.6033 | 3.6066 | 3.5678 | 3.6097 | 3.5907 | 3.5931 | 3.6374 | 3.6108 | 3.6148 | 3.6186 | 3.6099 | 38.275 | 39.334 | 37.935 | 39.001 | 3.5831 | 3.6138 | 17.9235 | 19.3767 | 3.6374 | 3.6046 | 3.5678 | 46.8595 | 39.334
3697 | 10-03-2020 18:12:33:838 | 00:01:04:10:615 | 3.6031 | 3.6064 | 3.5676 | 3.6095 | 3.5905 | 3.5929 | 3.6373 | 3.6106 | 3.6146 | 3.6183 | 3.6096 | 38.277 | 39.338 | 37.937 | 39.004 | 3.583 | 3.6136 | 17.9224 | 19.3819 | 3.6373 | 3.6044 | 3.5676 | 46.8569 | 39.338
3698 | 10-03-2020 18:12:34:880 | 00:01:04:11:657 | 3.6029 | 3.6062 | 3.5674 | 3.6093 | 3.5903 | 3.5927 | 3.6371 | 3.6104 | 3.6144 | 3.6181 | 3.6094 | 38.278 | 39.341 | 37.94 | 39.006 | 3.5827 | 3.6134 | 17.9217 | 19.3871 | 3.6371 | 3.6042 | 3.5674 | 46.8542 | 39.341
3699 | 10-03-2020 18:12:35:922 | 00:01:04:12:699 | 3.6027 | 3.606 | 3.5672 | 3.6091 | 3.5901 | 3.5925 | 3.6369 | 3.6102 | 3.6142 | 3.6179 | 3.6093 | 38.279 | 39.345 | 37.942 | 39.008 | 3.5826 | 3.6131 | 17.9207 | 19.3922 | 3.6369 | 3.604 | 3.5672 | 46.8516 | 39.345
3700 | 10-03-2020 18:12:36:963 | 00:01:04:13:740 | 3.6025 | 3.6058 | 3.567 | 3.6089 | 3.5899 | 3.5923 | 3.6367 | 3.61 | 3.614 | 3.6177 | 3.609 | 38.28 | 39.348 | 37.945 | 39.01 | 3.5823 | 3.613 | 17.9197 | 19.3974 | 3.6367 | 3.6038 | 3.567 | 46.849 | 39.348
3701 | 10-03-2020 18:12:38:005 | 00:01:04:14:782 | 3.6023 | 3.6056 | 3.5668 | 3.6087 | 3.5897 | 3.5921 | 3.6365 | 3.6098 | 3.6138 | 3.6175 | 3.6089 | 38.282 | 39.352 | 37.947 | 39.013 | 3.5821 | 3.6128 | 17.9179 | 19.4026 | 3.6365 | 3.6036 | 3.5668 | 46.8465 | 39.352
3702 | 10-03-2020 18:12:39:048 | 00:01:04:15:825 | 3.6021 | 3.6053 | 3.5666 | 3.6085 | 3.5895 | 3.5919 | 3.6364 | 3.6096 | 3.6136 | 3.6173 | 3.6087 | 38.283 | 39.355 | 37.949 | 39.015 | 3.582 | 3.6125 | 17.9168 | 19.4078 | 3.6364 | 3.6034 | 3.5666 | 46.8439 | 39.355
3703 | 10-03-2020 18:12:40:090 | 00:01:04:16:867 | 3.6018 | 3.6051 | 3.5664 | 3.6083 | 3.5893 | 3.5917 | 3.6362 | 3.6094 | 3.6134 | 3.6171 | 3.6085 | 38.285 | 39.358 | 37.951 | 39.018 | 3.5818 | 3.6123 | 17.9159 | 19.413 | 3.6362 | 3.6032 | 3.5664 | 46.8413 | 39.358
3704 | 10-03-2020 18:12:41:131 | 00:01:04:17:908 | 3.6017 | 3.6049 | 3.5662 | 3.6081 | 3.589 | 3.5915 | 3.636 | 3.6092 | 3.6132 | 3.6169 | 3.6083 | 38.287 | 39.361 | 37.953 | 39.021 | 3.5816 | 3.6121 | 17.9152 | 19.4182 | 3.636 | 3.603 | 3.5662 | 46.8386 | 39.361
3705 | 10-03-2020 18:12:42:173 | 00:01:04:18:950 | 3.6015 | 3.6047 | 3.566 | 3.6079 | 3.5889 | 3.5913 | 3.6358 | 3.609 | 3.613 | 3.6167 | 3.6081 | 38.288 | 39.364 | 37.955 | 39.023 | 3.5814 | 3.6119 | 17.9142 | 19.4233 | 3.6358 | 3.6028 | 3.566 | 46.8361 | 39.364
3706 | 10-03-2020 18:12:43:216 | 00:01:04:19:993 | 3.6013 | 3.6045 | 3.5658 | 3.6077 | 3.5886 | 3.5911 | 3.6356 | 3.6088 | 3.6128 | 3.6165 | 3.6079 | 38.29 | 39.367 | 37.957 | 39.026 | 3.5812 | 3.6117 | 17.9132 | 19.4285 | 3.6356 | 3.6026 | 3.5658 | 46.8334 | 39.367
3707 | 10-03-2020 18:12:44:257 | 00:01:04:21:034 | 3.6011 | 3.6043 | 3.5656 | 3.6075 | 3.5884 | 3.5909 | 3.6355 | 3.6086 | 3.6125 | 3.6162 | 3.6077 | 38.292 | 39.37 | 37.958 | 39.029 | 3.581 | 3.6115 | 17.9123 | 19.4337 | 3.6355 | 3.6024 | 3.5656 | 46.8308 | 39.37
3708 | 10-03-2020 18:12:45:298 | 00:01:04:22:075 | 3.6009 | 3.6041 | 3.5654 | 3.6073 | 3.5882 | 3.5907 | 3.6353 | 3.6084 | 3.6123 | 3.616 | 3.6075 | 38.294 | 39.372 | 37.96 | 39.032 | 3.5808 | 3.6113 | 17.9118 | 19.4389 | 3.6353 | 3.6022 | 3.5654 | 46.8282 | 39.372
3709 | 10-03-2020 18:12:46:340 | 00:01:04:23:117 | 3.6006 | 3.6039 | 3.5652 | 3.6071 | 3.588 | 3.5905 | 3.6351 | 3.6082 | 3.6121 | 3.6158 | 3.6073 | 38.296 | 39.374 | 37.961 | 39.035 | 3.5806 | 3.6111 | 17.9111 | 19.4441 | 3.6351 | 3.602 | 3.5652 | 46.8256 | 39.374
3710 | 10-03-2020 18:12:47:382 | 00:01:04:24:159 | 3.6004 | 3.6037 | 3.565 | 3.6069 | 3.5878 | 3.5903 | 3.6349 | 3.608 | 3.6119 | 3.6156 | 3.6071 | 38.299 | 39.377 | 37.963 | 39.037 | 3.5804 | 3.6109 | 17.9097 | 19.4492 | 3.6349 | 3.6018 | 3.565 | 46.823 | 39.377
3711 | 10-03-2020 18:12:48:424 | 00:01:04:25:201 | 3.6002 | 3.6035 | 3.5648 | 3.6067 | 3.5876 | 3.5901 | 3.6347 | 3.6078 | 3.6117 | 3.6154 | 3.6069 | 38.301 | 39.379 | 37.964 | 39.04 | 3.5802 | 3.6107 | 17.9091 | 19.4544 | 3.6347 | 3.6016 | 3.5648 | 46.8203 | 39.379
3712 | 10-03-2020 18:12:49:464 | 00:01:04:26:241 | 3.6 | 3.6032 | 3.5647 | 3.6065 | 3.5874 | 3.5899 | 3.6345 | 3.6076 | 3.6115 | 3.6152 | 3.6067 | 38.304 | 39.381 | 37.966 | 39.043 | 3.58 | 3.6105 | 17.9082 | 19.4596 | 3.6345 | 3.6014 | 3.5647 | 46.8177 | 39.381
3713 | 10-03-2020 18:12:50:507 | 00:01:04:27:284 | 3.5998 | 3.603 | 3.5644 | 3.6063 | 3.5872 | 3.5897 | 3.6344 | 3.6074 | 3.6113 | 3.615 | 3.6065 | 38.306 | 39.384 | 37.968 | 39.046 | 3.5798 | 3.6103 | 17.9081 | 19.4648 | 3.6344 | 3.6012 | 3.5644 | 46.8151 | 39.384
3714 | 10-03-2020 18:12:51:549 | 00:01:04:28:326 | 3.5996 | 3.6028 | 3.5642 | 3.6061 | 3.587 | 3.5895 | 3.6342 | 3.6072 | 3.6111 | 3.6147 | 3.6063 | 38.309 | 39.386 | 37.969 | 39.049 | 3.5796 | 3.6101 | 17.9073 | 19.47 | 3.6342 | 3.601 | 3.5642 | 46.8125 | 39.386
3715 | 10-03-2020 18:12:52:590 | 00:01:04:29:367 | 3.5994 | 3.6026 | 3.5641 | 3.6059 | 3.5868 | 3.5893 | 3.634 | 3.607 | 3.6109 | 3.6145 | 3.6061 | 38.312 | 39.389 | 37.971 | 39.051 | 3.5794 | 3.6099 | 17.9058 | 19.4752 | 3.634 | 3.6008 | 3.5641 | 46.8098 | 39.389
3716 | 10-03-2020 18:12:53:632 | 00:01:04:30:409 | 3.5992 | 3.6024 | 3.5639 | 3.6056 | 3.5866 | 3.5891 | 3.6338 | 3.6068 | 3.6107 | 3.6143 | 3.6059 | 38.314 | 39.392 | 37.973 | 39.054 | 3.5792 | 3.6097 | 17.9043 | 19.4803 | 3.6338 | 3.6006 | 3.5639 | 46.8073 | 39.392
3717 | 10-03-2020 18:12:54:674 | 00:01:04:31:451 | 3.599 | 3.6022 | 3.5637 | 3.6055 | 3.5864 | 3.5889 | 3.6336 | 3.6067 | 3.6105 | 3.6141 | 3.6057 | 38.316 | 39.393 | 37.975 | 39.057 | 3.579 | 3.6095 | 17.9029 | 19.4855 | 3.6336 | 3.6004 | 3.5637 | 46.8047 | 39.393
3718 | 10-03-2020 18:12:55:715 | 00:01:04:32:492 | 3.5988 | 3.602 | 3.5635 | 3.6053 | 3.5862 | 3.5887 | 3.6334 | 3.6064 | 3.6103 | 3.6139 | 3.6055 | 38.319 | 39.396 | 37.976 | 39.06 | 3.5788 | 3.6093 | 17.9009 | 19.4907 | 3.6334 | 3.6002 | 3.5635 | 46.8021 | 39.396
3719 | 10-03-2020 18:12:56:756 | 00:01:04:33:533 | 3.5986 | 3.6018 | 3.5633 | 3.605 | 3.586 | 3.5885 | 3.6333 | 3.6062 | 3.6101 | 3.6137 | 3.6053 | 38.321 | 39.398 | 37.978 | 39.063 | 3.5787 | 3.609 | 17.8996 | 19.4959 | 3.6333 | 3.6 | 3.5633 | 46.7996 | 39.398
3720 | 10-03-2020 18:12:57:798 | 00:01:04:34:575 | 3.5984 | 3.6016 | 3.5631 | 3.6048 | 3.5858 | 3.5883 | 3.6331 | 3.6061 | 3.6099 | 3.6135 | 3.6051 | 38.324 | 39.4 | 37.979 | 39.066 | 3.5785 | 3.6088 | 17.8981 | 19.501 | 3.6331 | 3.5998 | 3.5631 | 46.797 | 39.4
3721 | 10-03-2020 18:12:58:840 | 00:01:04:35:617 | 3.5982 | 3.6014 | 3.5629 | 3.6046 | 3.5856 | 3.5881 | 3.6329 | 3.6059 | 3.6097 | 3.6133 | 3.6049 | 38.326 | 39.401 | 37.981 | 39.069 | 3.5783 | 3.6086 | 17.8969 | 19.5062 | 3.6329 | 3.5996 | 3.5629 | 46.7944 | 39.401
3722 | 10-03-2020 18:12:59:881 | 00:01:04:36:658 | 3.598 | 3.6012 | 3.5627 | 3.6045 | 3.5854 | 3.5879 | 3.6327 | 3.6057 | 3.6095 | 3.6131 | 3.6047 | 38.328 | 39.402 | 37.983 | 39.071 | 3.5781 | 3.6084 | 17.8957 | 19.5114 | 3.6327 | 3.5994 | 3.5627 | 46.7919 | 39.402
3723 | 10-03-2020 18:13:00:922 | 00:01:04:37:699 | 3.5978 | 3.601 | 3.5625 | 3.6043 | 3.5852 | 3.5877 | 3.6326 | 3.6055 | 3.6093 | 3.6129 | 3.6045 | 38.331 | 39.403 | 37.984 | 39.074 | 3.5779 | 3.6082 | 17.8947 | 19.5166 | 3.6326 | 3.5992 | 3.5625 | 46.7892 | 39.403
3724 | 10-03-2020 18:13:01:966 | 00:01:04:38:743 | 3.5976 | 3.6007 | 3.5623 | 3.604 | 3.585 | 3.5875 | 3.6324 | 3.6053 | 3.6091 | 3.6127 | 3.6043 | 38.333 | 39.404 | 37.985 | 39.077 | 3.5777 | 3.608 | 17.8943 | 19.5218 | 3.6324 | 3.599 | 3.5623 | 46.7865 | 39.404
3725 | 10-03-2020 18:13:03:007 | 00:01:04:39:784 | 3.5974 | 3.6005 | 3.5621 | 3.6038 | 3.5848 | 3.5873 | 3.6322 | 3.6051 | 3.6089 | 3.6125 | 3.6041 | 38.336 | 39.405 | 37.986 | 39.08 | 3.5775 | 3.6078 | 17.8939 | 19.5269 | 3.6322 | 3.5988 | 3.5621 | 46.7839 | 39.405
3726 | 10-03-2020 18:13:04:050 | 00:01:04:40:827 | 3.5972 | 3.6003 | 3.5619 | 3.6036 | 3.5846 | 3.5871 | 3.632 | 3.6049 | 3.6087 | 3.6122 | 3.6039 | 38.339 | 39.407 | 37.987 | 39.083 | 3.5773 | 3.6076 | 17.8932 | 19.5321 | 3.632 | 3.5986 | 3.5619 | 46.7814 | 39.407
3727 | 10-03-2020 18:13:05:092 | 00:01:04:41:869 | 3.597 | 3.6001 | 3.5617 | 3.6034 | 3.5844 | 3.5869 | 3.6318 | 3.6047 | 3.6085 | 3.612 | 3.6037 | 38.341 | 39.407 | 37.988 | 39.085 | 3.5771 | 3.6074 | 17.8919 | 19.5373 | 3.6318 | 3.5984 | 3.5617 | 46.7787 | 39.407
3728 | 10-03-2020 18:13:06:133 | 00:01:04:42:910 | 3.5968 | 3.5999 | 3.5615 | 3.6032 | 3.5842 | 3.5867 | 3.6316 | 3.6045 | 3.6083 | 3.6118 | 3.6035 | 38.344 | 39.408 | 37.989 | 39.088 | 3.5769 | 3.6072 | 17.8907 | 19.5425 | 3.6316 | 3.5982 | 3.5615 | 46.7761 | 39.408
3729 | 10-03-2020 18:13:07:176 | 00:01:04:43:953 | 3.5966 | 3.5997 | 3.5613 | 3.6031 | 3.584 | 3.5865 | 3.6314 | 3.6043 | 3.6081 | 3.6116 | 3.6033 | 38.346 | 39.41 | 37.991 | 39.091 | 3.5767 | 3.607 | 17.8902 | 19.5476 | 3.6314 | 3.598 | 3.5613 | 46.7736 | 39.41
3730 | 10-03-2020 18:13:08:219 | 00:01:04:44:996 | 3.5964 | 3.5995 | 3.5611 | 3.6028 | 3.5838 | 3.5863 | 3.6313 | 3.6041 | 3.6079 | 3.6114 | 3.6031 | 38.349 | 39.412 | 37.992 | 39.093 | 3.5765 | 3.6068 | 17.8896 | 19.5528 | 3.6313 | 3.5978 | 3.5611 | 46.7708 | 39.412
3731 | 10-03-2020 18:13:09:261 | 00:01:04:46:038 | 3.5962 | 3.5993 | 3.5609 | 3.6026 | 3.5836 | 3.5861 | 3.6311 | 3.6039 | 3.6077 | 3.6112 | 3.6029 | 38.351 | 39.413 | 37.992 | 39.096 | 3.5763 | 3.6066 | 17.889 | 19.558 | 3.6311 | 3.5976 | 3.5609 | 46.7683 | 39.413
3732 | 10-03-2020 18:13:10:302 | 00:01:04:47:079 | 3.596 | 3.5991 | 3.5607 | 3.6024 | 3.5834 | 3.5859 | 3.6309 | 3.6037 | 3.6075 | 3.611 | 3.6027 | 38.354 | 39.415 | 37.994 | 39.098 | 3.5761 | 3.6064 | 17.8882 | 19.5632 | 3.6309 | 3.5974 | 3.5607 | 46.7656 | 39.415
3733 | 10-03-2020 18:13:11:343 | 00:01:04:48:120 | 3.5958 | 3.5989 | 3.5605 | 3.6022 | 3.5831 | 3.5857 | 3.6307 | 3.6035 | 3.6073 | 3.6108 | 3.6025 | 38.357 | 39.418 | 37.995 | 39.101 | 3.5759 | 3.6061 | 17.8874 | 19.5683 | 3.6307 | 3.5972 | 3.5605 | 46.7631 | 39.418
3734 | 10-03-2020 18:13:12:384 | 00:01:04:49:161 | 3.5956 | 3.5987 | 3.5603 | 3.602 | 3.5829 | 3.5855 | 3.6305 | 3.6033 | 3.607 | 3.6106 | 3.6023 | 38.359 | 39.42 | 37.996 | 39.104 | 3.5757 | 3.606 | 17.8866 | 19.5735 | 3.6305 | 3.597 | 3.5603 | 46.7604 | 39.42
3735 | 10-03-2020 18:13:13:425 | 00:01:04:50:202 | 3.5954 | 3.5984 | 3.5601 | 3.6018 | 3.5827 | 3.5853 | 3.6303 | 3.6031 | 3.6068 | 3.6103 | 3.6021 | 38.362 | 39.422 | 37.997 | 39.106 | 3.5755 | 3.6058 | 17.8854 | 19.5787 | 3.6303 | 3.5967 | 3.5601 | 46.7577 | 39.422
3736 | 10-03-2020 18:13:14:467 | 00:01:04:51:244 | 3.5952 | 3.5982 | 3.5599 | 3.6016 | 3.5825 | 3.5851 | 3.6302 | 3.6029 | 3.6066 | 3.6101 | 3.6019 | 38.364 | 39.425 | 37.998 | 39.108 | 3.5753 | 3.6056 | 17.8847 | 19.5839 | 3.6302 | 3.5966 | 3.5599 | 46.7552 | 39.425
3737 | 10-03-2020 18:13:15:509 | 00:01:04:52:286 | 3.595 | 3.598 | 3.5598 | 3.6014 | 3.5823 | 3.5849 | 3.63 | 3.6027 | 3.6064 | 3.6099 | 3.6017 | 38.367 | 39.427 | 38 | 39.111 | 3.5751 | 3.6053 | 17.8841 | 19.589 | 3.63 | 3.5964 | 3.5598 | 46.7526 | 39.427
3738 | 10-03-2020 18:13:16:552 | 00:01:04:53:329 | 3.5948 | 3.5978 | 3.5595 | 3.6012 | 3.5821 | 3.5847 | 3.6298 | 3.6025 | 3.6062 | 3.6097 | 3.6015 | 38.369 | 39.43 | 38.002 | 39.114 | 3.5749 | 3.6051 | 17.8835 | 19.5942 | 3.6298 | 3.5961 | 3.5595 | 46.7499 | 39.43
3739 | 10-03-2020 18:13:17:593 | 00:01:04:54:370 | 3.5946 | 3.5976 | 3.5594 | 3.601 | 3.5819 | 3.5845 | 3.6296 | 3.6023 | 3.606 | 3.6095 | 3.6013 | 38.371 | 39.433 | 38.004 | 39.116 | 3.5748 | 3.6049 | 17.8821 | 19.5994 | 3.6296 | 3.596 | 3.5594 | 46.7474 | 39.433
3740 | 10-03-2020 18:13:18:634 | 00:01:04:55:411 | 3.5944 | 3.5974 | 3.5592 | 3.6008 | 3.5817 | 3.5843 | 3.6294 | 3.6021 | 3.6058 | 3.6093 | 3.6011 | 38.373 | 39.435 | 38.007 | 39.119 | 3.5746 | 3.6047 | 17.8814 | 19.6046 | 3.6294 | 3.5957 | 3.5592 | 46.7447 | 39.435
3741 | 10-03-2020 18:13:19:676 | 00:01:04:56:453 | 3.5942 | 3.5972 | 3.559 | 3.6006 | 3.5815 | 3.5841 | 3.6292 | 3.6019 | 3.6056 | 3.6091 | 3.6009 | 38.376 | 39.439 | 38.009 | 39.122 | 3.5744 | 3.6045 | 17.8805 | 19.6097 | 3.6292 | 3.5955 | 3.559 | 46.7421 | 39.439
3742 | 10-03-2020 18:13:20:719 | 00:01:04:57:496 | 3.594 | 3.597 | 3.5588 | 3.6004 | 3.5813 | 3.5839 | 3.629 | 3.6017 | 3.6054 | 3.6089 | 3.6007 | 38.377 | 39.442 | 38.011 | 39.124 | 3.5742 | 3.6043 | 17.8795 | 19.6149 | 3.629 | 3.5953 | 3.5588 | 46.7394 | 39.442
3743 | 10-03-2020 18:13:21:761 | 00:01:04:58:538 | 3.5938 | 3.5968 | 3.5586 | 3.6002 | 3.5811 | 3.5837 | 3.6289 | 3.6015 | 3.6052 | 3.6086 | 3.6005 | 38.38 | 39.445 | 38.014 | 39.126 | 3.574 | 3.6041 | 17.8785 | 19.6201 | 3.6289 | 3.5951 | 3.5586 | 46.7368 | 39.445
3744 | 10-03-2020 18:13:22:802 | 00:01:04:59:579 | 3.5936 | 3.5966 | 3.5584 | 3.6 | 3.5809 | 3.5835 | 3.6287 | 3.6013 | 3.605 | 3.6084 | 3.6003 | 38.382 | 39.448 | 38.017 | 39.129 | 3.5738 | 3.6039 | 17.8778 | 19.6252 | 3.6287 | 3.5949 | 3.5584 | 46.7343 | 39.448
3745 | 10-03-2020 18:13:23:843 | 00:01:05:00:620 | 3.5933 | 3.5964 | 3.5582 | 3.5998 | 3.5807 | 3.5833 | 3.6285 | 3.6011 | 3.6048 | 3.6082 | 3.6001 | 38.383 | 39.452 | 38.02 | 39.131 | 3.5736 | 3.6037 | 17.8763 | 19.6304 | 3.6285 | 3.5947 | 3.5582 | 46.7316 | 39.452
3746 | 10-03-2020 18:13:24:885 | 00:01:05:01:662 | 3.5932 | 3.5962 | 3.558 | 3.5996 | 3.5805 | 3.5831 | 3.6283 | 3.6009 | 3.6046 | 3.608 | 3.5999 | 38.386 | 39.455 | 38.023 | 39.134 | 3.5734 | 3.6035 | 17.8754 | 19.6356 | 3.6283 | 3.5945 | 3.558 | 46.729 | 39.455
3747 | 10-03-2020 18:13:25:926 | 00:01:05:02:703 | 3.5929 | 3.5959 | 3.5578 | 3.5994 | 3.5803 | 3.5829 | 3.6281 | 3.6007 | 3.6044 | 3.6078 | 3.5997 | 38.388 | 39.459 | 38.026 | 39.136 | 3.5732 | 3.6033 | 17.8747 | 19.6408 | 3.6281 | 3.5943 | 3.5578 | 46.7264 | 39.459
3748 | 10-03-2020 18:13:26:969 | 00:01:05:03:746 | 3.5927 | 3.5957 | 3.5576 | 3.5992 | 3.5801 | 3.5827 | 3.6279 | 3.6005 | 3.6042 | 3.6076 | 3.5995 | 38.39 | 39.461 | 38.028 | 39.139 | 3.573 | 3.6031 | 17.8734 | 19.6459 | 3.6279 | 3.5941 | 3.5576 | 46.7238 | 39.461
3749 | 10-03-2020 18:13:28:011 | 00:01:05:04:788 | 3.5925 | 3.5955 | 3.5574 | 3.599 | 3.5799 | 3.5825 | 3.6277 | 3.6003 | 3.604 | 3.6074 | 3.5993 | 38.393 | 39.464 | 38.031 | 39.141 | 3.5728 | 3.6029 | 17.8722 | 19.6511 | 3.6277 | 3.5939 | 3.5574 | 46.7212 | 39.464
3750 | 10-03-2020 18:13:29:052 | 00:01:05:05:829 | 3.5923 | 3.5953 | 3.5572 | 3.5988 | 3.5797 | 3.5823 | 3.6276 | 3.6001 | 3.6038 | 3.6072 | 3.5991 | 38.396 | 39.466 | 38.033 | 39.144 | 3.5726 | 3.6026 | 17.8709 | 19.6563 | 3.6276 | 3.5937 | 3.5572 | 46.7186 | 39.466
3751 | 10-03-2020 18:13:30:093 | 00:01:05:06:870 | 3.5921 | 3.5951 | 3.557 | 3.5986 | 3.5795 | 3.582 | 3.6274 | 3.5999 | 3.6036 | 3.607 | 3.5989 | 38.398 | 39.468 | 38.035 | 39.146 | 3.5724 | 3.6024 | 17.8698 | 19.6614 | 3.6274 | 3.5935 | 3.557 | 46.7161 | 39.468
3752 | 10-03-2020 18:13:31:136 | 00:01:05:07:913 | 3.5919 | 3.5949 | 3.5568 | 3.5984 | 3.5793 | 3.5819 | 3.6272 | 3.5997 | 3.6034 | 3.6067 | 3.5987 | 38.401 | 39.471 | 38.038 | 39.149 | 3.5722 | 3.6022 | 17.8686 | 19.6666 | 3.6272 | 3.5933 | 3.5568 | 46.7134 | 39.471
3753 | 10-03-2020 18:13:32:178 | 00:01:05:08:955 | 3.5917 | 3.5947 | 3.5566 | 3.5982 | 3.5791 | 3.5817 | 3.627 | 3.5995 | 3.6031 | 3.6065 | 3.5986 | 38.404 | 39.474 | 38.04 | 39.152 | 3.572 | 3.602 | 17.8674 | 19.6718 | 3.627 | 3.5931 | 3.5566 | 46.7108 | 39.474
3754 | 10-03-2020 18:13:33:219 | 00:01:05:09:996 | 3.5915 | 3.5945 | 3.5564 | 3.598 | 3.5789 | 3.5815 | 3.6268 | 3.5993 | 3.603 | 3.6063 | 3.5984 | 38.407 | 39.476 | 38.042 | 39.155 | 3.5718 | 3.6018 | 17.8665 | 19.6769 | 3.6268 | 3.5929 | 3.5564 | 46.7082 | 39.476
3755 | 10-03-2020 18:13:34:261 | 00:01:05:11:038 | 3.5913 | 3.5943 | 3.5562 | 3.5978 | 3.5787 | 3.5813 | 3.6266 | 3.5991 | 3.6028 | 3.6061 | 3.5982 | 38.41 | 39.479 | 38.044 | 39.157 | 3.5716 | 3.6016 | 17.8656 | 19.6821 | 3.6266 | 3.5927 | 3.5562 | 46.7056 | 39.479
3756 | 10-03-2020 18:13:35:303 | 00:01:05:12:080 | 3.5911 | 3.5941 | 3.556 | 3.5976 | 3.5785 | 3.5811 | 3.6265 | 3.5989 | 3.6026 | 3.6059 | 3.598 | 38.412 | 39.482 | 38.046 | 39.16 | 3.5715 | 3.6014 | 17.8645 | 19.6873 | 3.6265 | 3.5925 | 3.556 | 46.7031 | 39.482
3757 | 10-03-2020 18:13:36:345 | 00:01:05:13:122 | 3.5909 | 3.5939 | 3.5558 | 3.5974 | 3.5783 | 3.5809 | 3.6263 | 3.5987 | 3.6023 | 3.6057 | 3.5978 | 38.416 | 39.485 | 38.049 | 39.163 | 3.5712 | 3.6012 | 17.8633 | 19.6924 | 3.6263 | 3.5923 | 3.5558 | 46.7004 | 39.485
3758 | 10-03-2020 18:13:37:388 | 00:01:05:14:165 | 3.5907 | 3.5936 | 3.5556 | 3.5972 | 3.5781 | 3.5807 | 3.6261 | 3.5985 | 3.6021 | 3.6055 | 3.5976 | 38.418 | 39.488 | 38.051 | 39.166 | 3.5711 | 3.601 | 17.8627 | 19.6976 | 3.6261 | 3.5921 | 3.5556 | 46.6978 | 39.488
3759 | 10-03-2020 18:13:38:429 | 00:01:05:15:206 | 3.5905 | 3.5934 | 3.5554 | 3.597 | 3.5779 | 3.5805 | 3.6259 | 3.5983 | 3.6019 | 3.6053 | 3.5974 | 38.422 | 39.492 | 38.054 | 39.169 | 3.5709 | 3.6008 | 17.862 | 19.7028 | 3.6259 | 3.5919 | 3.5554 | 46.6952 | 39.492
3760 | 10-03-2020 18:13:39:471 | 00:01:05:16:248 | 3.5903 | 3.5932 | 3.5553 | 3.5968 | 3.5777 | 3.5803 | 3.6257 | 3.5981 | 3.6017 | 3.6051 | 3.5972 | 38.425 | 39.496 | 38.056 | 39.172 | 3.5707 | 3.6006 | 17.8612 | 19.708 | 3.6257 | 3.5917 | 3.5553 | 46.6926 | 39.496
3761 | 10-03-2020 18:13:40:512 | 00:01:05:17:289 | 3.5901 | 3.593 | 3.5551 | 3.5966 | 3.5775 | 3.5801 | 3.6255 | 3.5979 | 3.6015 | 3.6049 | 3.597 | 38.428 | 39.499 | 38.058 | 39.175 | 3.5705 | 3.6004 | 17.8604 | 19.7131 | 3.6255 | 3.5915 | 3.5551 | 46.69 | 39.499
3762 | 10-03-2020 18:13:41:553 | 00:01:05:18:330 | 3.5899 | 3.5928 | 3.5549 | 3.5964 | 3.5773 | 3.5799 | 3.6253 | 3.5977 | 3.6013 | 3.6046 | 3.5968 | 38.431 | 39.503 | 38.061 | 39.178 | 3.5703 | 3.6002 | 17.8597 | 19.7183 | 3.6253 | 3.5913 | 3.5549 | 46.6874 | 39.503
3763 | 10-03-2020 18:13:42:595 | 00:01:05:19:372 | 3.5897 | 3.5926 | 3.5547 | 3.5962 | 3.5771 | 3.5797 | 3.6251 | 3.5975 | 3.6011 | 3.6044 | 3.5966 | 38.434 | 39.507 | 38.064 | 39.18 | 3.5701 | 3.5999 | 17.8598 | 19.7235 | 3.6251 | 3.5911 | 3.5547 | 46.6848 | 39.507
3764 | 10-03-2020 18:13:43:637 | 00:01:05:20:414 | 3.5895 | 3.5924 | 3.5545 | 3.596 | 3.5769 | 3.5795 | 3.625 | 3.5973 | 3.6009 | 3.6042 | 3.5964 | 38.437 | 39.51 | 38.067 | 39.183 | 3.5699 | 3.5998 | 17.8588 | 19.7286 | 3.625 | 3.5909 | 3.5545 | 46.6821 | 39.51
3765 | 10-03-2020 18:13:44:678 | 00:01:05:21:455 | 3.5893 | 3.5922 | 3.5543 | 3.5958 | 3.5767 | 3.5793 | 3.6248 | 3.5971 | 3.6007 | 3.604 | 3.5962 | 38.44 | 39.513 | 38.07 | 39.186 | 3.5697 | 3.5995 | 17.858 | 19.7338 | 3.6248 | 3.5907 | 3.5543 | 46.6795 | 39.513
3766 | 10-03-2020 18:13:45:719 | 00:01:05:22:496 | 3.5891 | 3.592 | 3.5541 | 3.5956 | 3.5765 | 3.5791 | 3.6246 | 3.5969 | 3.6005 | 3.6038 | 3.596 | 38.443 | 39.516 | 38.073 | 39.189 | 3.5695 | 3.5993 | 17.8578 | 19.739 | 3.6246 | 3.5905 | 3.5541 | 46.6769 | 39.516
3767 | 10-03-2020 18:13:46:761 | 00:01:05:23:538 | 3.5889 | 3.5918 | 3.5539 | 3.5954 | 3.5763 | 3.5789 | 3.6244 | 3.5967 | 3.6003 | 3.6036 | 3.5958 | 38.446 | 39.519 | 38.076 | 39.192 | 3.5693 | 3.5991 | 17.8572 | 19.7441 | 3.6244 | 3.5903 | 3.5539 | 46.6743 | 39.519
3768 | 10-03-2020 18:13:47:803 | 00:01:05:24:580 | 3.5887 | 3.5916 | 3.5537 | 3.5952 | 3.5761 | 3.5787 | 3.6242 | 3.5965 | 3.6001 | 3.6034 | 3.5956 | 38.45 | 39.523 | 38.078 | 39.195 | 3.5691 | 3.5989 | 17.8559 | 19.7493 | 3.6242 | 3.5901 | 3.5537 | 46.6717 | 39.523
3769 | 10-03-2020 18:13:48:844 | 00:01:05:25:621 | 3.5885 | 3.5914 | 3.5535 | 3.595 | 3.5759 | 3.5785 | 3.624 | 3.5963 | 3.5999 | 3.6032 | 3.5954 | 38.453 | 39.525 | 38.081 | 39.198 | 3.5689 | 3.5987 | 17.8545 | 19.7544 | 3.624 | 3.5899 | 3.5535 | 46.6691 | 39.525
3770 | 10-03-2020 18:13:49:885 | 00:01:05:26:662 | 3.5883 | 3.5912 | 3.5533 | 3.5948 | 3.5757 | 3.5783 | 3.6238 | 3.5961 | 3.5997 | 3.6029 | 3.5952 | 38.456 | 39.528 | 38.083 | 39.2 | 3.5687 | 3.5985 | 17.8533 | 19.7596 | 3.6238 | 3.5897 | 3.5533 | 46.6665 | 39.528
3771 | 10-03-2020 18:13:50:928 | 00:01:05:27:705 | 3.5881 | 3.591 | 3.5531 | 3.5946 | 3.5755 | 3.5781 | 3.6236 | 3.5959 | 3.5995 | 3.6028 | 3.595 | 38.46 | 39.53 | 38.086 | 39.203 | 3.5685 | 3.5983 | 17.8524 | 19.7648 | 3.6236 | 3.5895 | 3.5531 | 46.6639 | 39.53
3772 | 10-03-2020 18:13:51:969 | 00:01:05:28:746 | 3.5879 | 3.5907 | 3.5529 | 3.5944 | 3.5753 | 3.5779 | 3.6235 | 3.5957 | 3.5993 | 3.6025 | 3.5948 | 38.463 | 39.533 | 38.088 | 39.207 | 3.5684 | 3.5981 | 17.8515 | 19.7699 | 3.6235 | 3.5893 | 3.5529 | 46.6613 | 39.533
3773 | 10-03-2020 18:13:53:011 | 00:01:05:29:788 | 3.5877 | 3.5905 | 3.5527 | 3.5942 | 3.5751 | 3.5777 | 3.6233 | 3.5955 | 3.5991 | 3.6023 | 3.5946 | 38.466 | 39.536 | 38.091 | 39.209 | 3.5682 | 3.5979 | 17.8507 | 19.7751 | 3.6233 | 3.5891 | 3.5527 | 46.6587 | 39.536
3774 | 10-03-2020 18:13:54:053 | 00:01:05:30:830 | 3.5875 | 3.5903 | 3.5525 | 3.594 | 3.5749 | 3.5775 | 3.6231 | 3.5953 | 3.5989 | 3.6021 | 3.5944 | 38.47 | 39.539 | 38.094 | 39.212 | 3.568 | 3.5977 | 17.8499 | 19.7803 | 3.6231 | 3.5889 | 3.5525 | 46.6561 | 39.539
3775 | 10-03-2020 18:13:55:096 | 00:01:05:31:873 | 3.5873 | 3.5901 | 3.5523 | 3.5938 | 3.5747 | 3.5773 | 3.6229 | 3.5951 | 3.5987 | 3.6019 | 3.5942 | 38.473 | 39.542 | 38.097 | 39.215 | 3.5678 | 3.5975 | 17.8487 | 19.7854 | 3.6229 | 3.5887 | 3.5523 | 46.6535 | 39.542
3776 | 10-03-2020 18:13:56:137 | 00:01:05:32:914 | 3.5871 | 3.5899 | 3.5521 | 3.5936 | 3.5745 | 3.5771 | 3.6227 | 3.5949 | 3.5985 | 3.6017 | 3.594 | 38.476 | 39.545 | 38.099 | 39.218 | 3.5676 | 3.5973 | 17.8475 | 19.7906 | 3.6227 | 3.5885 | 3.5521 | 46.651 | 39.545
3777 | 10-03-2020 18:13:57:180 | 00:01:05:33:957 | 3.5869 | 3.5897 | 3.552 | 3.5934 | 3.5743 | 3.5769 | 3.6225 | 3.5947 | 3.5982 | 3.6015 | 3.5938 | 38.479 | 39.548 | 38.102 | 39.221 | 3.5674 | 3.5971 | 17.846 | 19.7958 | 3.6225 | 3.5883 | 3.552 | 46.6484 | 39.548
3778 | 10-03-2020 18:13:58:221 | 00:01:05:34:998 | 3.5867 | 3.5895 | 3.5517 | 3.5932 | 3.5741 | 3.5767 | 3.6223 | 3.5945 | 3.598 | 3.6013 | 3.5936 | 38.483 | 39.551 | 38.105 | 39.224 | 3.5672 | 3.5969 | 17.8446 | 19.8009 | 3.6223 | 3.5881 | 3.5517 | 46.6458 | 39.551
3779 | 10-03-2020 18:13:59:262 | 00:01:05:36:039 | 3.5865 | 3.5893 | 3.5516 | 3.593 | 3.5739 | 3.5765 | 3.6221 | 3.5944 | 3.5978 | 3.6011 | 3.5934 | 38.486 | 39.553 | 38.108 | 39.227 | 3.567 | 3.5966 | 17.8433 | 19.8061 | 3.6221 | 3.5879 | 3.5516 | 46.6432 | 39.553
3780 | 10-03-2020 18:14:00:305 | 00:01:05:37:082 | 3.5863 | 3.5891 | 3.5514 | 3.5928 | 3.5737 | 3.5763 | 3.6219 | 3.5941 | 3.5976 | 3.6009 | 3.5932 | 38.49 | 39.556 | 38.11 | 39.23 | 3.5668 | 3.5964 | 17.8428 | 19.8112 | 3.6219 | 3.5877 | 3.5514 | 46.6405 | 39.556
3781 | 10-03-2020 18:14:01:346 | 00:01:05:38:123 | 3.5861 | 3.5889 | 3.5512 | 3.5926 | 3.5735 | 3.5761 | 3.6218 | 3.594 | 3.5974 | 3.6006 | 3.593 | 38.493 | 39.558 | 38.113 | 39.233 | 3.5666 | 3.5962 | 17.8414 | 19.8164 | 3.6218 | 3.5875 | 3.5512 | 46.638 | 39.558
3782 | 10-03-2020 18:14:02:389 | 00:01:05:39:166 | 3.5859 | 3.5887 | 3.551 | 3.5924 | 3.5733 | 3.5759 | 3.6216 | 3.5937 | 3.5972 | 3.6004 | 3.5928 | 38.497 | 39.561 | 38.116 | 39.236 | 3.5664 | 3.596 | 17.8405 | 19.8216 | 3.6216 | 3.5873 | 3.551 | 46.6355 | 39.561
3783 | 10-03-2020 18:14:03:430 | 00:01:05:40:207 | 3.5857 | 3.5885 | 3.5508 | 3.5922 | 3.5731 | 3.5757 | 3.6214 | 3.5936 | 3.597 | 3.6002 | 3.5926 | 38.5 | 39.564 | 38.119 | 39.239 | 3.5663 | 3.5959 | 17.8393 | 19.8267 | 3.6214 | 3.5871 | 3.5508 | 46.6329 | 39.564
3784 | 10-03-2020 18:14:04:471 | 00:01:05:41:248 | 3.5855 | 3.5883 | 3.5506 | 3.592 | 3.5729 | 3.5755 | 3.6212 | 3.5934 | 3.5968 | 3.6 | 3.5924 | 38.504 | 39.567 | 38.121 | 39.242 | 3.5661 | 3.5956 | 17.8379 | 19.8319 | 3.6212 | 3.5869 | 3.5506 | 46.6303 | 39.567
3785 | 10-03-2020 18:14:05:512 | 00:01:05:42:289 | 3.5853 | 3.5881 | 3.5504 | 3.5918 | 3.5727 | 3.5753 | 3.621 | 3.5932 | 3.5966 | 3.5998 | 3.5922 | 38.507 | 39.571 | 38.124 | 39.245 | 3.5659 | 3.5954 | 17.837 | 19.8371 | 3.621 | 3.5867 | 3.5504 | 46.6277 | 39.571
3786 | 10-03-2020 18:14:06:554 | 00:01:05:43:331 | 3.5851 | 3.5878 | 3.5502 | 3.5916 | 3.5725 | 3.5751 | 3.6208 | 3.593 | 3.5964 | 3.5996 | 3.592 | 38.51 | 39.573 | 38.126 | 39.249 | 3.5657 | 3.5952 | 17.836 | 19.8422 | 3.6208 | 3.5865 | 3.5502 | 46.6251 | 39.573
3787 | 10-03-2020 18:14:07:595 | 00:01:05:44:372 | 3.5849 | 3.5876 | 3.55 | 3.5914 | 3.5723 | 3.5749 | 3.6207 | 3.5928 | 3.5962 | 3.5994 | 3.5918 | 38.513 | 39.576 | 38.129 | 39.251 | 3.5655 | 3.595 | 17.8347 | 19.8474 | 3.6207 | 3.5863 | 3.55 | 46.6225 | 39.576
3788 | 10-03-2020 18:14:08:638 | 00:01:05:45:415 | 3.5847 | 3.5874 | 3.5499 | 3.5912 | 3.5721 | 3.5747 | 3.6205 | 3.5926 | 3.596 | 3.5992 | 3.5916 | 38.515 | 39.578 | 38.131 | 39.254 | 3.5653 | 3.5948 | 17.8335 | 19.8525 | 3.6205 | 3.5862 | 3.5499 | 46.62 | 39.578
3789 | 10-03-2020 18:14:09:678 | 00:01:05:46:455 | 3.5845 | 3.5872 | 3.5497 | 3.591 | 3.5719 | 3.5745 | 3.6203 | 3.5924 | 3.5958 | 3.599 | 3.5914 | 38.517 | 39.579 | 38.132 | 39.257 | 3.5651 | 3.5946 | 17.8321 | 19.8577 | 3.6203 | 3.586 | 3.5497 | 46.6174 | 39.579
3790 | 10-03-2020 18:14:10:719 | 00:01:05:47:496 | 3.5843 | 3.587 | 3.5495 | 3.5908 | 3.5717 | 3.5743 | 3.6201 | 3.5922 | 3.5956 | 3.5988 | 3.5913 | 38.52 | 39.58 | 38.135 | 39.26 | 3.5649 | 3.5944 | 17.8313 | 19.8628 | 3.6201 | 3.5858 | 3.5495 | 46.6148 | 39.58
3791 | 10-03-2020 18:14:11:762 | 00:01:05:48:539 | 3.5841 | 3.5868 | 3.5493 | 3.5906 | 3.5716 | 3.5741 | 3.6199 | 3.592 | 3.5954 | 3.5985 | 3.5911 | 38.522 | 39.581 | 38.137 | 39.263 | 3.5647 | 3.5942 | 17.8308 | 19.868 | 3.6199 | 3.5856 | 3.5493 | 46.6122 | 39.581
3792 | 10-03-2020 18:14:12:807 | 00:01:05:49:584 | 3.5839 | 3.5866 | 3.5491 | 3.5904 | 3.5714 | 3.5739 | 3.6197 | 3.5917 | 3.5952 | 3.5983 | 3.5909 | 38.524 | 39.583 | 38.138 | 39.266 | 3.5645 | 3.594 | 17.8303 | 19.8732 | 3.6197 | 3.5854 | 3.5491 | 46.6096 | 39.583
3793 | 10-03-2020 18:14:13:850 | 00:01:05:50:627 | 3.5837 | 3.5864 | 3.5489 | 3.5902 | 3.5712 | 3.5738 | 3.6195 | 3.5916 | 3.595 | 3.5981 | 3.5907 | 38.527 | 39.585 | 38.141 | 39.269 | 3.5643 | 3.5938 | 17.8294 | 19.8783 | 3.6195 | 3.5852 | 3.5489 | 46.607 | 39.585
3794 | 10-03-2020 18:14:14:890 | 00:01:05:51:667 | 3.5835 | 3.5862 | 3.5487 | 3.59 | 3.571 | 3.5735 | 3.6193 | 3.5914 | 3.5948 | 3.5979 | 3.5905 | 38.529 | 39.588 | 38.143 | 39.272 | 3.5641 | 3.5936 | 17.8288 | 19.8835 | 3.6193 | 3.585 | 3.5487 | 46.6044 | 39.588
3795 | 10-03-2020 18:14:15:931 | 00:01:05:52:708 | 3.5833 | 3.586 | 3.5485 | 3.5898 | 3.5708 | 3.5734 | 3.6191 | 3.5912 | 3.5946 | 3.5977 | 3.5903 | 38.531 | 39.59 | 38.145 | 39.275 | 3.5639 | 3.5934 | 17.8276 | 19.8886 | 3.6191 | 3.5848 | 3.5485 | 46.6018 | 39.59
3796 | 10-03-2020 18:14:16:972 | 00:01:05:53:749 | 3.5831 | 3.5858 | 3.5483 | 3.5896 | 3.5706 | 3.5732 | 3.619 | 3.591 | 3.5944 | 3.5975 | 3.5901 | 38.534 | 39.592 | 38.147 | 39.277 | 3.5637 | 3.5931 | 17.8266 | 19.8938 | 3.619 | 3.5846 | 3.5483 | 46.5992 | 39.592
3797 | 10-03-2020 18:14:18:013 | 00:01:05:54:790 | 3.5829 | 3.5856 | 3.5481 | 3.5894 | 3.5704 | 3.573 | 3.6188 | 3.5908 | 3.5942 | 3.5973 | 3.5899 | 38.535 | 39.595 | 38.15 | 39.28 | 3.5636 | 3.5929 | 17.8259 | 19.899 | 3.6188 | 3.5844 | 3.5481 | 46.5967 | 39.595
3798 | 10-03-2020 18:14:19:054 | 00:01:05:55:831 | 3.5827 | 3.5854 | 3.5479 | 3.5892 | 3.5702 | 3.5728 | 3.6186 | 3.5906 | 3.594 | 3.5971 | 3.5897 | 38.538 | 39.597 | 38.152 | 39.283 | 3.5634 | 3.5928 | 17.8253 | 19.9041 | 3.6186 | 3.5842 | 3.5479 | 46.594 | 39.597
3799 | 10-03-2020 18:14:20:096 | 00:01:05:56:873 | 3.5825 | 3.5852 | 3.5477 | 3.589 | 3.57 | 3.5726 | 3.6184 | 3.5904 | 3.5938 | 3.5969 | 3.5895 | 38.54 | 39.599 | 38.154 | 39.285 | 3.5632 | 3.5925 | 17.8245 | 19.9093 | 3.6184 | 3.584 | 3.5477 | 46.5915 | 39.599
3800 | 10-03-2020 18:14:21:138 | 00:01:05:57:915 | 3.5823 | 3.5849 | 3.5475 | 3.5888 | 3.5698 | 3.5724 | 3.6182 | 3.5902 | 3.5935 | 3.5966 | 3.5893 | 38.542 | 39.602 | 38.156 | 39.287 | 3.563 | 3.5923 | 17.8231 | 19.9144 | 3.6182 | 3.5838 | 3.5475 | 46.5888 | 39.602
3801 | 10-03-2020 18:14:22:179 | 00:01:05:58:956 | 3.5821 | 3.5847 | 3.5473 | 3.5886 | 3.5695 | 3.5722 | 3.618 | 3.59 | 3.5933 | 3.5964 | 3.5891 | 38.544 | 39.605 | 38.158 | 39.29 | 3.5628 | 3.5921 | 17.8217 | 19.9196 | 3.618 | 3.5836 | 3.5473 | 46.5863 | 39.605
3802 | 10-03-2020 18:14:23:220 | 00:01:05:59:997 | 3.5819 | 3.5845 | 3.5471 | 3.5884 | 3.5694 | 3.572 | 3.6178 | 3.5898 | 3.5931 | 3.5962 | 3.5889 | 38.546 | 39.607 | 38.16 | 39.292 | 3.5626 | 3.5919 | 17.8209 | 19.9247 | 3.6178 | 3.5834 | 3.5471 | 46.5837 | 39.607
3803 | 10-03-2020 18:14:24:262 | 00:01:06:01:039 | 3.5817 | 3.5843 | 3.547 | 3.5882 | 3.5692 | 3.5718 | 3.6176 | 3.5896 | 3.5929 | 3.596 | 3.5887 | 38.548 | 39.609 | 38.162 | 39.294 | 3.5624 | 3.5917 | 17.8196 | 19.9299 | 3.6176 | 3.5832 | 3.547 | 46.5811 | 39.609
3804 | 10-03-2020 18:14:25:305 | 00:01:06:02:082 | 3.5815 | 3.5841 | 3.5468 | 3.588 | 3.569 | 3.5716 | 3.6174 | 3.5894 | 3.5927 | 3.5958 | 3.5885 | 38.55 | 39.612 | 38.164 | 39.296 | 3.5622 | 3.5915 | 17.8188 | 19.935 | 3.6174 | 3.583 | 3.5468 | 46.5786 | 39.612
3805 | 10-03-2020 18:14:26:347 | 00:01:06:03:124 | 3.5813 | 3.5839 | 3.5466 | 3.5878 | 3.5688 | 3.5714 | 3.6172 | 3.5892 | 3.5925 | 3.5956 | 3.5883 | 38.552 | 39.614 | 38.166 | 39.298 | 3.562 | 3.5913 | 17.818 | 19.9402 | 3.6172 | 3.5828 | 3.5466 | 46.5759 | 39.614
3806 | 10-03-2020 18:14:27:390 | 00:01:06:04:167 | 3.5811 | 3.5837 | 3.5464 | 3.5876 | 3.5686 | 3.5712 | 3.617 | 3.589 | 3.5923 | 3.5954 | 3.5881 | 38.554 | 39.617 | 38.168 | 39.301 | 3.5618 | 3.5911 | 17.8172 | 19.9454 | 3.617 | 3.5826 | 3.5464 | 46.5733 | 39.617
3807 | 10-03-2020 18:14:28:433 | 00:01:06:05:210 | 3.5809 | 3.5835 | 3.5462 | 3.5874 | 3.5684 | 3.571 | 3.6169 | 3.5888 | 3.5921 | 3.5952 | 3.5879 | 38.555 | 39.619 | 38.169 | 39.303 | 3.5616 | 3.5909 | 17.8158 | 19.9505 | 3.6169 | 3.5824 | 3.5462 | 46.5708 | 39.619
3808 | 10-03-2020 18:14:29:475 | 00:01:06:06:252 | 3.5807 | 3.5833 | 3.546 | 3.5872 | 3.5682 | 3.5708 | 3.6167 | 3.5886 | 3.5919 | 3.595 | 3.5877 | 38.556 | 39.621 | 38.172 | 39.304 | 3.5614 | 3.5907 | 17.8146 | 19.9557 | 3.6167 | 3.5822 | 3.546 | 46.5682 | 39.621
3809 | 10-03-2020 18:14:30:517 | 00:01:06:07:294 | 3.5805 | 3.5831 | 3.5458 | 3.587 | 3.568 | 3.5706 | 3.6165 | 3.5884 | 3.5917 | 3.5948 | 3.5875 | 38.558 | 39.624 | 38.173 | 39.306 | 3.5613 | 3.5905 | 17.8145 | 19.9608 | 3.6165 | 3.582 | 3.5458 | 46.5656 | 39.624
3810 | 10-03-2020 18:14:31:559 | 00:01:06:08:336 | 3.5803 | 3.5829 | 3.5456 | 3.5868 | 3.5678 | 3.5704 | 3.6163 | 3.5882 | 3.5915 | 3.5946 | 3.5873 | 38.559 | 39.627 | 38.176 | 39.309 | 3.5611 | 3.5903 | 17.8134 | 19.966 | 3.6163 | 3.5818 | 3.5456 | 46.5631 | 39.627
3811 | 10-03-2020 18:14:32:599 | 00:01:06:09:376 | 3.5801 | 3.5827 | 3.5455 | 3.5866 | 3.5676 | 3.5702 | 3.6161 | 3.588 | 3.5913 | 3.5944 | 3.5871 | 38.561 | 39.63 | 38.178 | 39.31 | 3.5609 | 3.5901 | 17.8124 | 19.9711 | 3.6161 | 3.5816 | 3.5455 | 46.5605 | 39.63
3812 | 10-03-2020 18:14:33:640 | 00:01:06:10:417 | 3.5799 | 3.5825 | 3.5452 | 3.5864 | 3.5674 | 3.57 | 3.6159 | 3.5878 | 3.5911 | 3.5942 | 3.5869 | 38.562 | 39.633 | 38.181 | 39.312 | 3.5607 | 3.5899 | 17.8124 | 19.9763 | 3.6159 | 3.5814 | 3.5452 | 46.5578 | 39.633
3813 | 10-03-2020 18:14:34:682 | 00:01:06:11:459 | 3.5797 | 3.5823 | 3.545 | 3.5862 | 3.5672 | 3.5698 | 3.6157 | 3.5876 | 3.5909 | 3.594 | 3.5867 | 38.564 | 39.637 | 38.183 | 39.315 | 3.5605 | 3.5897 | 17.812 | 19.9814 | 3.6157 | 3.5812 | 3.545 | 46.5552 | 39.637
3814 | 10-03-2020 18:14:35:724 | 00:01:06:12:501 | 3.5795 | 3.5821 | 3.5448 | 3.586 | 3.567 | 3.5696 | 3.6155 | 3.5874 | 3.5907 | 3.5937 | 3.5865 | 38.566 | 39.64 | 38.186 | 39.317 | 3.5603 | 3.5894 | 17.8116 | 19.9866 | 3.6155 | 3.581 | 3.5448 | 46.5526 | 39.64
3815 | 10-03-2020 18:14:36:768 | 00:01:06:13:545 | 3.5793 | 3.5819 | 3.5447 | 3.5858 | 3.5668 | 3.5694 | 3.6153 | 3.5872 | 3.5905 | 3.5935 | 3.5863 | 38.568 | 39.644 | 38.189 | 39.319 | 3.5601 | 3.5892 | 17.8113 | 19.9917 | 3.6153 | 3.5808 | 3.5447 | 46.55 | 39.644
3816 | 10-03-2020 18:14:37:812 | 00:01:06:14:589 | 3.5791 | 3.5816 | 3.5445 | 3.5856 | 3.5666 | 3.5692 | 3.6151 | 3.587 | 3.5903 | 3.5933 | 3.5862 | 38.57 | 39.647 | 38.192 | 39.321 | 3.5599 | 3.589 | 17.8104 | 19.9969 | 3.6151 | 3.5806 | 3.5445 | 46.5475 | 39.647
3817 | 10-03-2020 18:14:38:853 | 00:01:06:15:630 | 3.5789 | 3.5815 | 3.5443 | 3.5854 | 3.5664 | 3.569 | 3.615 | 3.5868 | 3.5901 | 3.5931 | 3.586 | 38.572 | 39.651 | 38.194 | 39.323 | 3.5597 | 3.5888 | 17.8086 | 20.002 | 3.615 | 3.5804 | 3.5443 | 46.5449 | 39.651
3818 | 10-03-2020 18:14:39:895 | 00:01:06:16:672 | 3.5787 | 3.5812 | 3.5441 | 3.5852 | 3.5662 | 3.5688 | 3.6148 | 3.5866 | 3.5899 | 3.5929 | 3.5858 | 38.574 | 39.654 | 38.197 | 39.325 | 3.5595 | 3.5886 | 17.8075 | 20.0072 | 3.6148 | 3.5802 | 3.5441 | 46.5424 | 39.654
3819 | 10-03-2020 18:14:40:936 | 00:01:06:17:713 | 3.5785 | 3.581 | 3.5439 | 3.585 | 3.566 | 3.5686 | 3.6146 | 3.5864 | 3.5897 | 3.5927 | 3.5856 | 38.576 | 39.657 | 38.2 | 39.327 | 3.5593 | 3.5884 | 17.8064 | 20.0123 | 3.6146 | 3.58 | 3.5439 | 46.5398 | 39.657
3820 | 10-03-2020 18:14:41:979 | 00:01:06:18:756 | 3.5783 | 3.5808 | 3.5437 | 3.5848 | 3.5658 | 3.5684 | 3.6144 | 3.5862 | 3.5895 | 3.5925 | 3.5854 | 38.578 | 39.66 | 38.202 | 39.329 | 3.5591 | 3.5882 | 17.8057 | 20.0175 | 3.6144 | 3.5798 | 3.5437 | 46.5372 | 39.66
3821 | 10-03-2020 18:14:43:020 | 00:01:06:19:797 | 3.5781 | 3.5806 | 3.5435 | 3.5846 | 3.5657 | 3.5682 | 3.6142 | 3.586 | 3.5893 | 3.5923 | 3.5852 | 38.58 | 39.663 | 38.205 | 39.331 | 3.5589 | 3.588 | 17.8049 | 20.0226 | 3.6142 | 3.5796 | 3.5435 | 46.5347 | 39.663
3822 | 10-03-2020 18:14:44:062 | 00:01:06:20:839 | 3.5779 | 3.5804 | 3.5433 | 3.5844 | 3.5655 | 3.568 | 3.614 | 3.5858 | 3.5891 | 3.5921 | 3.585 | 38.582 | 39.665 | 38.207 | 39.333 | 3.5588 | 3.5878 | 17.8035 | 20.0278 | 3.614 | 3.5794 | 3.5433 | 46.5321 | 39.665
3823 | 10-03-2020 18:14:45:104 | 00:01:06:21:881 | 3.5777 | 3.5802 | 3.5432 | 3.5842 | 3.5653 | 3.5678 | 3.6138 | 3.5856 | 3.5889 | 3.5919 | 3.5848 | 38.584 | 39.667 | 38.21 | 39.336 | 3.5586 | 3.5876 | 17.8026 | 20.0329 | 3.6138 | 3.5792 | 3.5432 | 46.5295 | 39.667
3824 | 10-03-2020 18:14:46:146 | 00:01:06:22:923 | 3.5775 | 3.58 | 3.543 | 3.584 | 3.5651 | 3.5677 | 3.6136 | 3.5854 | 3.5886 | 3.5916 | 3.5846 | 38.587 | 39.669 | 38.212 | 39.338 | 3.5584 | 3.5874 | 17.8024 | 20.0381 | 3.6136 | 3.579 | 3.543 | 46.5269 | 39.669
3825 | 10-03-2020 18:14:47:188 | 00:01:06:23:965 | 3.5773 | 3.5798 | 3.5427 | 3.5838 | 3.5649 | 3.5675 | 3.6134 | 3.5852 | 3.5885 | 3.5914 | 3.5844 | 38.589 | 39.672 | 38.214 | 39.34 | 3.5582 | 3.5872 | 17.8015 | 20.0432 | 3.6134 | 3.5788 | 3.5427 | 46.5243 | 39.672
3826 | 10-03-2020 18:14:48:229 | 00:01:06:25:006 | 3.5771 | 3.5796 | 3.5426 | 3.5836 | 3.5647 | 3.5673 | 3.6132 | 3.585 | 3.5882 | 3.5912 | 3.5842 | 38.59 | 39.674 | 38.217 | 39.342 | 3.558 | 3.587 | 17.8005 | 20.0484 | 3.6132 | 3.5786 | 3.5426 | 46.5218 | 39.674
3827 | 10-03-2020 18:14:49:270 | 00:01:06:26:047 | 3.5769 | 3.5794 | 3.5424 | 3.5834 | 3.5645 | 3.5671 | 3.6131 | 3.5848 | 3.588 | 3.591 | 3.584 | 38.592 | 39.676 | 38.219 | 39.344 | 3.5578 | 3.5868 | 17.7999 | 20.0535 | 3.6131 | 3.5784 | 3.5424 | 46.5192 | 39.676
3828 | 10-03-2020 18:14:50:311 | 00:01:06:27:088 | 3.5767 | 3.5792 | 3.5422 | 3.5832 | 3.5643 | 3.5669 | 3.6129 | 3.5846 | 3.5878 | 3.5908 | 3.5838 | 38.594 | 39.679 | 38.222 | 39.345 | 3.5576 | 3.5866 | 17.7986 | 20.0587 | 3.6129 | 3.5782 | 3.5422 | 46.5166 | 39.679
3829 | 10-03-2020 18:14:51:352 | 00:01:06:28:129 | 3.5765 | 3.579 | 3.542 | 3.583 | 3.5641 | 3.5667 | 3.6127 | 3.5844 | 3.5876 | 3.5906 | 3.5836 | 38.596 | 39.681 | 38.225 | 39.347 | 3.5574 | 3.5864 | 17.7978 | 20.0638 | 3.6127 | 3.578 | 3.542 | 46.5141 | 39.681
3830 | 10-03-2020 18:14:52:396 | 00:01:06:29:173 | 3.5763 | 3.5788 | 3.5418 | 3.5828 | 3.5639 | 3.5665 | 3.6125 | 3.5843 | 3.5874 | 3.5904 | 3.5834 | 38.597 | 39.683 | 38.228 | 39.349 | 3.5573 | 3.5862 | 17.7964 | 20.069 | 3.6125 | 3.5778 | 3.5418 | 46.5116 | 39.683
3831 | 10-03-2020 18:14:53:438 | 00:01:06:30:215 | 3.5761 | 3.5786 | 3.5416 | 3.5826 | 3.5637 | 3.5663 | 3.6123 | 3.584 | 3.5872 | 3.5902 | 3.5832 | 38.598 | 39.685 | 38.23 | 39.351 | 3.5571 | 3.586 | 17.7954 | 20.0741 | 3.6123 | 3.5776 | 3.5416 | 46.509 | 39.685
3832 | 10-03-2020 18:14:54:479 | 00:01:06:31:256 | 3.5759 | 3.5784 | 3.5414 | 3.5824 | 3.5635 | 3.5661 | 3.6121 | 3.5839 | 3.587 | 3.59 | 3.583 | 38.6 | 39.686 | 38.233 | 39.353 | 3.5569 | 3.5858 | 17.7942 | 20.0793 | 3.6121 | 3.5774 | 3.5414 | 46.5065 | 39.686
3833 | 10-03-2020 18:14:55:520 | 00:01:06:32:297 | 3.5757 | 3.5782 | 3.5413 | 3.5822 | 3.5633 | 3.5659 | 3.6119 | 3.5837 | 3.5868 | 3.5898 | 3.5828 | 38.601 | 39.688 | 38.235 | 39.354 | 3.5567 | 3.5856 | 17.7925 | 20.0844 | 3.6119 | 3.5772 | 3.5413 | 46.5039 | 39.688
3834 | 10-03-2020 18:14:56:561 | 00:01:06:33:338 | 3.5755 | 3.578 | 3.5411 | 3.582 | 3.5631 | 3.5657 | 3.6117 | 3.5835 | 3.5866 | 3.5896 | 3.5827 | 38.602 | 39.688 | 38.237 | 39.356 | 3.5565 | 3.5854 | 17.7911 | 20.0896 | 3.6117 | 3.577 | 3.5411 | 46.5014 | 39.688
3835 | 10-03-2020 18:14:57:603 | 00:01:06:34:380 | 3.5753 | 3.5778 | 3.5409 | 3.5818 | 3.5629 | 3.5655 | 3.6115 | 3.5833 | 3.5864 | 3.5894 | 3.5825 | 38.603 | 39.689 | 38.239 | 39.358 | 3.5563 | 3.5852 | 17.79 | 20.0947 | 3.6115 | 3.5768 | 3.5409 | 46.4988 | 39.689
3836 | 10-03-2020 18:14:58:644 | 00:01:06:35:421 | 3.5751 | 3.5776 | 3.5407 | 3.5816 | 3.5628 | 3.5653 | 3.6113 | 3.5831 | 3.5862 | 3.5892 | 3.5823 | 38.605 | 39.69 | 38.24 | 39.36 | 3.5561 | 3.585 | 17.7889 | 20.0999 | 3.6113 | 3.5766 | 3.5407 | 46.4963 | 39.69
3837 | 10-03-2020 18:14:59:686 | 00:01:06:36:463 | 3.5749 | 3.5774 | 3.5405 | 3.5814 | 3.5626 | 3.5651 | 3.6112 | 3.5829 | 3.586 | 3.5889 | 3.5821 | 38.606 | 39.691 | 38.242 | 39.362 | 3.5559 | 3.5848 | 17.7882 | 20.105 | 3.6112 | 3.5764 | 3.5405 | 46.4937 | 39.691
3838 | 10-03-2020 18:15:00:726 | 00:01:06:37:503 | 3.5747 | 3.5772 | 3.5403 | 3.5812 | 3.5624 | 3.5649 | 3.611 | 3.5827 | 3.5858 | 3.5888 | 3.5819 | 38.608 | 39.693 | 38.243 | 39.364 | 3.5557 | 3.5846 | 17.7874 | 20.1102 | 3.611 | 3.5762 | 3.5403 | 46.4911 | 39.693
3839 | 10-03-2020 18:15:01:767 | 00:01:06:38:544 | 3.5745 | 3.5769 | 3.5401 | 3.5811 | 3.5622 | 3.5648 | 3.6108 | 3.5825 | 3.5856 | 3.5886 | 3.5817 | 38.61 | 39.695 | 38.245 | 39.365 | 3.5556 | 3.5844 | 17.7862 | 20.1153 | 3.6108 | 3.576 | 3.5401 | 46.4886 | 39.695
3840 | 10-03-2020 18:15:02:811 | 00:01:06:39:588 | 3.5744 | 3.5767 | 3.5399 | 3.5809 | 3.562 | 3.5646 | 3.6106 | 3.5823 | 3.5854 | 3.5884 | 3.5815 | 38.611 | 39.697 | 38.247 | 39.367 | 3.5554 | 3.5842 | 17.7851 | 20.1205 | 3.6106 | 3.5759 | 3.5399 | 46.4861 | 39.697
3841 | 10-03-2020 18:15:03:854 | 00:01:06:40:631 | 3.5742 | 3.5765 | 3.5398 | 3.5807 | 3.5618 | 3.5644 | 3.6104 | 3.5821 | 3.5852 | 3.5881 | 3.5813 | 38.613 | 39.7 | 38.248 | 39.37 | 3.5552 | 3.584 | 17.7846 | 20.1256 | 3.6104 | 3.5757 | 3.5398 | 46.4835 | 39.7
3842 | 10-03-2020 18:15:04:895 | 00:01:06:41:672 | 3.574 | 3.5763 | 3.5396 | 3.5805 | 3.5616 | 3.5642 | 3.6102 | 3.5819 | 3.585 | 3.5879 | 3.5811 | 38.615 | 39.702 | 38.25 | 39.372 | 3.555 | 3.5837 | 17.7842 | 20.1307 | 3.6102 | 3.5755 | 3.5396 | 46.4809 | 39.702
3843 | 10-03-2020 18:15:05:937 | 00:01:06:42:714 | 3.5738 | 3.5761 | 3.5394 | 3.5803 | 3.5614 | 3.564 | 3.61 | 3.5817 | 3.5848 | 3.5877 | 3.5809 | 38.617 | 39.705 | 38.251 | 39.374 | 3.5548 | 3.5835 | 17.783 | 20.1359 | 3.61 | 3.5753 | 3.5394 | 46.4783 | 39.705
3844 | 10-03-2020 18:15:06:978 | 00:01:06:43:755 | 3.5736 | 3.5759 | 3.5392 | 3.5801 | 3.5612 | 3.5638 | 3.6098 | 3.5815 | 3.5846 | 3.5875 | 3.5807 | 38.62 | 39.708 | 38.253 | 39.377 | 3.5546 | 3.5833 | 17.7812 | 20.141 | 3.6098 | 3.5751 | 3.5392 | 46.4758 | 39.708
3845 | 10-03-2020 18:15:08:020 | 00:01:06:44:797 | 3.5734 | 3.5757 | 3.539 | 3.5799 | 3.561 | 3.5636 | 3.6096 | 3.5813 | 3.5844 | 3.5873 | 3.5805 | 38.622 | 39.711 | 38.255 | 39.379 | 3.5544 | 3.5831 | 17.78 | 20.1462 | 3.6096 | 3.5749 | 3.539 | 46.4732 | 39.711
3846 | 10-03-2020 18:15:09:062 | 00:01:06:45:839 | 3.5731 | 3.5755 | 3.5388 | 3.5797 | 3.5608 | 3.5634 | 3.6094 | 3.5811 | 3.5842 | 3.5871 | 3.5803 | 38.625 | 39.714 | 38.256 | 39.382 | 3.5542 | 3.5829 | 17.7787 | 20.1513 | 3.6094 | 3.5747 | 3.5388 | 46.4707 | 39.714
3847 | 10-03-2020 18:15:10:105 | 00:01:06:46:882 | 3.573 | 3.5753 | 3.5386 | 3.5795 | 3.5606 | 3.5632 | 3.6092 | 3.5809 | 3.584 | 3.5869 | 3.5801 | 38.628 | 39.716 | 38.259 | 39.385 | 3.5541 | 3.5827 | 17.7778 | 20.1565 | 3.6092 | 3.5745 | 3.5386 | 46.4682 | 39.716
3848 | 10-03-2020 18:15:11:146 | 00:01:06:47:923 | 3.5728 | 3.5751 | 3.5384 | 3.5793 | 3.5604 | 3.563 | 3.609 | 3.5807 | 3.5838 | 3.5867 | 3.58 | 38.63 | 39.719 | 38.26 | 39.387 | 3.5539 | 3.5825 | 17.7772 | 20.1616 | 3.609 | 3.5743 | 3.5384 | 46.4656 | 39.719
3849 | 10-03-2020 18:15:12:187 | 00:01:06:48:964 | 3.5726 | 3.5749 | 3.5383 | 3.5791 | 3.5602 | 3.5628 | 3.6089 | 3.5805 | 3.5836 | 3.5865 | 3.5798 | 38.633 | 39.721 | 38.262 | 39.39 | 3.5537 | 3.5823 | 17.7768 | 20.1668 | 3.6089 | 3.5741 | 3.5383 | 46.463 | 39.721
3850 | 10-03-2020 18:15:13:229 | 00:01:06:50:006 | 3.5724 | 3.5747 | 3.5381 | 3.5789 | 3.5601 | 3.5626 | 3.6087 | 3.5803 | 3.5834 | 3.5863 | 3.5796 | 38.635 | 39.723 | 38.264 | 39.393 | 3.5535 | 3.5821 | 17.7762 | 20.1719 | 3.6087 | 3.5739 | 3.5381 | 46.4606 | 39.723
3851 | 10-03-2020 18:15:14:271 | 00:01:06:51:048 | 3.5722 | 3.5745 | 3.5379 | 3.5787 | 3.5599 | 3.5624 | 3.6085 | 3.5801 | 3.5832 | 3.5861 | 3.5794 | 38.637 | 39.725 | 38.266 | 39.395 | 3.5533 | 3.5819 | 17.7752 | 20.177 | 3.6085 | 3.5737 | 3.5379 | 46.4579 | 39.725
3852 | 10-03-2020 18:15:15:313 | 00:01:06:52:090 | 3.572 | 3.5743 | 3.5377 | 3.5785 | 3.5597 | 3.5622 | 3.6083 | 3.5799 | 3.583 | 3.5859 | 3.5792 | 38.64 | 39.727 | 38.268 | 39.398 | 3.5531 | 3.5817 | 17.7739 | 20.1822 | 3.6083 | 3.5735 | 3.5377 | 46.4554 | 39.727
3853 | 10-03-2020 18:15:16:354 | 00:01:06:53:131 | 3.5718 | 3.5741 | 3.5375 | 3.5783 | 3.5595 | 3.5621 | 3.6081 | 3.5797 | 3.5828 | 3.5857 | 3.579 | 38.643 | 39.729 | 38.27 | 39.4 | 3.5529 | 3.5815 | 17.7724 | 20.1873 | 3.6081 | 3.5733 | 3.5375 | 46.4529 | 39.729
3854 | 10-03-2020 18:15:17:396 | 00:01:06:54:173 | 3.5716 | 3.5739 | 3.5373 | 3.5781 | 3.5593 | 3.5618 | 3.6079 | 3.5795 | 3.5826 | 3.5855 | 3.5788 | 38.645 | 39.731 | 38.272 | 39.402 | 3.5527 | 3.5813 | 17.7711 | 20.1925 | 3.6079 | 3.5731 | 3.5373 | 46.4503 | 39.731
3855 | 10-03-2020 18:15:18:437 | 00:01:06:55:214 | 3.5714 | 3.5737 | 3.5371 | 3.5779 | 3.5591 | 3.5617 | 3.6077 | 3.5793 | 3.5824 | 3.5853 | 3.5786 | 38.647 | 39.734 | 38.274 | 39.405 | 3.5526 | 3.5811 | 17.7702 | 20.1976 | 3.6077 | 3.5729 | 3.5371 | 46.4478 | 39.734
3856 | 10-03-2020 18:15:19:479 | 00:01:06:56:256 | 3.5712 | 3.5735 | 3.5369 | 3.5777 | 3.5589 | 3.5615 | 3.6075 | 3.5791 | 3.5822 | 3.5851 | 3.5784 | 38.65 | 39.736 | 38.276 | 39.407 | 3.5524 | 3.5809 | 17.7688 | 20.2027 | 3.6075 | 3.5727 | 3.5369 | 46.4453 | 39.736
3857 | 10-03-2020 18:15:20:521 | 00:01:06:57:298 | 3.571 | 3.5733 | 3.5368 | 3.5775 | 3.5587 | 3.5613 | 3.6073 | 3.579 | 3.582 | 3.5849 | 3.5782 | 38.651 | 39.738 | 38.278 | 39.409 | 3.5522 | 3.5807 | 17.7678 | 20.2079 | 3.6073 | 3.5725 | 3.5368 | 46.4428 | 39.738
3858 | 10-03-2020 18:15:21:563 | 00:01:06:58:340 | 3.5708 | 3.5731 | 3.5366 | 3.5773 | 3.5585 | 3.5611 | 3.6071 | 3.5788 | 3.5818 | 3.5847 | 3.578 | 38.653 | 39.74 | 38.28 | 39.412 | 3.552 | 3.5805 | 17.7665 | 20.213 | 3.6071 | 3.5723 | 3.5366 | 46.4403 | 39.74
3859 | 10-03-2020 18:15:22:605 | 00:01:06:59:382 | 3.5706 | 3.5729 | 3.5364 | 3.5771 | 3.5583 | 3.5609 | 3.607 | 3.5786 | 3.5816 | 3.5845 | 3.5778 | 38.656 | 39.743 | 38.282 | 39.413 | 3.5518 | 3.5803 | 17.7651 | 20.2182 | 3.607 | 3.5721 | 3.5364 | 46.4378 | 39.743
3860 | 10-03-2020 18:15:23:646 | 00:01:07:00:423 | 3.5704 | 3.5727 | 3.5362 | 3.577 | 3.5582 | 3.5607 | 3.6068 | 3.5784 | 3.5814 | 3.5843 | 3.5777 | 38.658 | 39.745 | 38.284 | 39.416 | 3.5516 | 3.5801 | 17.7646 | 20.2233 | 3.6068 | 3.5719 | 3.5362 | 46.4353 | 39.745
3861 | 10-03-2020 18:15:24:688 | 00:01:07:01:465 | 3.5702 | 3.5725 | 3.536 | 3.5767 | 3.558 | 3.5605 | 3.6066 | 3.5782 | 3.5812 | 3.5841 | 3.5775 | 38.66 | 39.747 | 38.286 | 39.418 | 3.5515 | 3.5799 | 17.764 | 20.2284 | 3.6066 | 3.5717 | 3.536 | 46.4327 | 39.747
3862 | 10-03-2020 18:15:25:732 | 00:01:07:02:509 | 3.57 | 3.5723 | 3.5358 | 3.5765 | 3.5578 | 3.5603 | 3.6064 | 3.578 | 3.5809 | 3.5838 | 3.5773 | 38.662 | 39.749 | 38.287 | 39.42 | 3.5513 | 3.5797 | 17.7638 | 20.2336 | 3.6064 | 3.5715 | 3.5358 | 46.4301 | 39.749
3863 | 10-03-2020 18:15:26:773 | 00:01:07:03:550 | 3.5698 | 3.5721 | 3.5356 | 3.5764 | 3.5576 | 3.5601 | 3.6062 | 3.5778 | 3.5807 | 3.5836 | 3.5771 | 38.664 | 39.751 | 38.289 | 39.421 | 3.5511 | 3.5795 | 17.7625 | 20.2387 | 3.6062 | 3.5714 | 3.5356 | 46.4276 | 39.751
3864 | 10-03-2020 18:15:27:813 | 00:01:07:04:590 | 3.5696 | 3.5719 | 3.5355 | 3.5762 | 3.5574 | 3.56 | 3.606 | 3.5776 | 3.5806 | 3.5834 | 3.5769 | 38.665 | 39.752 | 38.291 | 39.423 | 3.5509 | 3.5793 | 17.7623 | 20.2439 | 3.606 | 3.5712 | 3.5355 | 46.4251 | 39.752
3865 | 10-03-2020 18:15:28:854 | 00:01:07:05:631 | 3.5694 | 3.5717 | 3.5353 | 3.576 | 3.5572 | 3.5598 | 3.6058 | 3.5774 | 3.5803 | 3.5832 | 3.5767 | 38.667 | 39.753 | 38.293 | 39.425 | 3.5507 | 3.5791 | 17.762 | 20.249 | 3.6058 | 3.571 | 3.5353 | 46.4226 | 39.753
3866 | 10-03-2020 18:15:29:895 | 00:01:07:06:672 | 3.5693 | 3.5715 | 3.5351 | 3.5758 | 3.557 | 3.5596 | 3.6056 | 3.5772 | 3.5802 | 3.583 | 3.5765 | 38.669 | 39.755 | 38.294 | 39.427 | 3.5505 | 3.5789 | 17.7614 | 20.2541 | 3.6056 | 3.5708 | 3.5351 | 46.42 | 39.755
3867 | 10-03-2020 18:15:30:937 | 00:01:07:07:714 | 3.5691 | 3.5713 | 3.5349 | 3.5756 | 3.5568 | 3.5594 | 3.6054 | 3.577 | 3.58 | 3.5828 | 3.5763 | 38.671 | 39.756 | 38.295 | 39.428 | 3.5503 | 3.5787 | 17.7604 | 20.2593 | 3.6054 | 3.5706 | 3.5349 | 46.4176 | 39.756
3868 | 10-03-2020 18:15:31:979 | 00:01:07:08:756 | 3.5689 | 3.5711 | 3.5347 | 3.5754 | 3.5566 | 3.5592 | 3.6052 | 3.5768 | 3.5798 | 3.5826 | 3.5761 | 38.673 | 39.756 | 38.296 | 39.43 | 3.5501 | 3.5785 | 17.7595 | 20.2644 | 3.6052 | 3.5704 | 3.5347 | 46.415 | 39.756
3869 | 10-03-2020 18:15:33:022 | 00:01:07:09:799 | 3.5687 | 3.5709 | 3.5345 | 3.5752 | 3.5564 | 3.559 | 3.605 | 3.5766 | 3.5795 | 3.5824 | 3.5759 | 38.675 | 39.757 | 38.297 | 39.432 | 3.5499 | 3.5783 | 17.7588 | 20.2695 | 3.605 | 3.5702 | 3.5345 | 46.4124 | 39.757
3870 | 10-03-2020 18:15:34:063 | 00:01:07:10:840 | 3.5685 | 3.5707 | 3.5343 | 3.575 | 3.5563 | 3.5588 | 3.6048 | 3.5764 | 3.5793 | 3.5822 | 3.5757 | 38.677 | 39.758 | 38.298 | 39.433 | 3.5498 | 3.5781 | 17.7584 | 20.2747 | 3.6048 | 3.57 | 3.5343 | 46.4099 | 39.758
3871 | 10-03-2020 18:15:35:105 | 00:01:07:11:882 | 3.5683 | 3.5705 | 3.5341 | 3.5748 | 3.5561 | 3.5586 | 3.6046 | 3.5762 | 3.5791 | 3.582 | 3.5755 | 38.679 | 39.759 | 38.298 | 39.435 | 3.5496 | 3.5779 | 17.7578 | 20.2798 | 3.6046 | 3.5698 | 3.5341 | 46.4073 | 39.759
3872 | 10-03-2020 18:15:36:148 | 00:01:07:12:925 | 3.5681 | 3.5703 | 3.534 | 3.5746 | 3.5559 | 3.5584 | 3.6045 | 3.576 | 3.5789 | 3.5818 | 3.5753 | 38.68 | 39.761 | 38.299 | 39.437 | 3.5494 | 3.5777 | 17.7568 | 20.285 | 3.6045 | 3.5696 | 3.534 | 46.4048 | 39.761
3873 | 10-03-2020 18:15:37:190 | 00:01:07:13:967 | 3.5679 | 3.5701 | 3.5338 | 3.5744 | 3.5557 | 3.5582 | 3.6043 | 3.5758 | 3.5787 | 3.5816 | 3.5751 | 38.681 | 39.762 | 38.299 | 39.438 | 3.5492 | 3.5775 | 17.7559 | 20.2901 | 3.6043 | 3.5694 | 3.5338 | 46.4023 | 39.762
3874 | 10-03-2020 18:15:38:231 | 00:01:07:15:008 | 3.5677 | 3.5699 | 3.5336 | 3.5742 | 3.5555 | 3.558 | 3.6041 | 3.5756 | 3.5785 | 3.5814 | 3.575 | 38.682 | 39.764 | 38.3 | 39.44 | 3.549 | 3.5773 | 17.7546 | 20.2952 | 3.6041 | 3.5692 | 3.5336 | 46.3997 | 39.764
3875 | 10-03-2020 18:15:39:272 | 00:01:07:16:049 | 3.5675 | 3.5697 | 3.5334 | 3.574 | 3.5553 | 3.5578 | 3.6039 | 3.5754 | 3.5783 | 3.5812 | 3.5748 | 38.684 | 39.765 | 38.301 | 39.441 | 3.5488 | 3.5771 | 17.7533 | 20.3004 | 3.6039 | 3.569 | 3.5334 | 46.3972 | 39.765
3876 | 10-03-2020 18:15:40:314 | 00:01:07:17:091 | 3.5673 | 3.5695 | 3.5332 | 3.5738 | 3.5551 | 3.5576 | 3.6037 | 3.5752 | 3.5781 | 3.581 | 3.5746 | 38.685 | 39.766 | 38.302 | 39.443 | 3.5486 | 3.5769 | 17.7522 | 20.3055 | 3.6037 | 3.5688 | 3.5332 | 46.3947 | 39.766
3877 | 10-03-2020 18:15:41:358 | 00:01:07:18:135 | 3.5671 | 3.5693 | 3.533 | 3.5736 | 3.5549 | 3.5575 | 3.6035 | 3.5751 | 3.5779 | 3.5808 | 3.5744 | 38.685 | 39.767 | 38.302 | 39.444 | 3.5485 | 3.5767 | 17.7516 | 20.3106 | 3.6035 | 3.5686 | 3.533 | 46.3922 | 39.767
3878 | 10-03-2020 18:15:42:398 | 00:01:07:19:175 | 3.5669 | 3.5691 | 3.5328 | 3.5734 | 3.5547 | 3.5573 | 3.6033 | 3.5749 | 3.5777 | 3.5806 | 3.5742 | 38.687 | 39.768 | 38.303 | 39.446 | 3.5483 | 3.5765 | 17.7506 | 20.3158 | 3.6033 | 3.5684 | 3.5328 | 46.3896 | 39.768
3879 | 10-03-2020 18:15:43:441 | 00:01:07:20:218 | 3.5667 | 3.5689 | 3.5327 | 3.5732 | 3.5546 | 3.5571 | 3.6031 | 3.5746 | 3.5775 | 3.5804 | 3.574 | 38.688 | 39.769 | 38.303 | 39.447 | 3.5481 | 3.5763 | 17.7499 | 20.3209 | 3.6031 | 3.5682 | 3.5327 | 46.3871 | 39.769
3880 | 10-03-2020 18:15:44:482 | 00:01:07:21:259 | 3.5665 | 3.5687 | 3.5325 | 3.573 | 3.5544 | 3.5569 | 3.6029 | 3.5745 | 3.5773 | 3.5802 | 3.5738 | 38.688 | 39.77 | 38.304 | 39.448 | 3.5479 | 3.576 | 17.7489 | 20.326 | 3.6029 | 3.568 | 3.5325 | 46.3846 | 39.77
3881 | 10-03-2020 18:15:45:523 | 00:01:07:22:300 | 3.5663 | 3.5685 | 3.5323 | 3.5729 | 3.5542 | 3.5567 | 3.6027 | 3.5743 | 3.5771 | 3.58 | 3.5736 | 38.689 | 39.772 | 38.305 | 39.45 | 3.5477 | 3.5759 | 17.7479 | 20.3312 | 3.6027 | 3.5679 | 3.5323 | 46.3821 | 39.772
3882 | 10-03-2020 18:15:46:565 | 00:01:07:23:342 | 3.5661 | 3.5683 | 3.5321 | 3.5727 | 3.554 | 3.5565 | 3.6025 | 3.5741 | 3.5769 | 3.5798 | 3.5734 | 38.689 | 39.774 | 38.306 | 39.451 | 3.5475 | 3.5757 | 17.7469 | 20.3363 | 3.6025 | 3.5677 | 3.5321 | 46.3796 | 39.774
3883 | 10-03-2020 18:15:47:606 | 00:01:07:24:383 | 3.5659 | 3.5681 | 3.5319 | 3.5725 | 3.5538 | 3.5563 | 3.6023 | 3.5739 | 3.5767 | 3.5795 | 3.5732 | 38.69 | 39.777 | 38.307 | 39.453 | 3.5473 | 3.5755 | 17.7462 | 20.3414 | 3.6023 | 3.5675 | 3.5319 | 46.377 | 39.777
3884 | 10-03-2020 18:15:48:649 | 00:01:07:25:426 | 3.5658 | 3.5679 | 3.5317 | 3.5723 | 3.5536 | 3.5561 | 3.6021 | 3.5737 | 3.5765 | 3.5794 | 3.5731 | 38.69 | 39.779 | 38.309 | 39.454 | 3.5472 | 3.5753 | 17.7452 | 20.3466 | 3.6021 | 3.5673 | 3.5317 | 46.3746 | 39.779
3885 | 10-03-2020 18:15:49:690 | 00:01:07:26:467 | 3.5656 | 3.5677 | 3.5315 | 3.5721 | 3.5534 | 3.5559 | 3.6019 | 3.5735 | 3.5763 | 3.5792 | 3.5729 | 38.69 | 39.781 | 38.309 | 39.456 | 3.547 | 3.5751 | 17.7441 | 20.3517 | 3.6019 | 3.5671 | 3.5315 | 46.3721 | 39.781
3886 | 10-03-2020 18:15:50:731 | 00:01:07:27:508 | 3.5654 | 3.5675 | 3.5314 | 3.5719 | 3.5532 | 3.5557 | 3.6018 | 3.5733 | 3.5761 | 3.579 | 3.5727 | 38.69 | 39.783 | 38.31 | 39.457 | 3.5468 | 3.5748 | 17.7429 | 20.3568 | 3.6018 | 3.5669 | 3.5314 | 46.3695 | 39.783
3887 | 10-03-2020 18:15:51:772 | 00:01:07:28:549 | 3.5652 | 3.5673 | 3.5312 | 3.5717 | 3.5531 | 3.5555 | 3.6016 | 3.5731 | 3.5759 | 3.5787 | 3.5725 | 38.691 | 39.784 | 38.312 | 39.459 | 3.5466 | 3.5747 | 17.7416 | 20.362 | 3.6016 | 3.5667 | 3.5312 | 46.367 | 39.784
3888 | 10-03-2020 18:15:52:816 | 00:01:07:29:593 | 3.565 | 3.5671 | 3.531 | 3.5715 | 3.5529 | 3.5554 | 3.6014 | 3.5729 | 3.5757 | 3.5785 | 3.5723 | 38.692 | 39.786 | 38.312 | 39.461 | 3.5464 | 3.5745 | 17.7404 | 20.3671 | 3.6014 | 3.5665 | 3.531 | 46.3646 | 39.786
3889 | 10-03-2020 18:15:53:859 | 00:01:07:30:636 | 3.5648 | 3.5669 | 3.5308 | 3.5713 | 3.5527 | 3.5552 | 3.6012 | 3.5727 | 3.5755 | 3.5783 | 3.5721 | 38.692 | 39.788 | 38.313 | 39.462 | 3.5462 | 3.5743 | 17.7399 | 20.3722 | 3.6012 | 3.5663 | 3.5308 | 46.3621 | 39.788
3890 | 10-03-2020 18:15:54:900 | 00:01:07:31:677 | 3.5646 | 3.5667 | 3.5306 | 3.5711 | 3.5525 | 3.555 | 3.601 | 3.5725 | 3.5753 | 3.5781 | 3.5719 | 38.693 | 39.789 | 38.314 | 39.464 | 3.546 | 3.5741 | 17.7392 | 20.3774 | 3.601 | 3.5661 | 3.5306 | 46.3595 | 39.789
3891 | 10-03-2020 18:15:55:941 | 00:01:07:32:718 | 3.5644 | 3.5665 | 3.5305 | 3.5709 | 3.5523 | 3.5548 | 3.6008 | 3.5723 | 3.5751 | 3.5779 | 3.5717 | 38.694 | 39.791 | 38.315 | 39.466 | 3.5459 | 3.5739 | 17.7379 | 20.3825 | 3.6008 | 3.5659 | 3.5305 | 46.3571 | 39.791
3892 | 10-03-2020 18:15:56:982 | 00:01:07:33:759 | 3.5642 | 3.5663 | 3.5303 | 3.5707 | 3.5521 | 3.5546 | 3.6006 | 3.5721 | 3.5749 | 3.5777 | 3.5715 | 38.695 | 39.792 | 38.316 | 39.467 | 3.5457 | 3.5737 | 17.7366 | 20.3876 | 3.6006 | 3.5657 | 3.5303 | 46.3545 | 39.792
3893 | 10-03-2020 18:15:58:023 | 00:01:07:34:800 | 3.564 | 3.5661 | 3.5301 | 3.5706 | 3.5519 | 3.5544 | 3.6004 | 3.572 | 3.5747 | 3.5775 | 3.5714 | 38.696 | 39.794 | 38.317 | 39.469 | 3.5455 | 3.5735 | 17.7353 | 20.3928 | 3.6004 | 3.5655 | 3.5301 | 46.352 | 39.794
3894 | 10-03-2020 18:15:59:065 | 00:01:07:35:842 | 3.5638 | 3.5659 | 3.5299 | 3.5704 | 3.5517 | 3.5542 | 3.6002 | 3.5718 | 3.5745 | 3.5773 | 3.5712 | 38.696 | 39.797 | 38.318 | 39.47 | 3.5453 | 3.5733 | 17.734 | 20.3979 | 3.6002 | 3.5653 | 3.5299 | 46.3495 | 39.797
3895 | 10-03-2020 18:16:00:106 | 00:01:07:36:883 | 3.5636 | 3.5657 | 3.5297 | 3.5702 | 3.5516 | 3.554 | 3.6 | 3.5716 | 3.5743 | 3.5771 | 3.571 | 38.697 | 39.8 | 38.319 | 39.472 | 3.5451 | 3.5731 | 17.7325 | 20.403 | 3.6 | 3.5652 | 3.5297 | 46.3471 | 39.8
3896 | 10-03-2020 18:16:01:149 | 00:01:07:37:926 | 3.5635 | 3.5655 | 3.5295 | 3.57 | 3.5514 | 3.5538 | 3.5998 | 3.5714 | 3.5741 | 3.5769 | 3.5708 | 38.698 | 39.803 | 38.32 | 39.474 | 3.5449 | 3.5729 | 17.7315 | 20.4082 | 3.5998 | 3.565 | 3.5295 | 46.3445 | 39.803
3897 | 10-03-2020 18:16:02:190 | 00:01:07:38:967 | 3.5633 | 3.5653 | 3.5294 | 3.5698 | 3.5512 | 3.5537 | 3.5996 | 3.5712 | 3.5739 | 3.5767 | 3.5706 | 38.699 | 39.805 | 38.321 | 39.475 | 3.5448 | 3.5727 | 17.7301 | 20.4133 | 3.5996 | 3.5648 | 3.5294 | 46.3421 | 39.805
3898 | 10-03-2020 18:16:03:231 | 00:01:07:40:008 | 3.5631 | 3.5651 | 3.5292 | 3.5696 | 3.551 | 3.5535 | 3.5995 | 3.571 | 3.5737 | 3.5765 | 3.5704 | 38.7 | 39.808 | 38.323 | 39.477 | 3.5446 | 3.5725 | 17.7292 | 20.4184 | 3.5995 | 3.5646 | 3.5292 | 46.3396 | 39.808
3899 | 10-03-2020 18:16:04:272 | 00:01:07:41:049 | 3.5629 | 3.5649 | 3.529 | 3.5694 | 3.5508 | 3.5533 | 3.5993 | 3.5708 | 3.5735 | 3.5763 | 3.5702 | 38.701 | 39.812 | 38.324 | 39.478 | 3.5444 | 3.5723 | 17.7277 | 20.4235 | 3.5993 | 3.5644 | 3.529 | 46.3371 | 39.812
3900 | 10-03-2020 18:16:05:313 | 00:01:07:42:090 | 3.5627 | 3.5647 | 3.5288 | 3.5692 | 3.5506 | 3.5531 | 3.5991 | 3.5706 | 3.5733 | 3.5761 | 3.5701 | 38.702 | 39.814 | 38.326 | 39.48 | 3.5442 | 3.5721 | 17.7264 | 20.4287 | 3.5991 | 3.5642 | 3.5288 | 46.3346 | 39.814
3901 | 10-03-2020 18:16:06:358 | 00:01:07:43:135 | 3.5625 | 3.5645 | 3.5286 | 3.569 | 3.5504 | 3.5529 | 3.5989 | 3.5704 | 3.5731 | 3.5759 | 3.5699 | 38.704 | 39.817 | 38.327 | 39.482 | 3.544 | 3.5719 | 17.7261 | 20.4338 | 3.5989 | 3.564 | 3.5286 | 46.3321 | 39.817
3902 | 10-03-2020 18:16:07:398 | 00:01:07:44:175 | 3.5623 | 3.5643 | 3.5284 | 3.5688 | 3.5503 | 3.5527 | 3.5987 | 3.5702 | 3.5729 | 3.5757 | 3.5697 | 38.705 | 39.82 | 38.329 | 39.485 | 3.5438 | 3.5717 | 17.7252 | 20.4389 | 3.5987 | 3.5638 | 3.5284 | 46.3296 | 39.82
3903 | 10-03-2020 18:16:08:441 | 00:01:07:45:218 | 3.5621 | 3.5641 | 3.5282 | 3.5686 | 3.5501 | 3.5525 | 3.5985 | 3.57 | 3.5727 | 3.5755 | 3.5695 | 38.706 | 39.823 | 38.33 | 39.487 | 3.5436 | 3.5715 | 17.7241 | 20.4441 | 3.5985 | 3.5636 | 3.5282 | 46.3271 | 39.823
3904 | 10-03-2020 18:16:09:483 | 00:01:07:46:260 | 3.5619 | 3.5639 | 3.5281 | 3.5684 | 3.5499 | 3.5523 | 3.5983 | 3.5698 | 3.5725 | 3.5753 | 3.5693 | 38.708 | 39.826 | 38.332 | 39.489 | 3.5435 | 3.5713 | 17.7233 | 20.4492 | 3.5983 | 3.5634 | 3.5281 | 46.3246 | 39.826
3905 | 10-03-2020 18:16:10:525 | 00:01:07:47:302 | 3.5617 | 3.5637 | 3.5279 | 3.5683 | 3.5497 | 3.5521 | 3.5981 | 3.5696 | 3.5723 | 3.5751 | 3.5691 | 38.709 | 39.83 | 38.334 | 39.491 | 3.5433 | 3.5711 | 17.7225 | 20.4543 | 3.5981 | 3.5632 | 3.5279 | 46.3221 | 39.83
3906 | 10-03-2020 18:16:11:567 | 00:01:07:48:344 | 3.5616 | 3.5635 | 3.5277 | 3.5681 | 3.5495 | 3.552 | 3.5979 | 3.5694 | 3.5721 | 3.5749 | 3.5689 | 38.71 | 39.833 | 38.337 | 39.493 | 3.5431 | 3.5709 | 17.7218 | 20.4594 | 3.5979 | 3.5631 | 3.5277 | 46.3197 | 39.833
3907 | 10-03-2020 18:16:12:609 | 00:01:07:49:386 | 3.5614 | 3.5633 | 3.5275 | 3.5679 | 3.5493 | 3.5518 | 3.5977 | 3.5693 | 3.5719 | 3.5747 | 3.5687 | 38.712 | 39.837 | 38.339 | 39.495 | 3.5429 | 3.5707 | 17.7208 | 20.4646 | 3.5977 | 3.5629 | 3.5275 | 46.3172 | 39.837
3908 | 10-03-2020 18:16:13:649 | 00:01:07:50:426 | 3.5612 | 3.5631 | 3.5274 | 3.5677 | 3.5491 | 3.5516 | 3.5975 | 3.5691 | 3.5717 | 3.5745 | 3.5685 | 38.713 | 39.84 | 38.341 | 39.497 | 3.5427 | 3.5705 | 17.7193 | 20.4697 | 3.5975 | 3.5627 | 3.5274 | 46.3147 | 39.84
3909 | 10-03-2020 18:16:14:691 | 00:01:07:51:468 | 3.561 | 3.5629 | 3.5272 | 3.5675 | 3.549 | 3.5514 | 3.5974 | 3.5689 | 3.5716 | 3.5743 | 3.5684 | 38.714 | 39.844 | 38.343 | 39.499 | 3.5425 | 3.5703 | 17.7183 | 20.4748 | 3.5974 | 3.5625 | 3.5272 | 46.3122 | 39.844
3910 | 10-03-2020 18:16:15:732 | 00:01:07:52:509 | 3.5608 | 3.5628 | 3.527 | 3.5673 | 3.5488 | 3.5512 | 3.5972 | 3.5687 | 3.5714 | 3.5741 | 3.5682 | 38.716 | 39.847 | 38.346 | 39.502 | 3.5424 | 3.5701 | 17.7174 | 20.4799 | 3.5972 | 3.5623 | 3.527 | 46.3098 | 39.847
3911 | 10-03-2020 18:16:16:775 | 00:01:07:53:552 | 3.5606 | 3.5626 | 3.5268 | 3.5671 | 3.5486 | 3.551 | 3.597 | 3.5685 | 3.5712 | 3.5739 | 3.568 | 38.717 | 39.851 | 38.348 | 39.504 | 3.5422 | 3.5699 | 17.7166 | 20.4851 | 3.597 | 3.5621 | 3.5268 | 46.3073 | 39.851
3912 | 10-03-2020 18:16:17:816 | 00:01:07:54:593 | 3.5604 | 3.5624 | 3.5266 | 3.5669 | 3.5484 | 3.5508 | 3.5968 | 3.5683 | 3.571 | 3.5737 | 3.5678 | 38.719 | 39.854 | 38.351 | 39.507 | 3.542 | 3.5697 | 17.7164 | 20.4902 | 3.5968 | 3.5619 | 3.5266 | 46.3048 | 39.854
3913 | 10-03-2020 18:16:18:857 | 00:01:07:55:634 | 3.5602 | 3.5622 | 3.5264 | 3.5667 | 3.5482 | 3.5506 | 3.5966 | 3.5681 | 3.5707 | 3.5735 | 3.5676 | 38.72 | 39.857 | 38.354 | 39.51 | 3.5418 | 3.5695 | 17.716 | 20.4953 | 3.5966 | 3.5617 | 3.5264 | 46.3022 | 39.857
3914 | 10-03-2020 18:16:19:901 | 00:01:07:56:678 | 3.56 | 3.562 | 3.5262 | 3.5665 | 3.548 | 3.5504 | 3.5964 | 3.5679 | 3.5706 | 3.5733 | 3.5674 | 38.722 | 39.861 | 38.356 | 39.512 | 3.5416 | 3.5693 | 17.7152 | 20.5004 | 3.5964 | 3.5615 | 3.5262 | 46.2997 | 39.861
3915 | 10-03-2020 18:16:20:943 | 00:01:07:57:720 | 3.5598 | 3.5617 | 3.5261 | 3.5664 | 3.5479 | 3.5503 | 3.5962 | 3.5677 | 3.5703 | 3.5731 | 3.5672 | 38.724 | 39.864 | 38.359 | 39.515 | 3.5414 | 3.5691 | 17.7148 | 20.5056 | 3.5962 | 3.5613 | 3.5261 | 46.2972 | 39.864
3916 | 10-03-2020 18:16:21:985 | 00:01:07:58:762 | 3.5596 | 3.5616 | 3.5259 | 3.5662 | 3.5477 | 3.5501 | 3.596 | 3.5675 | 3.5701 | 3.5729 | 3.567 | 38.726 | 39.868 | 38.361 | 39.518 | 3.5413 | 3.5689 | 17.714 | 20.5107 | 3.596 | 3.5611 | 3.5259 | 46.2948 | 39.868
3917 | 10-03-2020 18:16:23:027 | 00:01:07:59:804 | 3.5595 | 3.5614 | 3.5257 | 3.566 | 3.5475 | 3.5499 | 3.5958 | 3.5673 | 3.5699 | 3.5727 | 3.5669 | 38.728 | 39.872 | 38.364 | 39.521 | 3.5411 | 3.5687 | 17.7132 | 20.5158 | 3.5958 | 3.5609 | 3.5257 | 46.2923 | 39.872
3918 | 10-03-2020 18:16:24:068 | 00:01:08:00:845 | 3.5592 | 3.5612 | 3.5255 | 3.5658 | 3.5473 | 3.5497 | 3.5956 | 3.5671 | 3.5697 | 3.5725 | 3.5667 | 38.73 | 39.876 | 38.367 | 39.523 | 3.5409 | 3.5685 | 17.7119 | 20.5209 | 3.5956 | 3.5608 | 3.5255 | 46.2898 | 39.876
3919 | 10-03-2020 18:16:25:110 | 00:01:08:01:887 | 3.5591 | 3.561 | 3.5253 | 3.5656 | 3.5471 | 3.5495 | 3.5954 | 3.567 | 3.5696 | 3.5723 | 3.5665 | 38.733 | 39.88 | 38.37 | 39.526 | 3.5407 | 3.5683 | 17.7108 | 20.5261 | 3.5954 | 3.5606 | 3.5253 | 46.2874 | 39.88
3920 | 10-03-2020 18:16:26:151 | 00:01:08:02:928 | 3.5589 | 3.5608 | 3.5251 | 3.5654 | 3.547 | 3.5493 | 3.5952 | 3.5668 | 3.5694 | 3.5721 | 3.5663 | 38.735 | 39.884 | 38.373 | 39.53 | 3.5405 | 3.5681 | 17.71 | 20.5312 | 3.5952 | 3.5604 | 3.5251 | 46.2849 | 39.884
3921 | 10-03-2020 18:16:27:193 | 00:01:08:03:970 | 3.5587 | 3.5606 | 3.525 | 3.5652 | 3.5468 | 3.5491 | 3.595 | 3.5666 | 3.5692 | 3.5719 | 3.5661 | 38.738 | 39.887 | 38.376 | 39.532 | 3.5403 | 3.5679 | 17.7087 | 20.5363 | 3.595 | 3.5602 | 3.525 | 46.2824 | 39.887
3922 | 10-03-2020 18:16:28:234 | 00:01:08:05:011 | 3.5585 | 3.5604 | 3.5248 | 3.565 | 3.5466 | 3.549 | 3.5948 | 3.5664 | 3.569 | 3.5717 | 3.5659 | 38.74 | 39.891 | 38.379 | 39.536 | 3.5402 | 3.5677 | 17.7079 | 20.5414 | 3.5948 | 3.56 | 3.5248 | 46.28 | 39.891
3923 | 10-03-2020 18:16:29:276 | 00:01:08:06:053 | 3.5583 | 3.5602 | 3.5246 | 3.5648 | 3.5464 | 3.5488 | 3.5946 | 3.5662 | 3.5688 | 3.5715 | 3.5657 | 38.744 | 39.895 | 38.383 | 39.538 | 3.54 | 3.5675 | 17.7068 | 20.5466 | 3.5946 | 3.5598 | 3.5246 | 46.2775 | 39.895
3924 | 10-03-2020 18:16:30:318 | 00:01:08:07:095 | 3.5581 | 3.56 | 3.5244 | 3.5646 | 3.5463 | 3.5486 | 3.5944 | 3.566 | 3.5686 | 3.5713 | 3.5656 | 38.747 | 39.898 | 38.386 | 39.542 | 3.5398 | 3.5673 | 17.7059 | 20.5517 | 3.5944 | 3.5596 | 3.5244 | 46.275 | 39.898
3925 | 10-03-2020 18:16:31:360 | 00:01:08:08:137 | 3.5579 | 3.5598 | 3.5242 | 3.5645 | 3.5461 | 3.5484 | 3.5943 | 3.5658 | 3.5684 | 3.5712 | 3.5654 | 38.749 | 39.901 | 38.39 | 39.545 | 3.5396 | 3.5671 | 17.7054 | 20.5568 | 3.5943 | 3.5594 | 3.5242 | 46.2726 | 39.901
3926 | 10-03-2020 18:16:32:402 | 00:01:08:09:179 | 3.5577 | 3.5596 | 3.5241 | 3.5643 | 3.5459 | 3.5482 | 3.5941 | 3.5656 | 3.5682 | 3.5709 | 3.5652 | 38.752 | 39.904 | 38.393 | 39.548 | 3.5394 | 3.5669 | 17.7047 | 20.5619 | 3.5941 | 3.5592 | 3.5241 | 46.2701 | 39.904
3927 | 10-03-2020 18:16:33:443 | 00:01:08:10:220 | 3.5575 | 3.5594 | 3.5239 | 3.5641 | 3.5457 | 3.548 | 3.5939 | 3.5654 | 3.568 | 3.5707 | 3.565 | 38.755 | 39.907 | 38.397 | 39.551 | 3.5392 | 3.5667 | 17.7038 | 20.567 | 3.5939 | 3.559 | 3.5239 | 46.2676 | 39.907
3928 | 10-03-2020 18:16:34:484 | 00:01:08:11:261 | 3.5574 | 3.5592 | 3.5237 | 3.5639 | 3.5455 | 3.5478 | 3.5937 | 3.5652 | 3.5678 | 3.5705 | 3.5648 | 38.758 | 39.909 | 38.4 | 39.553 | 3.5391 | 3.5665 | 17.7024 | 20.5722 | 3.5937 | 3.5589 | 3.5237 | 46.2652 | 39.909
3929 | 10-03-2020 18:16:35:526 | 00:01:08:12:303 | 3.5572 | 3.559 | 3.5235 | 3.5637 | 3.5453 | 3.5477 | 3.5935 | 3.565 | 3.5676 | 3.5703 | 3.5646 | 38.761 | 39.912 | 38.403 | 39.556 | 3.5389 | 3.5663 | 17.7012 | 20.5773 | 3.5935 | 3.5587 | 3.5235 | 46.2627 | 39.912
3930 | 10-03-2020 18:16:36:568 | 00:01:08:13:345 | 3.557 | 3.5588 | 3.5233 | 3.5635 | 3.5451 | 3.5475 | 3.5933 | 3.5648 | 3.5674 | 3.5701 | 3.5644 | 38.763 | 39.915 | 38.406 | 39.558 | 3.5387 | 3.5662 | 17.7004 | 20.5824 | 3.5933 | 3.5585 | 3.5233 | 46.2603 | 39.915
3931 | 10-03-2020 18:16:37:609 | 00:01:08:14:386 | 3.5568 | 3.5586 | 3.5232 | 3.5633 | 3.545 | 3.5473 | 3.5931 | 3.5647 | 3.5672 | 3.5699 | 3.5643 | 38.766 | 39.917 | 38.409 | 39.561 | 3.5385 | 3.566 | 17.6998 | 20.5875 | 3.5931 | 3.5583 | 3.5232 | 46.2579 | 39.917
3932 | 10-03-2020 18:16:38:651 | 00:01:08:15:428 | 3.5566 | 3.5585 | 3.523 | 3.5631 | 3.5448 | 3.5471 | 3.5929 | 3.5645 | 3.567 | 3.5698 | 3.5641 | 38.768 | 39.92 | 38.411 | 39.563 | 3.5383 | 3.5658 | 17.6991 | 20.5927 | 3.5929 | 3.5581 | 3.523 | 46.2554 | 39.92
3933 | 10-03-2020 18:16:39:692 | 00:01:08:16:469 | 3.5564 | 3.5583 | 3.5228 | 3.5629 | 3.5446 | 3.5469 | 3.5927 | 3.5643 | 3.5668 | 3.5696 | 3.5639 | 38.77 | 39.922 | 38.414 | 39.565 | 3.5381 | 3.5656 | 17.6981 | 20.5978 | 3.5927 | 3.5579 | 3.5228 | 46.2529 | 39.922
3934 | 10-03-2020 18:16:40:733 | 00:01:08:17:510 | 3.5562 | 3.5581 | 3.5226 | 3.5628 | 3.5444 | 3.5467 | 3.5925 | 3.5641 | 3.5666 | 3.5694 | 3.5637 | 38.773 | 39.924 | 38.416 | 39.568 | 3.538 | 3.5654 | 17.6972 | 20.6029 | 3.5925 | 3.5577 | 3.5226 | 46.2505 | 39.924
3935 | 10-03-2020 18:16:41:774 | 00:01:08:18:551 | 3.556 | 3.5579 | 3.5224 | 3.5626 | 3.5442 | 3.5465 | 3.5923 | 3.5639 | 3.5664 | 3.5692 | 3.5635 | 38.775 | 39.926 | 38.418 | 39.571 | 3.5378 | 3.5652 | 17.6961 | 20.608 | 3.5923 | 3.5575 | 3.5224 | 46.248 | 39.926
3936 | 10-03-2020 18:16:42:816 | 00:01:08:19:593 | 3.5558 | 3.5577 | 3.5222 | 3.5624 | 3.5441 | 3.5463 | 3.5921 | 3.5637 | 3.5662 | 3.569 | 3.5633 | 38.778 | 39.928 | 38.421 | 39.574 | 3.5376 | 3.565 | 17.695 | 20.6131 | 3.5921 | 3.5574 | 3.5222 | 46.2456 | 39.928
3937 | 10-03-2020 18:16:43:858 | 00:01:08:20:635 | 3.5557 | 3.5575 | 3.5221 | 3.5622 | 3.5439 | 3.5462 | 3.592 | 3.5635 | 3.566 | 3.5688 | 3.5631 | 38.781 | 39.93 | 38.423 | 39.577 | 3.5374 | 3.5648 | 17.6939 | 20.6182 | 3.592 | 3.5572 | 3.5221 | 46.2431 | 39.93
3938 | 10-03-2020 18:16:44:899 | 00:01:08:21:676 | 3.5555 | 3.5573 | 3.5219 | 3.562 | 3.5437 | 3.546 | 3.5918 | 3.5633 | 3.5658 | 3.5686 | 3.563 | 38.783 | 39.933 | 38.425 | 39.579 | 3.5373 | 3.5646 | 17.6939 | 20.6234 | 3.5918 | 3.557 | 3.5219 | 46.2406 | 39.933
3939 | 10-03-2020 18:16:45:941 | 00:01:08:22:718 | 3.5553 | 3.5571 | 3.5217 | 3.5618 | 3.5435 | 3.5458 | 3.5916 | 3.5631 | 3.5656 | 3.5684 | 3.5628 | 38.786 | 39.935 | 38.426 | 39.582 | 3.5371 | 3.5644 | 17.6932 | 20.6285 | 3.5916 | 3.5568 | 3.5217 | 46.2383 | 39.935
3940 | 10-03-2020 18:16:46:983 | 00:01:08:23:760 | 3.5551 | 3.5569 | 3.5215 | 3.5616 | 3.5433 | 3.5456 | 3.5914 | 3.563 | 3.5654 | 3.5682 | 3.5626 | 38.789 | 39.938 | 38.429 | 39.585 | 3.5369 | 3.5642 | 17.6924 | 20.6336 | 3.5914 | 3.5566 | 3.5215 | 46.2357 | 39.938
3941 | 10-03-2020 18:16:48:025 | 00:01:08:24:802 | 3.5549 | 3.5567 | 3.5214 | 3.5614 | 3.5431 | 3.5454 | 3.5912 | 3.5628 | 3.5653 | 3.568 | 3.5624 | 38.792 | 39.941 | 38.431 | 39.588 | 3.5367 | 3.564 | 17.6916 | 20.6387 | 3.5912 | 3.5564 | 3.5214 | 46.2333 | 39.941
3942 | 10-03-2020 18:16:49:067 | 00:01:08:25:844 | 3.5547 | 3.5565 | 3.5212 | 3.5613 | 3.543 | 3.5452 | 3.591 | 3.5626 | 3.565 | 3.5678 | 3.5622 | 38.795 | 39.943 | 38.433 | 39.591 | 3.5365 | 3.5638 | 17.6909 | 20.6438 | 3.591 | 3.5562 | 3.5212 | 46.2308 | 39.943
3943 | 10-03-2020 18:16:50:108 | 00:01:08:26:885 | 3.5545 | 3.5563 | 3.521 | 3.5611 | 3.5428 | 3.5451 | 3.5908 | 3.5624 | 3.5648 | 3.5676 | 3.562 | 38.798 | 39.946 | 38.435 | 39.593 | 3.5364 | 3.5636 | 17.6898 | 20.649 | 3.5908 | 3.556 | 3.521 | 46.2285 | 39.946
3944 | 10-03-2020 18:16:51:150 | 00:01:08:27:927 | 3.5543 | 3.5561 | 3.5208 | 3.5609 | 3.5426 | 3.5449 | 3.5906 | 3.5622 | 3.5647 | 3.5674 | 3.5619 | 38.801 | 39.949 | 38.437 | 39.596 | 3.5362 | 3.5634 | 17.6886 | 20.6541 | 3.5906 | 3.5558 | 3.5208 | 46.2259 | 39.949
3945 | 10-03-2020 18:16:52:191 | 00:01:08:28:968 | 3.5542 | 3.5559 | 3.5206 | 3.5607 | 3.5424 | 3.5447 | 3.5904 | 3.562 | 3.5645 | 3.5672 | 3.5617 | 38.803 | 39.951 | 38.439 | 39.599 | 3.536 | 3.5632 | 17.6876 | 20.6592 | 3.5904 | 3.5557 | 3.5206 | 46.2236 | 39.951
3946 | 10-03-2020 18:16:53:232 | 00:01:08:30:009 | 3.554 | 3.5558 | 3.5205 | 3.5605 | 3.5422 | 3.5445 | 3.5902 | 3.5618 | 3.5643 | 3.567 | 3.5615 | 38.806 | 39.954 | 38.441 | 39.601 | 3.5358 | 3.563 | 17.6867 | 20.6643 | 3.5902 | 3.5555 | 3.5205 | 46.2212 | 39.954
3947 | 10-03-2020 18:16:54:273 | 00:01:08:31:050 | 3.5538 | 3.5556 | 3.5203 | 3.5603 | 3.5421 | 3.5443 | 3.59 | 3.5616 | 3.5641 | 3.5668 | 3.5613 | 38.809 | 39.956 | 38.444 | 39.604 | 3.5356 | 3.5629 | 17.6859 | 20.6694 | 3.59 | 3.5553 | 3.5203 | 46.2188 | 39.956
3948 | 10-03-2020 18:16:55:315 | 00:01:08:32:092 | 3.5536 | 3.5554 | 3.5201 | 3.5601 | 3.5419 | 3.5441 | 3.5899 | 3.5614 | 3.5639 | 3.5666 | 3.5611 | 38.811 | 39.958 | 38.445 | 39.606 | 3.5355 | 3.5626 | 17.6848 | 20.6745 | 3.5899 | 3.5551 | 3.5201 | 46.2163 | 39.958
3949 | 10-03-2020 18:16:56:357 | 00:01:08:33:134 | 3.5534 | 3.5552 | 3.5199 | 3.56 | 3.5417 | 3.544 | 3.5897 | 3.5613 | 3.5637 | 3.5664 | 3.561 | 38.813 | 39.961 | 38.448 | 39.609 | 3.5353 | 3.5625 | 17.6835 | 20.6797 | 3.5897 | 3.5549 | 3.5199 | 46.2139 | 39.961
3950 | 10-03-2020 18:16:57:398 | 00:01:08:34:175 | 3.5532 | 3.555 | 3.5197 | 3.5598 | 3.5415 | 3.5438 | 3.5895 | 3.5611 | 3.5635 | 3.5662 | 3.5608 | 38.815 | 39.963 | 38.45 | 39.612 | 3.5351 | 3.5623 | 17.6822 | 20.6848 | 3.5895 | 3.5547 | 3.5197 | 46.2114 | 39.963
3951 | 10-03-2020 18:16:58:440 | 00:01:08:35:217 | 3.553 | 3.5548 | 3.5196 | 3.5596 | 3.5414 | 3.5436 | 3.5893 | 3.5609 | 3.5633 | 3.566 | 3.5606 | 38.817 | 39.966 | 38.452 | 39.614 | 3.5349 | 3.5621 | 17.6809 | 20.6899 | 3.5893 | 3.5545 | 3.5196 | 46.209 | 39.966
3952 | 10-03-2020 18:16:59:481 | 00:01:08:36:258 | 3.5528 | 3.5546 | 3.5194 | 3.5594 | 3.5412 | 3.5434 | 3.5891 | 3.5607 | 3.5631 | 3.5658 | 3.5604 | 38.818 | 39.969 | 38.454 | 39.616 | 3.5347 | 3.5619 | 17.6802 | 20.695 | 3.5891 | 3.5543 | 3.5194 | 46.2065 | 39.969
3953 | 10-03-2020 18:17:00:525 | 00:01:08:37:302 | 3.5527 | 3.5544 | 3.5192 | 3.5592 | 3.541 | 3.5432 | 3.5889 | 3.5605 | 3.5629 | 3.5656 | 3.5602 | 38.82 | 39.972 | 38.457 | 39.619 | 3.5345 | 3.5617 | 17.68 | 20.7001 | 3.5889 | 3.5542 | 3.5192 | 46.2041 | 39.972
3954 | 10-03-2020 18:17:01:568 | 00:01:08:38:345 | 3.5525 | 3.5542 | 3.519 | 3.559 | 3.5408 | 3.543 | 3.5887 | 3.5603 | 3.5627 | 3.5655 | 3.56 | 38.822 | 39.975 | 38.459 | 39.621 | 3.5343 | 3.5615 | 17.6798 | 20.7052 | 3.5887 | 3.554 | 3.519 | 46.2016 | 39.975
3955 | 10-03-2020 18:17:02:609 | 00:01:08:39:386 | 3.5523 | 3.554 | 3.5188 | 3.5588 | 3.5406 | 3.5428 | 3.5885 | 3.5601 | 3.5625 | 3.5652 | 3.5599 | 38.823 | 39.978 | 38.461 | 39.624 | 3.5342 | 3.5613 | 17.6789 | 20.7103 | 3.5885 | 3.5538 | 3.5188 | 46.1992 | 39.978
3956 | 10-03-2020 18:17:03:651 | 00:01:08:40:428 | 3.5521 | 3.5538 | 3.5187 | 3.5586 | 3.5404 | 3.5427 | 3.5883 | 3.5599 | 3.5623 | 3.5651 | 3.5597 | 38.824 | 39.981 | 38.464 | 39.626 | 3.534 | 3.5611 | 17.6781 | 20.7155 | 3.5883 | 3.5536 | 3.5187 | 46.1967 | 39.981
3957 | 10-03-2020 18:17:04:692 | 00:01:08:41:469 | 3.5519 | 3.5536 | 3.5185 | 3.5585 | 3.5403 | 3.5425 | 3.5881 | 3.5598 | 3.5621 | 3.5648 | 3.5595 | 38.826 | 39.984 | 38.466 | 39.629 | 3.5338 | 3.5609 | 17.6768 | 20.7206 | 3.5881 | 3.5534 | 3.5185 | 46.1943 | 39.984
3958 | 10-03-2020 18:17:05:733 | 00:01:08:42:510 | 3.5517 | 3.5535 | 3.5183 | 3.5583 | 3.5401 | 3.5423 | 3.5879 | 3.5596 | 3.5619 | 3.5647 | 3.5593 | 38.828 | 39.987 | 38.469 | 39.631 | 3.5336 | 3.5607 | 17.6759 | 20.7257 | 3.5879 | 3.5532 | 3.5183 | 46.1919 | 39.987
3959 | 10-03-2020 18:17:06:775 | 00:01:08:43:552 | 3.5515 | 3.5533 | 3.5181 | 3.5581 | 3.5399 | 3.5421 | 3.5878 | 3.5594 | 3.5617 | 3.5645 | 3.5591 | 38.83 | 39.99 | 38.472 | 39.634 | 3.5335 | 3.5605 | 17.6753 | 20.7308 | 3.5878 | 3.553 | 3.5181 | 46.1895 | 39.99
3960 | 10-03-2020 18:17:07:816 | 00:01:08:44:593 | 3.5514 | 3.5531 | 3.5179 | 3.5579 | 3.5397 | 3.5419 | 3.5875 | 3.5592 | 3.5616 | 3.5643 | 3.5589 | 38.832 | 39.993 | 38.474 | 39.637 | 3.5333 | 3.5603 | 17.6751 | 20.7359 | 3.5875 | 3.5529 | 3.5179 | 46.1871 | 39.993
3961 | 10-03-2020 18:17:08:857 | 00:01:08:45:634 | 3.5512 | 3.5529 | 3.5178 | 3.5577 | 3.5395 | 3.5418 | 3.5874 | 3.559 | 3.5613 | 3.5641 | 3.5588 | 38.834 | 39.996 | 38.477 | 39.64 | 3.5331 | 3.5601 | 17.675 | 20.741 | 3.5874 | 3.5527 | 3.5178 | 46.1847 | 39.996
3962 | 10-03-2020 18:17:09:899 | 00:01:08:46:676 | 3.551 | 3.5527 | 3.5176 | 3.5575 | 3.5394 | 3.5416 | 3.5872 | 3.5588 | 3.5612 | 3.5639 | 3.5586 | 38.836 | 39.998 | 38.479 | 39.642 | 3.5329 | 3.56 | 17.6742 | 20.7461 | 3.5872 | 3.5525 | 3.5176 | 46.1822 | 39.998
3963 | 10-03-2020 18:17:10:940 | 00:01:08:47:717 | 3.5508 | 3.5525 | 3.5174 | 3.5574 | 3.5392 | 3.5414 | 3.587 | 3.5586 | 3.561 | 3.5637 | 3.5584 | 38.838 | 40.001 | 38.482 | 39.645 | 3.5327 | 3.5597 | 17.6728 | 20.7513 | 3.587 | 3.5523 | 3.5174 | 46.1797 | 40.001
3964 | 10-03-2020 18:17:11:982 | 00:01:08:48:759 | 3.5506 | 3.5523 | 3.5172 | 3.5572 | 3.539 | 3.5412 | 3.5868 | 3.5584 | 3.5608 | 3.5635 | 3.5582 | 38.84 | 40.004 | 38.485 | 39.648 | 3.5326 | 3.5596 | 17.6715 | 20.7564 | 3.5868 | 3.5521 | 3.5172 | 46.1773 | 40.004
3965 | 10-03-2020 18:17:13:025 | 00:01:08:49:802 | 3.5504 | 3.5521 | 3.5171 | 3.557 | 3.5388 | 3.541 | 3.5866 | 3.5583 | 3.5606 | 3.5633 | 3.558 | 38.843 | 40.006 | 38.487 | 39.651 | 3.5324 | 3.5594 | 17.6707 | 20.7615 | 3.5866 | 3.5519 | 3.5171 | 46.175 | 40.006
3966 | 10-03-2020 18:17:14:068 | 00:01:08:50:845 | 3.5502 | 3.5519 | 3.5169 | 3.5568 | 3.5386 | 3.5408 | 3.5864 | 3.5581 | 3.5604 | 3.5631 | 3.5579 | 38.845 | 40.009 | 38.49 | 39.654 | 3.5322 | 3.5592 | 17.6698 | 20.7666 | 3.5864 | 3.5517 | 3.5169 | 46.1725 | 40.009
3967 | 10-03-2020 18:17:15:109 | 00:01:08:51:886 | 3.5501 | 3.5517 | 3.5167 | 3.5566 | 3.5385 | 3.5407 | 3.5862 | 3.5579 | 3.5602 | 3.5629 | 3.5577 | 38.847 | 40.012 | 38.493 | 39.657 | 3.532 | 3.559 | 17.6688 | 20.7717 | 3.5862 | 3.5516 | 3.5167 | 46.1702 | 40.012
3968 | 10-03-2020 18:17:16:150 | 00:01:08:52:927 | 3.5499 | 3.5516 | 3.5165 | 3.5564 | 3.5383 | 3.5405 | 3.586 | 3.5577 | 3.56 | 3.5627 | 3.5575 | 38.85 | 40.015 | 38.495 | 39.66 | 3.5319 | 3.5588 | 17.6677 | 20.7768 | 3.586 | 3.5514 | 3.5165 | 46.1677 | 40.015
3969 | 10-03-2020 18:17:17:191 | 00:01:08:53:968 | 3.5497 | 3.5514 | 3.5163 | 3.5562 | 3.5381 | 3.5403 | 3.5858 | 3.5575 | 3.5598 | 3.5626 | 3.5573 | 38.852 | 40.017 | 38.498 | 39.663 | 3.5317 | 3.5586 | 17.6672 | 20.7819 | 3.5858 | 3.5512 | 3.5163 | 46.1653 | 40.017
3970 | 10-03-2020 18:17:18:232 | 00:01:08:55:009 | 3.5495 | 3.5512 | 3.5162 | 3.5561 | 3.5379 | 3.5401 | 3.5856 | 3.5573 | 3.5596 | 3.5623 | 3.5572 | 38.855 | 40.02 | 38.5 | 39.666 | 3.5315 | 3.5584 | 17.6665 | 20.787 | 3.5856 | 3.551 | 3.5162 | 46.1629 | 40.02
3971 | 10-03-2020 18:17:19:274 | 00:01:08:56:051 | 3.5493 | 3.551 | 3.516 | 3.5559 | 3.5377 | 3.5399 | 3.5854 | 3.5571 | 3.5594 | 3.5622 | 3.557 | 38.857 | 40.023 | 38.503 | 39.669 | 3.5313 | 3.5582 | 17.6666 | 20.7921 | 3.5854 | 3.5508 | 3.516 | 46.1604 | 40.023
3972 | 10-03-2020 18:17:20:315 | 00:01:08:57:092 | 3.5491 | 3.5508 | 3.5158 | 3.5557 | 3.5375 | 3.5398 | 3.5852 | 3.5569 | 3.5592 | 3.5619 | 3.5568 | 38.86 | 40.025 | 38.505 | 39.673 | 3.5312 | 3.558 | 17.6663 | 20.7973 | 3.5852 | 3.5506 | 3.5158 | 46.158 | 40.025
3973 | 10-03-2020 18:17:21:357 | 00:01:08:58:134 | 3.5489 | 3.5506 | 3.5156 | 3.5555 | 3.5374 | 3.5396 | 3.585 | 3.5567 | 3.559 | 3.5618 | 3.5566 | 38.863 | 40.028 | 38.507 | 39.675 | 3.531 | 3.5578 | 17.6657 | 20.8024 | 3.585 | 3.5504 | 3.5156 | 46.1556 | 40.028
3974 | 10-03-2020 18:17:22:398 | 00:01:08:59:175 | 3.5488 | 3.5504 | 3.5155 | 3.5553 | 3.5372 | 3.5394 | 3.5849 | 3.5566 | 3.5588 | 3.5616 | 3.5564 | 38.866 | 40.03 | 38.51 | 39.679 | 3.5308 | 3.5576 | 17.6652 | 20.8075 | 3.5849 | 3.5502 | 3.5155 | 46.1532 | 40.03
3975 | 10-03-2020 18:17:23:440 | 00:01:09:00:217 | 3.5486 | 3.5502 | 3.5153 | 3.5551 | 3.537 | 3.5392 | 3.5847 | 3.5564 | 3.5586 | 3.5614 | 3.5562 | 38.869 | 40.032 | 38.513 | 39.682 | 3.5306 | 3.5574 | 17.664 | 20.8126 | 3.5847 | 3.5501 | 3.5153 | 46.1508 | 40.032
3976 | 10-03-2020 18:17:24:480 | 00:01:09:01:257 | 3.5484 | 3.5501 | 3.5151 | 3.555 | 3.5368 | 3.539 | 3.5845 | 3.5562 | 3.5584 | 3.5612 | 3.556 | 38.871 | 40.035 | 38.515 | 39.685 | 3.5304 | 3.5573 | 17.6627 | 20.8177 | 3.5845 | 3.5499 | 3.5151 | 46.1484 | 40.035
3977 | 10-03-2020 18:17:25:521 | 00:01:09:02:298 | 3.5482 | 3.5499 | 3.5149 | 3.5548 | 3.5367 | 3.5388 | 3.5843 | 3.556 | 3.5583 | 3.561 | 3.5559 | 38.874 | 40.037 | 38.517 | 39.688 | 3.5302 | 3.5571 | 17.6626 | 20.8228 | 3.5843 | 3.5497 | 3.5149 | 46.146 | 40.037
3978 | 10-03-2020 18:17:26:562 | 00:01:09:03:339 | 3.548 | 3.5497 | 3.5147 | 3.5546 | 3.5365 | 3.5387 | 3.5841 | 3.5558 | 3.5581 | 3.5608 | 3.5557 | 38.878 | 40.039 | 38.52 | 39.691 | 3.5301 | 3.5569 | 17.6618 | 20.8279 | 3.5841 | 3.5495 | 3.5147 | 46.1436 | 40.039
3979 | 10-03-2020 18:17:27:603 | 00:01:09:04:380 | 3.5478 | 3.5495 | 3.5146 | 3.5544 | 3.5363 | 3.5385 | 3.5839 | 3.5556 | 3.5579 | 3.5606 | 3.5555 | 38.881 | 40.041 | 38.522 | 39.694 | 3.5299 | 3.5567 | 17.6613 | 20.833 | 3.5839 | 3.5493 | 3.5146 | 46.1411 | 40.041
3980 | 10-03-2020 18:17:28:645 | 00:01:09:05:422 | 3.5476 | 3.5493 | 3.5144 | 3.5542 | 3.5361 | 3.5383 | 3.5837 | 3.5555 | 3.5577 | 3.5604 | 3.5553 | 38.884 | 40.044 | 38.525 | 39.697 | 3.5297 | 3.5565 | 17.6601 | 20.8381 | 3.5837 | 3.5491 | 3.5144 | 46.1388 | 40.044
3981 | 10-03-2020 18:17:29:687 | 00:01:09:06:464 | 3.5475 | 3.5491 | 3.5142 | 3.554 | 3.5359 | 3.5381 | 3.5835 | 3.5553 | 3.5575 | 3.5602 | 3.5552 | 38.887 | 40.045 | 38.528 | 39.7 | 3.5295 | 3.5563 | 17.6592 | 20.8432 | 3.5835 | 3.549 | 3.5142 | 46.1364 | 40.045
3982 | 10-03-2020 18:17:30:727 | 00:01:09:07:504 | 3.5473 | 3.5489 | 3.514 | 3.5539 | 3.5358 | 3.5379 | 3.5833 | 3.5551 | 3.5573 | 3.56 | 3.555 | 38.89 | 40.048 | 38.529 | 39.703 | 3.5293 | 3.5561 | 17.6584 | 20.8484 | 3.5833 | 3.5488 | 3.514 | 46.134 | 40.048
3983 | 10-03-2020 18:17:31:769 | 00:01:09:08:546 | 3.5471 | 3.5487 | 3.5139 | 3.5537 | 3.5356 | 3.5377 | 3.5832 | 3.5549 | 3.5571 | 3.5598 | 3.5548 | 38.893 | 40.05 | 38.532 | 39.706 | 3.5292 | 3.5559 | 17.6579 | 20.8535 | 3.5832 | 3.5486 | 3.5139 | 46.1316 | 40.05
3984 | 10-03-2020 18:17:32:811 | 00:01:09:09:588 | 3.5469 | 3.5485 | 3.5137 | 3.5535 | 3.5354 | 3.5376 | 3.583 | 3.5547 | 3.5569 | 3.5596 | 3.5546 | 38.896 | 40.053 | 38.534 | 39.709 | 3.529 | 3.5557 | 17.6567 | 20.8586 | 3.583 | 3.5484 | 3.5137 | 46.1292 | 40.053
3985 | 10-03-2020 18:17:33:853 | 00:01:09:10:630 | 3.5467 | 3.5483 | 3.5135 | 3.5533 | 3.5353 | 3.5374 | 3.5828 | 3.5545 | 3.5567 | 3.5595 | 3.5544 | 38.899 | 40.056 | 38.536 | 39.712 | 3.5288 | 3.5555 | 17.6552 | 20.8637 | 3.5828 | 3.5482 | 3.5135 | 46.1268 | 40.056
3986 | 10-03-2020 18:17:34:894 | 00:01:09:11:671 | 3.5465 | 3.5482 | 3.5134 | 3.5531 | 3.5351 | 3.5372 | 3.5826 | 3.5543 | 3.5565 | 3.5593 | 3.5543 | 38.901 | 40.059 | 38.539 | 39.715 | 3.5287 | 3.5553 | 17.6545 | 20.8688 | 3.5826 | 3.548 | 3.5134 | 46.1244 | 40.059
3987 | 10-03-2020 18:17:35:934 | 00:01:09:12:711 | 3.5464 | 3.548 | 3.5132 | 3.553 | 3.5349 | 3.537 | 3.5824 | 3.5542 | 3.5563 | 3.5591 | 3.5541 | 38.904 | 40.062 | 38.541 | 39.718 | 3.5285 | 3.5552 | 17.6536 | 20.8739 | 3.5824 | 3.5479 | 3.5132 | 46.1221 | 40.062
3988 | 10-03-2020 18:17:36:975 | 00:01:09:13:752 | 3.5462 | 3.5478 | 3.513 | 3.5527 | 3.5347 | 3.5368 | 3.5822 | 3.554 | 3.5562 | 3.5589 | 3.5539 | 38.907 | 40.065 | 38.544 | 39.721 | 3.5283 | 3.555 | 17.6522 | 20.879 | 3.5822 | 3.5477 | 3.513 | 46.1196 | 40.065
3989 | 10-03-2020 18:17:38:017 | 00:01:09:14:794 | 3.546 | 3.5476 | 3.5128 | 3.5526 | 3.5345 | 3.5367 | 3.582 | 3.5538 | 3.556 | 3.5587 | 3.5538 | 38.91 | 40.068 | 38.547 | 39.724 | 3.5281 | 3.5548 | 17.6508 | 20.8841 | 3.582 | 3.5475 | 3.5128 | 46.1173 | 40.068
3990 | 10-03-2020 18:17:39:059 | 00:01:09:15:836 | 3.5458 | 3.5474 | 3.5126 | 3.5524 | 3.5344 | 3.5365 | 3.5818 | 3.5536 | 3.5558 | 3.5585 | 3.5536 | 38.912 | 40.071 | 38.549 | 39.727 | 3.528 | 3.5546 | 17.6501 | 20.8892 | 3.5818 | 3.5473 | 3.5126 | 46.1149 | 40.071
3991 | 10-03-2020 18:17:40:101 | 00:01:09:16:878 | 3.5457 | 3.5472 | 3.5125 | 3.5522 | 3.5342 | 3.5363 | 3.5816 | 3.5534 | 3.5556 | 3.5583 | 3.5534 | 38.915 | 40.073 | 38.551 | 39.729 | 3.5278 | 3.5544 | 17.6492 | 20.8943 | 3.5816 | 3.5471 | 3.5125 | 46.1126 | 40.073
3992 | 10-03-2020 18:17:41:141 | 00:01:09:17:918 | 3.5454 | 3.547 | 3.5123 | 3.552 | 3.534 | 3.5361 | 3.5815 | 3.5532 | 3.5554 | 3.5581 | 3.5532 | 38.918 | 40.076 | 38.553 | 39.731 | 3.5276 | 3.5542 | 17.6482 | 20.8994 | 3.5815 | 3.5469 | 3.5123 | 46.1102 | 40.076
3993 | 10-03-2020 18:17:42:183 | 00:01:09:18:960 | 3.5453 | 3.5469 | 3.5121 | 3.5519 | 3.5338 | 3.536 | 3.5813 | 3.553 | 3.5552 | 3.5579 | 3.553 | 38.92 | 40.079 | 38.555 | 39.734 | 3.5274 | 3.554 | 17.6473 | 20.9045 | 3.5813 | 3.5468 | 3.5121 | 46.1078 | 40.079
3994 | 10-03-2020 18:17:43:226 | 00:01:09:20:003 | 3.5451 | 3.5467 | 3.5119 | 3.5517 | 3.5336 | 3.5358 | 3.5811 | 3.5529 | 3.555 | 3.5577 | 3.5528 | 38.922 | 40.083 | 38.558 | 39.736 | 3.5272 | 3.5538 | 17.6467 | 20.9096 | 3.5811 | 3.5466 | 3.5119 | 46.1054 | 40.083
3995 | 10-03-2020 18:17:44:268 | 00:01:09:21:045 | 3.5449 | 3.5465 | 3.5118 | 3.5515 | 3.5335 | 3.5356 | 3.5809 | 3.5527 | 3.5548 | 3.5575 | 3.5527 | 38.924 | 40.086 | 38.561 | 39.739 | 3.5271 | 3.5537 | 17.6458 | 20.9147 | 3.5809 | 3.5464 | 3.5118 | 46.1031 | 40.086
3996 | 10-03-2020 18:17:45:311 | 00:01:09:22:088 | 3.5447 | 3.5463 | 3.5116 | 3.5513 | 3.5333 | 3.5354 | 3.5807 | 3.5525 | 3.5547 | 3.5574 | 3.5525 | 38.926 | 40.09 | 38.563 | 39.742 | 3.5269 | 3.5535 | 17.6451 | 20.9198 | 3.5807 | 3.5462 | 3.5116 | 46.1007 | 40.09
3997 | 10-03-2020 18:17:46:352 | 00:01:09:23:129 | 3.5445 | 3.5461 | 3.5114 | 3.5511 | 3.5331 | 3.5352 | 3.5805 | 3.5523 | 3.5544 | 3.5572 | 3.5523 | 38.927 | 40.093 | 38.566 | 39.744 | 3.5267 | 3.5533 | 17.6443 | 20.9249 | 3.5805 | 3.546 | 3.5114 | 46.0983 | 40.093
3998 | 10-03-2020 18:17:47:393 | 00:01:09:24:170 | 3.5444 | 3.5459 | 3.5112 | 3.551 | 3.533 | 3.5351 | 3.5803 | 3.5521 | 3.5543 | 3.557 | 3.5521 | 38.929 | 40.097 | 38.569 | 39.746 | 3.5265 | 3.5531 | 17.6431 | 20.9301 | 3.5803 | 3.5458 | 3.5112 | 46.096 | 40.097
3999 | 10-03-2020 18:17:48:433 | 00:01:09:25:210 | 3.5442 | 3.5457 | 3.5111 | 3.5508 | 3.5328 | 3.5349 | 3.5801 | 3.5519 | 3.5541 | 3.5568 | 3.552 | 38.931 | 40.1 | 38.572 | 39.749 | 3.5264 | 3.5529 | 17.642 | 20.9352 | 3.5801 | 3.5457 | 3.5111 | 46.0935 | 40.1
4000 | 10-03-2020 18:17:49:475 | 00:01:09:26:252 | 3.544 | 3.5456 | 3.5109 | 3.5506 | 3.5326 | 3.5347 | 3.5799 | 3.5518 | 3.5539 | 3.5566 | 3.5518 | 38.932 | 40.103 | 38.575 | 39.75 | 3.5262 | 3.5527 | 17.6404 | 20.9403 | 3.5799 | 3.5455 | 3.5109 | 46.0912 | 40.103
4001 | 10-03-2020 18:17:50:517 | 00:01:09:27:294 | 3.5438 | 3.5454 | 3.5107 | 3.5504 | 3.5324 | 3.5345 | 3.5798 | 3.5516 | 3.5537 | 3.5564 | 3.5516 | 38.933 | 40.106 | 38.578 | 39.753 | 3.526 | 3.5525 | 17.6393 | 20.9454 | 3.5798 | 3.5453 | 3.5107 | 46.0889 | 40.106
4002 | 10-03-2020 18:17:51:558 | 00:01:09:28:335 | 3.5436 | 3.5452 | 3.5105 | 3.5502 | 3.5323 | 3.5343 | 3.5796 | 3.5514 | 3.5535 | 3.5562 | 3.5515 | 38.935 | 40.109 | 38.581 | 39.755 | 3.5258 | 3.5523 | 17.6386 | 20.9505 | 3.5796 | 3.5451 | 3.5105 | 46.0865 | 40.109
4003 | 10-03-2020 18:17:52:600 | 00:01:09:29:377 | 3.5435 | 3.545 | 3.5104 | 3.5501 | 3.5321 | 3.5342 | 3.5794 | 3.5512 | 3.5533 | 3.556 | 3.5513 | 38.936 | 40.112 | 38.584 | 39.757 | 3.5257 | 3.5521 | 17.6377 | 20.9556 | 3.5794 | 3.5449 | 3.5104 | 46.0842 | 40.112
4004 | 10-03-2020 18:17:53:643 | 00:01:09:30:420 | 3.5433 | 3.5448 | 3.5102 | 3.5499 | 3.5319 | 3.534 | 3.5792 | 3.551 | 3.5531 | 3.5558 | 3.5511 | 38.938 | 40.115 | 38.587 | 39.759 | 3.5255 | 3.5519 | 17.6369 | 20.9607 | 3.5792 | 3.5448 | 3.5102 | 46.0818 | 40.115
4005 | 10-03-2020 18:17:54:686 | 00:01:09:31:463 | 3.5431 | 3.5446 | 3.51 | 3.5497 | 3.5317 | 3.5338 | 3.579 | 3.5509 | 3.5529 | 3.5557 | 3.5509 | 38.94 | 40.119 | 38.589 | 39.761 | 3.5253 | 3.5518 | 17.6359 | 20.9658 | 3.579 | 3.5446 | 3.51 | 46.0794 | 40.119
4006 | 10-03-2020 18:17:55:729 | 00:01:09:32:506 | 3.5429 | 3.5444 | 3.5098 | 3.5495 | 3.5316 | 3.5336 | 3.5788 | 3.5507 | 3.5528 | 3.5555 | 3.5507 | 38.942 | 40.121 | 38.592 | 39.764 | 3.5251 | 3.5516 | 17.6347 | 20.9709 | 3.5788 | 3.5444 | 3.5098 | 46.077 | 40.121
4007 | 10-03-2020 18:17:56:770 | 00:01:09:33:547 | 3.5427 | 3.5443 | 3.5097 | 3.5493 | 3.5314 | 3.5334 | 3.5786 | 3.5505 | 3.5526 | 3.5553 | 3.5506 | 38.943 | 40.124 | 38.595 | 39.766 | 3.525 | 3.5514 | 17.6336 | 20.976 | 3.5786 | 3.5442 | 3.5097 | 46.0747 | 40.124
4008 | 10-03-2020 18:17:57:812 | 00:01:09:34:589 | 3.5426 | 3.5441 | 3.5095 | 3.5491 | 3.5312 | 3.5333 | 3.5784 | 3.5503 | 3.5524 | 3.5551 | 3.5504 | 38.945 | 40.127 | 38.597 | 39.769 | 3.5248 | 3.5512 | 17.6328 | 20.9811 | 3.5784 | 3.544 | 3.5095 | 46.0724 | 40.127
4009 | 10-03-2020 18:17:58:854 | 00:01:09:35:631 | 3.5424 | 3.5439 | 3.5093 | 3.549 | 3.531 | 3.5331 | 3.5782 | 3.5501 | 3.5522 | 3.5549 | 3.5502 | 38.947 | 40.129 | 38.6 | 39.771 | 3.5246 | 3.551 | 17.6319 | 20.9862 | 3.5782 | 3.5438 | 3.5093 | 46.07 | 40.129
4010 | 10-03-2020 18:17:59:895 | 00:01:09:36:672 | 3.5422 | 3.5437 | 3.5092 | 3.5488 | 3.5309 | 3.5329 | 3.5781 | 3.5499 | 3.552 | 3.5547 | 3.55 | 38.949 | 40.132 | 38.603 | 39.774 | 3.5244 | 3.5508 | 17.6317 | 20.9913 | 3.5781 | 3.5437 | 3.5092 | 46.0677 | 40.132
4011 | 10-03-2020 18:18:00:938 | 00:01:09:37:715 | 3.542 | 3.5435 | 3.509 | 3.5486 | 3.5307 | 3.5327 | 3.5779 | 3.5498 | 3.5518 | 3.5545 | 3.5499 | 38.95 | 40.134 | 38.605 | 39.777 | 3.5243 | 3.5506 | 17.6317 | 20.9964 | 3.5779 | 3.5435 | 3.509 | 46.0653 | 40.134
4012 | 10-03-2020 18:18:01:978 | 00:01:09:38:755 | 3.5418 | 3.5433 | 3.5088 | 3.5484 | 3.5305 | 3.5326 | 3.5777 | 3.5496 | 3.5516 | 3.5543 | 3.5497 | 38.952 | 40.137 | 38.607 | 39.779 | 3.5241 | 3.5504 | 17.6306 | 21.0015 | 3.5777 | 3.5433 | 3.5088 | 46.0629 | 40.137
4013 | 10-03-2020 18:18:03:021 | 00:01:09:39:798 | 3.5417 | 3.5432 | 3.5086 | 3.5482 | 3.5303 | 3.5324 | 3.5775 | 3.5494 | 3.5514 | 3.5541 | 3.5495 | 38.953 | 40.139 | 38.61 | 39.781 | 3.5239 | 3.5502 | 17.6306 | 21.0066 | 3.5775 | 3.5431 | 3.5086 | 46.0605 | 40.139
4014 | 10-03-2020 18:18:04:064 | 00:01:09:40:841 | 3.5415 | 3.543 | 3.5085 | 3.5481 | 3.5301 | 3.5322 | 3.5773 | 3.5492 | 3.5512 | 3.554 | 3.5493 | 38.955 | 40.141 | 38.612 | 39.784 | 3.5237 | 3.5501 | 17.63 | 21.0117 | 3.5773 | 3.5429 | 3.5085 | 46.0582 | 40.141
4015 | 10-03-2020 18:18:05:105 | 00:01:09:41:882 | 3.5413 | 3.5428 | 3.5083 | 3.5479 | 3.53 | 3.532 | 3.5771 | 3.549 | 3.551 | 3.5538 | 3.5492 | 38.957 | 40.143 | 38.614 | 39.786 | 3.5236 | 3.5499 | 17.6296 | 21.0168 | 3.5771 | 3.5427 | 3.5083 | 46.0557 | 40.143
4016 | 10-03-2020 18:18:06:147 | 00:01:09:42:924 | 3.5411 | 3.5426 | 3.5081 | 3.5477 | 3.5298 | 3.5319 | 3.5769 | 3.5489 | 3.5508 | 3.5536 | 3.549 | 38.958 | 40.146 | 38.616 | 39.788 | 3.5234 | 3.5497 | 17.6289 | 21.0219 | 3.5769 | 3.5426 | 3.5081 | 46.0534 | 40.146
4017 | 10-03-2020 18:18:07:190 | 00:01:09:43:967 | 3.5409 | 3.5424 | 3.5079 | 3.5475 | 3.5296 | 3.5317 | 3.5767 | 3.5487 | 3.5507 | 3.5534 | 3.5488 | 38.96 | 40.148 | 38.618 | 39.79 | 3.5232 | 3.5495 | 17.6278 | 21.027 | 3.5767 | 3.5424 | 3.5079 | 46.051 | 40.148
4018 | 10-03-2020 18:18:08:231 | 00:01:09:45:008 | 3.5407 | 3.5422 | 3.5078 | 3.5473 | 3.5295 | 3.5315 | 3.5765 | 3.5485 | 3.5505 | 3.5532 | 3.5486 | 38.962 | 40.15 | 38.62 | 39.792 | 3.523 | 3.5493 | 17.6272 | 21.0321 | 3.5765 | 3.5422 | 3.5078 | 46.0487 | 40.15
4019 | 10-03-2020 18:18:09:273 | 00:01:09:46:050 | 3.5406 | 3.542 | 3.5076 | 3.5472 | 3.5293 | 3.5313 | 3.5763 | 3.5483 | 3.5503 | 3.553 | 3.5485 | 38.964 | 40.153 | 38.623 | 39.795 | 3.5229 | 3.5491 | 17.6264 | 21.0372 | 3.5763 | 3.542 | 3.5076 | 46.0464 | 40.153
4020 | 10-03-2020 18:18:10:314 | 00:01:09:47:091 | 3.5404 | 3.5418 | 3.5074 | 3.547 | 3.5291 | 3.5311 | 3.5762 | 3.5481 | 3.5501 | 3.5528 | 3.5483 | 38.966 | 40.156 | 38.624 | 39.797 | 3.5227 | 3.5489 | 17.6255 | 21.0423 | 3.5762 | 3.5418 | 3.5074 | 46.044 | 40.156
4021 | 10-03-2020 18:18:11:355 | 00:01:09:48:132 | 3.5402 | 3.5417 | 3.5072 | 3.5468 | 3.5289 | 3.5309 | 3.576 | 3.5479 | 3.5499 | 3.5526 | 3.5481 | 38.967 | 40.159 | 38.627 | 39.799 | 3.5225 | 3.5488 | 17.6243 | 21.0474 | 3.576 | 3.5417 | 3.5072 | 46.0416 | 40.159
4022 | 10-03-2020 18:18:12:396 | 00:01:09:49:173 | 3.54 | 3.5415 | 3.5071 | 3.5466 | 3.5287 | 3.5308 | 3.5758 | 3.5478 | 3.5497 | 3.5525 | 3.5479 | 38.97 | 40.162 | 38.629 | 39.802 | 3.5224 | 3.5486 | 17.6233 | 21.0525 | 3.5758 | 3.5415 | 3.5071 | 46.0393 | 40.162
4023 | 10-03-2020 18:18:13:439 | 00:01:09:50:216 | 3.5398 | 3.5413 | 3.5069 | 3.5465 | 3.5286 | 3.5306 | 3.5756 | 3.5476 | 3.5495 | 3.5523 | 3.5478 | 38.972 | 40.166 | 38.631 | 39.804 | 3.5222 | 3.5484 | 17.6221 | 21.0576 | 3.5756 | 3.5413 | 3.5069 | 46.037 | 40.166
4024 | 10-03-2020 18:18:14:480 | 00:01:09:51:257 | 3.5397 | 3.5411 | 3.5067 | 3.5463 | 3.5284 | 3.5304 | 3.5754 | 3.5474 | 3.5494 | 3.5521 | 3.5476 | 38.974 | 40.169 | 38.633 | 39.806 | 3.522 | 3.5482 | 17.6214 | 21.0627 | 3.5754 | 3.5411 | 3.5067 | 46.0346 | 40.169
4025 | 10-03-2020 18:18:15:521 | 00:01:09:52:298 | 3.5395 | 3.5409 | 3.5066 | 3.5461 | 3.5282 | 3.5302 | 3.5752 | 3.5472 | 3.5492 | 3.5519 | 3.5474 | 38.977 | 40.173 | 38.636 | 39.809 | 3.5218 | 3.548 | 17.6202 | 21.0678 | 3.5752 | 3.5409 | 3.5066 | 46.0323 | 40.173
4026 | 10-03-2020 18:18:16:565 | 00:01:09:53:342 | 3.5393 | 3.5408 | 3.5064 | 3.5459 | 3.5281 | 3.5301 | 3.575 | 3.547 | 3.549 | 3.5517 | 3.5472 | 38.979 | 40.176 | 38.638 | 39.812 | 3.5216 | 3.5478 | 17.619 | 21.0729 | 3.575 | 3.5408 | 3.5064 | 46.03 | 40.176
4027 | 10-03-2020 18:18:17:607 | 00:01:09:54:384 | 3.5391 | 3.5406 | 3.5062 | 3.5457 | 3.5279 | 3.5299 | 3.5748 | 3.5469 | 3.5488 | 3.5515 | 3.5471 | 38.981 | 40.18 | 38.64 | 39.814 | 3.5215 | 3.5477 | 17.6178 | 21.078 | 3.5748 | 3.5406 | 3.5062 | 46.0277 | 40.18
4028 | 10-03-2020 18:18:18:649 | 00:01:09:55:426 | 3.539 | 3.5404 | 3.5061 | 3.5456 | 3.5277 | 3.5297 | 3.5747 | 3.5467 | 3.5486 | 3.5513 | 3.5469 | 38.984 | 40.182 | 38.643 | 39.818 | 3.5213 | 3.5475 | 17.6169 | 21.0831 | 3.5747 | 3.5404 | 3.5061 | 46.0254 | 40.182
4029 | 10-03-2020 18:18:19:690 | 00:01:09:56:467 | 3.5388 | 3.5402 | 3.5059 | 3.5454 | 3.5276 | 3.5295 | 3.5745 | 3.5465 | 3.5484 | 3.5512 | 3.5467 | 38.986 | 40.185 | 38.645 | 39.82 | 3.5211 | 3.5473 | 17.6163 | 21.0882 | 3.5745 | 3.5402 | 3.5059 | 46.023 | 40.185
4030 | 10-03-2020 18:18:20:735 | 00:01:09:57:512 | 3.5386 | 3.54 | 3.5057 | 3.5452 | 3.5274 | 3.5294 | 3.5743 | 3.5463 | 3.5482 | 3.551 | 3.5466 | 38.988 | 40.188 | 38.648 | 39.823 | 3.521 | 3.5471 | 17.6157 | 21.0933 | 3.5743 | 3.5401 | 3.5057 | 46.0207 | 40.188
4031 | 10-03-2020 18:18:21:776 | 00:01:09:58:553 | 3.5384 | 3.5399 | 3.5055 | 3.545 | 3.5272 | 3.5292 | 3.5741 | 3.5461 | 3.5481 | 3.5508 | 3.5464 | 38.99 | 40.19 | 38.651 | 39.826 | 3.5208 | 3.5469 | 17.6145 | 21.0983 | 3.5741 | 3.5399 | 3.5055 | 46.0183 | 40.19
4032 | 10-03-2020 18:18:22:818 | 00:01:09:59:595 | 3.5382 | 3.5397 | 3.5053 | 3.5448 | 3.527 | 3.529 | 3.5739 | 3.546 | 3.5479 | 3.5506 | 3.5462 | 38.993 | 40.193 | 38.653 | 39.829 | 3.5206 | 3.5468 | 17.6139 | 21.1034 | 3.5739 | 3.5397 | 3.5053 | 46.016 | 40.193
4033 | 10-03-2020 18:18:23:861 | 00:01:10:00:638 | 3.5381 | 3.5395 | 3.5052 | 3.5447 | 3.5269 | 3.5288 | 3.5737 | 3.5458 | 3.5477 | 3.5504 | 3.546 | 38.995 | 40.196 | 38.655 | 39.831 | 3.5204 | 3.5465 | 17.6129 | 21.1085 | 3.5737 | 3.5395 | 3.5052 | 46.0137 | 40.196
4034 | 10-03-2020 18:18:24:903 | 00:01:10:01:680 | 3.5379 | 3.5393 | 3.505 | 3.5445 | 3.5267 | 3.5287 | 3.5735 | 3.5456 | 3.5475 | 3.5502 | 3.5458 | 38.998 | 40.198 | 38.657 | 39.834 | 3.5203 | 3.5464 | 17.612 | 21.1136 | 3.5735 | 3.5393 | 3.505 | 46.0114 | 40.198
4035 | 10-03-2020 18:18:25:944 | 00:01:10:02:721 | 3.5377 | 3.5391 | 3.5048 | 3.5443 | 3.5265 | 3.5285 | 3.5734 | 3.5454 | 3.5473 | 3.55 | 3.5457 | 39.001 | 40.201 | 38.659 | 39.836 | 3.5201 | 3.5462 | 17.6109 | 21.1187 | 3.5734 | 3.5392 | 3.5048 | 46.009 | 40.201
4036 | 10-03-2020 18:18:26:986 | 00:01:10:03:763 | 3.5375 | 3.5389 | 3.5047 | 3.5441 | 3.5263 | 3.5283 | 3.5732 | 3.5452 | 3.5471 | 3.5498 | 3.5455 | 39.003 | 40.203 | 38.661 | 39.839 | 3.5199 | 3.546 | 17.6106 | 21.1238 | 3.5732 | 3.539 | 3.5047 | 46.0067 | 40.203
4037 | 10-03-2020 18:18:28:028 | 00:01:10:04:805 | 3.5374 | 3.5388 | 3.5045 | 3.544 | 3.5262 | 3.5281 | 3.573 | 3.5451 | 3.5469 | 3.5497 | 3.5453 | 39.006 | 40.204 | 38.663 | 39.842 | 3.5197 | 3.5458 | 17.6098 | 21.1289 | 3.573 | 3.5388 | 3.5045 | 46.0044 | 40.204
4038 | 10-03-2020 18:18:29:072 | 00:01:10:05:849 | 3.5372 | 3.5386 | 3.5043 | 3.5438 | 3.526 | 3.5279 | 3.5728 | 3.5449 | 3.5468 | 3.5495 | 3.5452 | 39.009 | 40.206 | 38.665 | 39.845 | 3.5196 | 3.5456 | 17.609 | 21.134 | 3.5728 | 3.5386 | 3.5043 | 46.0021 | 40.206
4039 | 10-03-2020 18:18:30:113 | 00:01:10:06:890 | 3.537 | 3.5384 | 3.5042 | 3.5436 | 3.5258 | 3.5278 | 3.5726 | 3.5447 | 3.5466 | 3.5493 | 3.545 | 39.012 | 40.209 | 38.667 | 39.847 | 3.5194 | 3.5454 | 17.6081 | 21.1391 | 3.5726 | 3.5384 | 3.5042 | 45.9998 | 40.209
4040 | 10-03-2020 18:18:31:156 | 00:01:10:07:933 | 3.5368 | 3.5382 | 3.504 | 3.5434 | 3.5256 | 3.5276 | 3.5724 | 3.5445 | 3.5464 | 3.5491 | 3.5448 | 39.015 | 40.211 | 38.669 | 39.85 | 3.5192 | 3.5453 | 17.6074 | 21.1442 | 3.5724 | 3.5383 | 3.504 | 45.9974 | 40.211
4041 | 10-03-2020 18:18:32:198 | 00:01:10:08:975 | 3.5366 | 3.538 | 3.5038 | 3.5432 | 3.5255 | 3.5274 | 3.5722 | 3.5443 | 3.5462 | 3.5489 | 3.5446 | 39.018 | 40.214 | 38.671 | 39.853 | 3.519 | 3.5451 | 17.6066 | 21.1493 | 3.5722 | 3.5381 | 3.5038 | 45.9951 | 40.214
4042 | 10-03-2020 18:18:33:240 | 00:01:10:10:017 | 3.5364 | 3.5379 | 3.5036 | 3.5431 | 3.5253 | 3.5273 | 3.572 | 3.5442 | 3.546 | 3.5487 | 3.5445 | 39.021 | 40.217 | 38.673 | 39.855 | 3.5189 | 3.5449 | 17.6055 | 21.1544 | 3.572 | 3.5379 | 3.5036 | 45.9928 | 40.217
4043 | 10-03-2020 18:18:34:281 | 00:01:10:11:058 | 3.5363 | 3.5377 | 3.5035 | 3.5429 | 3.5251 | 3.5271 | 3.5718 | 3.544 | 3.5458 | 3.5485 | 3.5443 | 39.023 | 40.22 | 38.675 | 39.858 | 3.5187 | 3.5447 | 17.6045 | 21.1595 | 3.5718 | 3.5377 | 3.5035 | 45.9904 | 40.22
4044 | 10-03-2020 18:18:35:324 | 00:01:10:12:101 | 3.5361 | 3.5375 | 3.5033 | 3.5427 | 3.525 | 3.5269 | 3.5717 | 3.5438 | 3.5456 | 3.5483 | 3.5441 | 39.026 | 40.223 | 38.678 | 39.86 | 3.5185 | 3.5445 | 17.6037 | 21.1646 | 3.5717 | 3.5376 | 3.5033 | 45.9882 | 40.223
4045 | 10-03-2020 18:18:36:365 | 00:01:10:13:142 | 3.5359 | 3.5373 | 3.5031 | 3.5425 | 3.5248 | 3.5267 | 3.5715 | 3.5437 | 3.5455 | 3.5482 | 3.544 | 39.028 | 40.226 | 38.679 | 39.862 | 3.5184 | 3.5443 | 17.6025 | 21.1697 | 3.5715 | 3.5374 | 3.5031 | 45.9859 | 40.226
4046 | 10-03-2020 18:18:37:406 | 00:01:10:14:183 | 3.5358 | 3.5371 | 3.503 | 3.5423 | 3.5246 | 3.5266 | 3.5713 | 3.5435 | 3.5453 | 3.548 | 3.5438 | 39.03 | 40.229 | 38.682 | 39.865 | 3.5182 | 3.5442 | 17.602 | 21.1748 | 3.5713 | 3.5372 | 3.503 | 45.9835 | 40.229
4047 | 10-03-2020 18:18:38:448 | 00:01:10:15:225 | 3.5356 | 3.537 | 3.5028 | 3.5422 | 3.5245 | 3.5264 | 3.5711 | 3.5433 | 3.5451 | 3.5478 | 3.5436 | 39.032 | 40.232 | 38.684 | 39.867 | 3.518 | 3.544 | 17.6012 | 21.1799 | 3.5711 | 3.537 | 3.5028 | 45.9813 | 40.232
4048 | 10-03-2020 18:18:39:489 | 00:01:10:16:266 | 3.5354 | 3.5368 | 3.5026 | 3.542 | 3.5243 | 3.5262 | 3.5709 | 3.5431 | 3.5449 | 3.5476 | 3.5434 | 39.034 | 40.236 | 38.686 | 39.869 | 3.5178 | 3.5438 | 17.6005 | 21.1849 | 3.5709 | 3.5368 | 3.5026 | 45.9789 | 40.236
4049 | 10-03-2020 18:18:40:531 | 00:01:10:17:308 | 3.5352 | 3.5366 | 3.5025 | 3.5418 | 3.5241 | 3.526 | 3.5707 | 3.5429 | 3.5447 | 3.5474 | 3.5433 | 39.036 | 40.239 | 38.689 | 39.872 | 3.5177 | 3.5436 | 17.599 | 21.19 | 3.5707 | 3.5367 | 3.5025 | 45.9767 | 40.239
4050 | 10-03-2020 18:18:41:573 | 00:01:10:18:350 | 3.5351 | 3.5364 | 3.5023 | 3.5416 | 3.5239 | 3.5259 | 3.5706 | 3.5427 | 3.5445 | 3.5473 | 3.5431 | 39.038 | 40.242 | 38.692 | 39.874 | 3.5175 | 3.5434 | 17.5982 | 21.1951 | 3.5706 | 3.5365 | 3.5023 | 45.9744 | 40.242
4051 | 10-03-2020 18:18:42:615 | 00:01:10:19:392 | 3.5349 | 3.5363 | 3.5021 | 3.5415 | 3.5238 | 3.5257 | 3.5704 | 3.5426 | 3.5444 | 3.5471 | 3.5429 | 39.04 | 40.245 | 38.695 | 39.876 | 3.5173 | 3.5433 | 17.5976 | 21.2002 | 3.5704 | 3.5363 | 3.5021 | 45.9721 | 40.245
4052 | 10-03-2020 18:18:43:656 | 00:01:10:20:433 | 3.5347 | 3.5361 | 3.5019 | 3.5413 | 3.5236 | 3.5255 | 3.5702 | 3.5424 | 3.5442 | 3.5469 | 3.5428 | 39.042 | 40.248 | 38.698 | 39.878 | 3.5172 | 3.5431 | 17.5968 | 21.2053 | 3.5702 | 3.5361 | 3.5019 | 45.9698 | 40.248
4053 | 10-03-2020 18:18:44:697 | 00:01:10:21:474 | 3.5345 | 3.5359 | 3.5018 | 3.5411 | 3.5234 | 3.5253 | 3.57 | 3.5422 | 3.544 | 3.5467 | 3.5426 | 39.044 | 40.251 | 38.7 | 39.88 | 3.517 | 3.5429 | 17.5965 | 21.2104 | 3.57 | 3.536 | 3.5018 | 45.9675 | 40.251
4054 | 10-03-2020 18:18:45:739 | 00:01:10:22:516 | 3.5343 | 3.5357 | 3.5016 | 3.5409 | 3.5232 | 3.5252 | 3.5698 | 3.542 | 3.5438 | 3.5465 | 3.5424 | 39.046 | 40.254 | 38.703 | 39.882 | 3.5168 | 3.5427 | 17.5955 | 21.2155 | 3.5698 | 3.5358 | 3.5016 | 45.9651 | 40.254
4055 | 10-03-2020 18:18:46:780 | 00:01:10:23:557 | 3.5342 | 3.5355 | 3.5014 | 3.5408 | 3.5231 | 3.525 | 3.5696 | 3.5419 | 3.5436 | 3.5463 | 3.5423 | 39.047 | 40.258 | 38.706 | 39.884 | 3.5167 | 3.5425 | 17.595 | 21.2206 | 3.5696 | 3.5356 | 3.5014 | 45.9629 | 40.258
4056 | 10-03-2020 18:18:47:822 | 00:01:10:24:599 | 3.534 | 3.5354 | 3.5013 | 3.5406 | 3.5229 | 3.5248 | 3.5694 | 3.5417 | 3.5434 | 3.5461 | 3.5421 | 39.049 | 40.261 | 38.708 | 39.886 | 3.5165 | 3.5423 | 17.5942 | 21.2257 | 3.5694 | 3.5354 | 3.5013 | 45.9605 | 40.261
4057 | 10-03-2020 18:18:48:863 | 00:01:10:25:640 | 3.5338 | 3.5352 | 3.5011 | 3.5404 | 3.5227 | 3.5246 | 3.5693 | 3.5415 | 3.5433 | 3.546 | 3.5419 | 39.05 | 40.265 | 38.711 | 39.887 | 3.5163 | 3.5422 | 17.5943 | 21.2308 | 3.5693 | 3.5352 | 3.5011 | 45.9582 | 40.265
4058 | 10-03-2020 18:18:49:905 | 00:01:10:26:682 | 3.5336 | 3.535 | 3.5009 | 3.5402 | 3.5226 | 3.5245 | 3.5691 | 3.5413 | 3.5431 | 3.5458 | 3.5418 | 39.052 | 40.268 | 38.714 | 39.889 | 3.5161 | 3.542 | 17.5936 | 21.2358 | 3.5691 | 3.5351 | 3.5009 | 45.9559 | 40.268
4059 | 10-03-2020 18:18:50:946 | 00:01:10:27:723 | 3.5334 | 3.5348 | 3.5008 | 3.5401 | 3.5224 | 3.5243 | 3.5689 | 3.5412 | 3.5429 | 3.5456 | 3.5416 | 39.054 | 40.272 | 38.717 | 39.891 | 3.516 | 3.5418 | 17.5927 | 21.2409 | 3.5689 | 3.5349 | 3.5008 | 45.9536 | 40.272
4060 | 10-03-2020 18:18:51:987 | 00:01:10:28:764 | 3.5333 | 3.5346 | 3.5006 | 3.5399 | 3.5222 | 3.5241 | 3.5687 | 3.541 | 3.5427 | 3.5454 | 3.5414 | 39.055 | 40.275 | 38.72 | 39.893 | 3.5158 | 3.5416 | 17.5914 | 21.246 | 3.5687 | 3.5347 | 3.5006 | 45.9513 | 40.275
4061 | 10-03-2020 18:18:53:030 | 00:01:10:29:807 | 3.5331 | 3.5345 | 3.5004 | 3.5397 | 3.522 | 3.5239 | 3.5685 | 3.5408 | 3.5425 | 3.5452 | 3.5412 | 39.056 | 40.279 | 38.722 | 39.894 | 3.5156 | 3.5414 | 17.5907 | 21.2511 | 3.5685 | 3.5345 | 3.5004 | 45.949 | 40.279
4062 | 10-03-2020 18:18:54:073 | 00:01:10:30:850 | 3.5329 | 3.5343 | 3.5003 | 3.5395 | 3.5219 | 3.5238 | 3.5683 | 3.5406 | 3.5423 | 3.5451 | 3.5411 | 39.058 | 40.282 | 38.724 | 39.897 | 3.5155 | 3.5413 | 17.5898 | 21.2562 | 3.5683 | 3.5344 | 3.5003 | 45.9468 | 40.282
4063 | 10-03-2020 18:18:55:114 | 00:01:10:31:891 | 3.5327 | 3.5341 | 3.5001 | 3.5394 | 3.5217 | 3.5236 | 3.5681 | 3.5405 | 3.5421 | 3.5449 | 3.5409 | 39.059 | 40.285 | 38.726 | 39.899 | 3.5153 | 3.5411 | 17.5888 | 21.2613 | 3.5681 | 3.5342 | 3.5001 | 45.9444 | 40.285
4064 | 10-03-2020 18:18:56:155 | 00:01:10:32:932 | 3.5326 | 3.5339 | 3.4999 | 3.5392 | 3.5215 | 3.5234 | 3.568 | 3.5403 | 3.542 | 3.5447 | 3.5407 | 39.061 | 40.287 | 38.728 | 39.901 | 3.5151 | 3.5409 | 17.5879 | 21.2664 | 3.568 | 3.534 | 3.4999 | 45.9422 | 40.287
4065 | 10-03-2020 18:18:57:198 | 00:01:10:33:975 | 3.5324 | 3.5338 | 3.4998 | 3.539 | 3.5214 | 3.5233 | 3.5678 | 3.5401 | 3.5418 | 3.5445 | 3.5406 | 39.062 | 40.289 | 38.73 | 39.904 | 3.515 | 3.5407 | 17.5872 | 21.2715 | 3.5678 | 3.5338 | 3.4998 | 45.9399 | 40.289
4066 | 10-03-2020 18:18:58:241 | 00:01:10:35:018 | 3.5322 | 3.5336 | 3.4996 | 3.5388 | 3.5212 | 3.5231 | 3.5676 | 3.5399 | 3.5416 | 3.5443 | 3.5404 | 39.064 | 40.29 | 38.732 | 39.907 | 3.5148 | 3.5405 | 17.5863 | 21.2766 | 3.5676 | 3.5337 | 3.4996 | 45.9376 | 40.29
4067 | 10-03-2020 18:18:59:282 | 00:01:10:36:059 | 3.532 | 3.5334 | 3.4994 | 3.5387 | 3.5211 | 3.5229 | 3.5674 | 3.5397 | 3.5414 | 3.5441 | 3.5402 | 39.065 | 40.291 | 38.734 | 39.909 | 3.5146 | 3.5404 | 17.5855 | 21.2816 | 3.5674 | 3.5335 | 3.4994 | 45.9354 | 40.291
4068 | 10-03-2020 18:19:00:322 | 00:01:10:37:099 | 3.5319 | 3.5332 | 3.4992 | 3.5385 | 3.5209 | 3.5227 | 3.5672 | 3.5396 | 3.5413 | 3.544 | 3.5401 | 39.067 | 40.293 | 38.735 | 39.911 | 3.5145 | 3.5402 | 17.5847 | 21.2867 | 3.5672 | 3.5333 | 3.4992 | 45.9331 | 40.293
4069 | 10-03-2020 18:19:01:364 | 00:01:10:38:141 | 3.5317 | 3.533 | 3.4991 | 3.5383 | 3.5207 | 3.5226 | 3.567 | 3.5394 | 3.5411 | 3.5438 | 3.5399 | 39.07 | 40.295 | 38.736 | 39.914 | 3.5143 | 3.54 | 17.5833 | 21.2918 | 3.567 | 3.5331 | 3.4991 | 45.9308 | 40.295
4070 | 10-03-2020 18:19:02:405 | 00:01:10:39:182 | 3.5315 | 3.5329 | 3.4989 | 3.5381 | 3.5205 | 3.5224 | 3.5669 | 3.5392 | 3.5409 | 3.5436 | 3.5397 | 39.072 | 40.296 | 38.737 | 39.916 | 3.5141 | 3.5398 | 17.5824 | 21.2969 | 3.5669 | 3.533 | 3.4989 | 45.9285 | 40.296
4071 | 10-03-2020 18:19:03:448 | 00:01:10:40:225 | 3.5313 | 3.5327 | 3.4987 | 3.538 | 3.5203 | 3.5222 | 3.5667 | 3.539 | 3.5407 | 3.5434 | 3.5395 | 39.074 | 40.298 | 38.739 | 39.919 | 3.5139 | 3.5396 | 17.5822 | 21.302 | 3.5667 | 3.5328 | 3.4987 | 45.9262 | 40.298
4072 | 10-03-2020 18:19:04:490 | 00:01:10:41:267 | 3.5312 | 3.5325 | 3.4986 | 3.5378 | 3.5202 | 3.522 | 3.5665 | 3.5389 | 3.5405 | 3.5432 | 3.5394 | 39.077 | 40.3 | 38.74 | 39.922 | 3.5138 | 3.5394 | 17.5816 | 21.3071 | 3.5665 | 3.5326 | 3.4986 | 45.9239 | 40.3
4073 | 10-03-2020 18:19:05:531 | 00:01:10:42:308 | 3.531 | 3.5323 | 3.4984 | 3.5376 | 3.52 | 3.5219 | 3.5663 | 3.5387 | 3.5403 | 3.5431 | 3.5392 | 39.079 | 40.302 | 38.741 | 39.924 | 3.5136 | 3.5393 | 17.5804 | 21.3122 | 3.5663 | 3.5324 | 3.4984 | 45.9217 | 40.302
4074 | 10-03-2020 18:19:06:573 | 00:01:10:43:350 | 3.5308 | 3.5321 | 3.4983 | 3.5374 | 3.5198 | 3.5217 | 3.5661 | 3.5385 | 3.5401 | 3.5429 | 3.539 | 39.081 | 40.305 | 38.743 | 39.927 | 3.5134 | 3.5391 | 17.5799 | 21.3173 | 3.5661 | 3.5323 | 3.4983 | 45.9193 | 40.305
4075 | 10-03-2020 18:19:07:615 | 00:01:10:44:392 | 3.5306 | 3.532 | 3.4981 | 3.5373 | 3.5197 | 3.5215 | 3.5659 | 3.5383 | 3.54 | 3.5427 | 3.5389 | 39.084 | 40.308 | 38.744 | 39.93 | 3.5132 | 3.5389 | 17.5789 | 21.3223 | 3.5659 | 3.5321 | 3.4981 | 45.917 | 40.308
4076 | 10-03-2020 18:19:08:657 | 00:01:10:45:434 | 3.5304 | 3.5318 | 3.4979 | 3.5371 | 3.5195 | 3.5214 | 3.5658 | 3.5382 | 3.5398 | 3.5425 | 3.5387 | 39.087 | 40.311 | 38.746 | 39.933 | 3.5131 | 3.5387 | 17.5781 | 21.3274 | 3.5658 | 3.5319 | 3.4979 | 45.9148 | 40.311
4077 | 10-03-2020 18:19:09:699 | 00:01:10:46:476 | 3.5303 | 3.5316 | 3.4977 | 3.5369 | 3.5193 | 3.5212 | 3.5656 | 3.538 | 3.5396 | 3.5423 | 3.5385 | 39.09 | 40.315 | 38.748 | 39.936 | 3.5129 | 3.5385 | 17.5773 | 21.3325 | 3.5656 | 3.5317 | 3.4977 | 45.9126 | 40.315
4078 | 10-03-2020 18:19:10:741 | 00:01:10:47:518 | 3.5301 | 3.5314 | 3.4976 | 3.5368 | 3.5192 | 3.521 | 3.5654 | 3.5378 | 3.5394 | 3.5422 | 3.5384 | 39.092 | 40.319 | 38.75 | 39.939 | 3.5127 | 3.5384 | 17.576 | 21.3376 | 3.5654 | 3.5316 | 3.4976 | 45.9103 | 40.319
4079 | 10-03-2020 18:19:11:782 | 00:01:10:48:559 | 3.5299 | 3.5313 | 3.4974 | 3.5366 | 3.519 | 3.5209 | 3.5652 | 3.5376 | 3.5393 | 3.542 | 3.5382 | 39.095 | 40.322 | 38.752 | 39.942 | 3.5126 | 3.5382 | 17.5751 | 21.3427 | 3.5652 | 3.5314 | 3.4974 | 45.9081 | 40.322
4080 | 10-03-2020 18:19:12:825 | 00:01:10:49:602 | 3.5298 | 3.5311 | 3.4972 | 3.5364 | 3.5188 | 3.5207 | 3.565 | 3.5375 | 3.5391 | 3.5418 | 3.538 | 39.097 | 40.326 | 38.754 | 39.945 | 3.5124 | 3.538 | 17.5742 | 21.3478 | 3.565 | 3.5312 | 3.4972 | 45.9058 | 40.326
4081 | 10-03-2020 18:19:13:868 | 00:01:10:50:645 | 3.5296 | 3.5309 | 3.4971 | 3.5362 | 3.5187 | 3.5205 | 3.5648 | 3.5373 | 3.5389 | 3.5416 | 3.5379 | 39.1 | 40.329 | 38.757 | 39.949 | 3.5123 | 3.5378 | 17.5731 | 21.3528 | 3.5648 | 3.531 | 3.4971 | 45.9036 | 40.329
4082 | 10-03-2020 18:19:14:910 | 00:01:10:51:687 | 3.5294 | 3.5308 | 3.4969 | 3.5361 | 3.5185 | 3.5203 | 3.5646 | 3.5371 | 3.5387 | 3.5414 | 3.5377 | 39.103 | 40.332 | 38.76 | 39.951 | 3.5121 | 3.5376 | 17.5722 | 21.3579 | 3.5646 | 3.5309 | 3.4969 | 45.9013 | 40.332
4083 | 10-03-2020 18:19:15:951 | 00:01:10:52:728 | 3.5292 | 3.5306 | 3.4968 | 3.5359 | 3.5183 | 3.5202 | 3.5645 | 3.5369 | 3.5385 | 3.5413 | 3.5375 | 39.105 | 40.334 | 38.762 | 39.954 | 3.5119 | 3.5375 | 17.5709 | 21.363 | 3.5645 | 3.5307 | 3.4968 | 45.8991 | 40.334
4084 | 10-03-2020 18:19:16:993 | 00:01:10:53:770 | 3.5291 | 3.5304 | 3.4966 | 3.5357 | 3.5182 | 3.52 | 3.5643 | 3.5368 | 3.5383 | 3.5411 | 3.5374 | 39.107 | 40.336 | 38.764 | 39.957 | 3.5117 | 3.5373 | 17.5704 | 21.3681 | 3.5643 | 3.5305 | 3.4966 | 45.8968 | 40.336
4085 | 10-03-2020 18:19:18:034 | 00:01:10:54:811 | 3.5289 | 3.5302 | 3.4964 | 3.5355 | 3.518 | 3.5198 | 3.5641 | 3.5366 | 3.5382 | 3.5409 | 3.5372 | 39.11 | 40.338 | 38.767 | 39.959 | 3.5116 | 3.5371 | 17.5695 | 21.3732 | 3.5641 | 3.5304 | 3.4964 | 45.8946 | 40.338
4086 | 10-03-2020 18:19:19:076 | 00:01:10:55:853 | 3.5287 | 3.53 | 3.4962 | 3.5354 | 3.5178 | 3.5197 | 3.5639 | 3.5364 | 3.538 | 3.5407 | 3.537 | 39.111 | 40.34 | 38.769 | 39.962 | 3.5114 | 3.5369 | 17.5686 | 21.3783 | 3.5639 | 3.5302 | 3.4962 | 45.8923 | 40.34
4087 | 10-03-2020 18:19:20:119 | 00:01:10:56:896 | 3.5286 | 3.5299 | 3.4961 | 3.5352 | 3.5177 | 3.5195 | 3.5637 | 3.5362 | 3.5378 | 3.5405 | 3.5369 | 39.114 | 40.342 | 38.771 | 39.964 | 3.5112 | 3.5368 | 17.5676 | 21.3833 | 3.5637 | 3.53 | 3.4961 | 45.8901 | 40.342
4088 | 10-03-2020 18:19:21:161 | 00:01:10:57:938 | 3.5284 | 3.5297 | 3.4959 | 3.535 | 3.5175 | 3.5193 | 3.5636 | 3.5361 | 3.5376 | 3.5403 | 3.5367 | 39.116 | 40.344 | 38.774 | 39.967 | 3.5111 | 3.5366 | 17.5671 | 21.3884 | 3.5636 | 3.5298 | 3.4959 | 45.8878 | 40.344
4089 | 10-03-2020 18:19:22:202 | 00:01:10:58:979 | 3.5282 | 3.5295 | 3.4958 | 3.5349 | 3.5173 | 3.5192 | 3.5634 | 3.5359 | 3.5374 | 3.5402 | 3.5365 | 39.118 | 40.347 | 38.776 | 39.97 | 3.5109 | 3.5364 | 17.5662 | 21.3935 | 3.5634 | 3.5297 | 3.4958 | 45.8856 | 40.347
4090 | 10-03-2020 18:19:23:244 | 00:01:11:00:021 | 3.528 | 3.5294 | 3.4956 | 3.5347 | 3.5172 | 3.519 | 3.5632 | 3.5357 | 3.5373 | 3.54 | 3.5364 | 39.12 | 40.348 | 38.778 | 39.972 | 3.5107 | 3.5362 | 17.5657 | 21.3986 | 3.5632 | 3.5295 | 3.4956 | 45.8833 | 40.348
4091 | 10-03-2020 18:19:24:286 | 00:01:11:01:063 | 3.5279 | 3.5292 | 3.4954 | 3.5345 | 3.517 | 3.5188 | 3.563 | 3.5356 | 3.5371 | 3.5398 | 3.5362 | 39.122 | 40.349 | 38.78 | 39.975 | 3.5106 | 3.536 | 17.5646 | 21.4037 | 3.563 | 3.5293 | 3.4954 | 45.881 | 40.349
4092 | 10-03-2020 18:19:25:328 | 00:01:11:02:105 | 3.5277 | 3.529 | 3.4953 | 3.5343 | 3.5168 | 3.5186 | 3.5628 | 3.5354 | 3.5369 | 3.5396 | 3.536 | 39.125 | 40.351 | 38.782 | 39.978 | 3.5104 | 3.5358 | 17.5639 | 21.4087 | 3.5628 | 3.5291 | 3.4953 | 45.8788 | 40.351
4093 | 10-03-2020 18:19:26:368 | 00:01:11:03:145 | 3.5275 | 3.5288 | 3.4951 | 3.5342 | 3.5167 | 3.5185 | 3.5626 | 3.5352 | 3.5367 | 3.5394 | 3.5359 | 39.126 | 40.352 | 38.783 | 39.981 | 3.5102 | 3.5357 | 17.563 | 21.4138 | 3.5626 | 3.529 | 3.4951 | 45.8765 | 40.352
4094 | 10-03-2020 18:19:27:410 | 00:01:11:04:187 | 3.5273 | 3.5287 | 3.4949 | 3.534 | 3.5165 | 3.5183 | 3.5625 | 3.535 | 3.5365 | 3.5393 | 3.5357 | 39.129 | 40.353 | 38.785 | 39.983 | 3.5101 | 3.5355 | 17.5621 | 21.4189 | 3.5625 | 3.5288 | 3.4949 | 45.8742 | 40.353
4095 | 10-03-2020 18:19:28:451 | 00:01:11:05:228 | 3.5272 | 3.5285 | 3.4948 | 3.5338 | 3.5163 | 3.5181 | 3.5623 | 3.5349 | 3.5364 | 3.5391 | 3.5355 | 39.132 | 40.355 | 38.786 | 39.985 | 3.5099 | 3.5353 | 17.5615 | 21.424 | 3.5623 | 3.5286 | 3.4948 | 45.8721 | 40.355
4096 | 10-03-2020 18:19:29:493 | 00:01:11:06:270 | 3.527 | 3.5283 | 3.4946 | 3.5336 | 3.5162 | 3.518 | 3.5621 | 3.5347 | 3.5362 | 3.5389 | 3.5354 | 39.133 | 40.357 | 38.788 | 39.988 | 3.5097 | 3.5351 | 17.5609 | 21.4291 | 3.5621 | 3.5284 | 3.4946 | 45.8698 | 40.357
4097 | 10-03-2020 18:19:30:534 | 00:01:11:07:311 | 3.5268 | 3.5281 | 3.4945 | 3.5335 | 3.516 | 3.5178 | 3.5619 | 3.5345 | 3.536 | 3.5387 | 3.5352 | 39.136 | 40.358 | 38.789 | 39.99 | 3.5096 | 3.5349 | 17.5606 | 21.4342 | 3.5619 | 3.5283 | 3.4945 | 45.8675 | 40.358
4098 | 10-03-2020 18:19:31:576 | 00:01:11:08:353 | 3.5266 | 3.528 | 3.4943 | 3.5333 | 3.5158 | 3.5176 | 3.5617 | 3.5343 | 3.5358 | 3.5385 | 3.535 | 39.138 | 40.36 | 38.791 | 39.992 | 3.5094 | 3.5348 | 17.5604 | 21.4392 | 3.5617 | 3.5281 | 3.4943 | 45.8652 | 40.36
4099 | 10-03-2020 18:19:32:619 | 00:01:11:09:396 | 3.5265 | 3.5278 | 3.4941 | 3.5331 | 3.5156 | 3.5175 | 3.5615 | 3.5342 | 3.5356 | 3.5384 | 3.5349 | 39.14 | 40.363 | 38.793 | 39.995 | 3.5092 | 3.5346 | 17.5599 | 21.4443 | 3.5615 | 3.5279 | 3.4941 | 45.8629 | 40.363
4100 | 10-03-2020 18:19:33:660 | 00:01:11:10:437 | 3.5263 | 3.5276 | 3.4939 | 3.5329 | 3.5155 | 3.5173 | 3.5614 | 3.534 | 3.5355 | 3.5382 | 3.5347 | 39.143 | 40.365 | 38.795 | 39.997 | 3.5091 | 3.5344 | 17.56 | 21.4494 | 3.5614 | 3.5277 | 3.4939 | 45.8607 | 40.365
4101 | 10-03-2020 18:19:34:701 | 00:01:11:11:478 | 3.5261 | 3.5274 | 3.4938 | 3.5328 | 3.5153 | 3.5171 | 3.5612 | 3.5338 | 3.5353 | 3.538 | 3.5345 | 39.145 | 40.368 | 38.797 | 40 | 3.5089 | 3.5342 | 17.5593 | 21.4545 | 3.5612 | 3.5276 | 3.4938 | 45.8584 | 40.368
4102 | 10-03-2020 18:19:35:742 | 00:01:11:12:519 | 3.526 | 3.5272 | 3.4936 | 3.5326 | 3.5151 | 3.5169 | 3.561 | 3.5336 | 3.5351 | 3.5378 | 3.5344 | 39.148 | 40.371 | 38.8 | 40.003 | 3.5087 | 3.534 | 17.5585 | 21.4596 | 3.561 | 3.5274 | 3.4936 | 45.8562 | 40.371
4103 | 10-03-2020 18:19:36:783 | 00:01:11:13:560 | 3.5258 | 3.5271 | 3.4934 | 3.5324 | 3.515 | 3.5168 | 3.5608 | 3.5335 | 3.5349 | 3.5376 | 3.5342 | 39.15 | 40.375 | 38.802 | 40.005 | 3.5085 | 3.5339 | 17.5573 | 21.4646 | 3.5608 | 3.5272 | 3.4934 | 45.854 | 40.375
4104 | 10-03-2020 18:19:37:825 | 00:01:11:14:602 | 3.5256 | 3.5269 | 3.4933 | 3.5323 | 3.5148 | 3.5166 | 3.5607 | 3.5333 | 3.5347 | 3.5375 | 3.534 | 39.152 | 40.378 | 38.804 | 40.008 | 3.5084 | 3.5337 | 17.5561 | 21.4697 | 3.5607 | 3.5271 | 3.4933 | 45.8518 | 40.378
4105 | 10-03-2020 18:19:38:866 | 00:01:11:15:643 | 3.5254 | 3.5267 | 3.4931 | 3.5321 | 3.5147 | 3.5164 | 3.5605 | 3.5331 | 3.5346 | 3.5373 | 3.5339 | 39.154 | 40.38 | 38.806 | 40.011 | 3.5082 | 3.5335 | 17.5547 | 21.4748 | 3.5605 | 3.5269 | 3.4931 | 45.8496 | 40.38
4106 | 10-03-2020 18:19:39:907 | 00:01:11:16:684 | 3.5253 | 3.5266 | 3.493 | 3.5319 | 3.5145 | 3.5163 | 3.5603 | 3.533 | 3.5344 | 3.5371 | 3.5337 | 39.156 | 40.383 | 38.808 | 40.014 | 3.5081 | 3.5333 | 17.5535 | 21.4799 | 3.5603 | 3.5267 | 3.493 | 45.8473 | 40.383
4107 | 10-03-2020 18:19:40:948 | 00:01:11:17:725 | 3.5251 | 3.5264 | 3.4928 | 3.5317 | 3.5143 | 3.5161 | 3.5601 | 3.5328 | 3.5342 | 3.5369 | 3.5336 | 39.159 | 40.385 | 38.81 | 40.017 | 3.5079 | 3.5332 | 17.5523 | 21.4849 | 3.5601 | 3.5265 | 3.4928 | 45.8451 | 40.385
4108 | 10-03-2020 18:19:41:989 | 00:01:11:18:766 | 3.5249 | 3.5262 | 3.4926 | 3.5316 | 3.5142 | 3.5159 | 3.5599 | 3.5326 | 3.534 | 3.5368 | 3.5334 | 39.16 | 40.386 | 38.812 | 40.019 | 3.5077 | 3.533 | 17.5513 | 21.49 | 3.5599 | 3.5264 | 3.4926 | 45.8429 | 40.386
4109 | 10-03-2020 18:19:43:031 | 00:01:11:19:808 | 3.5247 | 3.5261 | 3.4925 | 3.5314 | 3.514 | 3.5158 | 3.5598 | 3.5325 | 3.5339 | 3.5366 | 3.5332 | 39.162 | 40.387 | 38.813 | 40.022 | 3.5076 | 3.5328 | 17.5501 | 21.4951 | 3.5598 | 3.5262 | 3.4925 | 45.8407 | 40.387
4110 | 10-03-2020 18:19:44:073 | 00:01:11:20:850 | 3.5246 | 3.5259 | 3.4923 | 3.5312 | 3.5138 | 3.5156 | 3.5596 | 3.5323 | 3.5337 | 3.5364 | 3.5331 | 39.164 | 40.388 | 38.815 | 40.024 | 3.5074 | 3.5327 | 17.5492 | 21.5002 | 3.5596 | 3.526 | 3.4923 | 45.8385 | 40.388
4111 | 10-03-2020 18:19:45:115 | 00:01:11:21:892 | 3.5244 | 3.5257 | 3.4921 | 3.5311 | 3.5137 | 3.5154 | 3.5594 | 3.5321 | 3.5335 | 3.5362 | 3.5329 | 39.166 | 40.389 | 38.816 | 40.026 | 3.5072 | 3.5325 | 17.5483 | 21.5053 | 3.5594 | 3.5259 | 3.4921 | 45.8362 | 40.389
4112 | 10-03-2020 18:19:46:156 | 00:01:11:22:933 | 3.5242 | 3.5255 | 3.492 | 3.5309 | 3.5135 | 3.5153 | 3.5592 | 3.5319 | 3.5333 | 3.536 | 3.5327 | 39.167 | 40.391 | 38.817 | 40.028 | 3.5071 | 3.5323 | 17.5468 | 21.5103 | 3.5592 | 3.5257 | 3.492 | 45.834 | 40.391
4113 | 10-03-2020 18:19:47:199 | 00:01:11:23:976 | 3.5241 | 3.5254 | 3.4918 | 3.5307 | 3.5133 | 3.5151 | 3.559 | 3.5318 | 3.5331 | 3.5359 | 3.5326 | 39.168 | 40.392 | 38.818 | 40.03 | 3.5069 | 3.5321 | 17.5454 | 21.5154 | 3.559 | 3.5255 | 3.4918 | 45.8318 | 40.392
4114 | 10-03-2020 18:19:48:241 | 00:01:11:25:018 | 3.5239 | 3.5252 | 3.4917 | 3.5306 | 3.5132 | 3.5149 | 3.5588 | 3.5316 | 3.533 | 3.5357 | 3.5324 | 39.169 | 40.394 | 38.819 | 40.032 | 3.5068 | 3.5319 | 17.5441 | 21.5205 | 3.5588 | 3.5254 | 3.4917 | 45.8297 | 40.394
4115 | 10-03-2020 18:19:49:282 | 00:01:11:26:059 | 3.5237 | 3.525 | 3.4915 | 3.5304 | 3.513 | 3.5148 | 3.5587 | 3.5314 | 3.5328 | 3.5355 | 3.5323 | 39.171 | 40.395 | 38.82 | 40.034 | 3.5066 | 3.5318 | 17.5432 | 21.5256 | 3.5587 | 3.5252 | 3.4915 | 45.8275 | 40.395
4116 | 10-03-2020 18:19:50:324 | 00:01:11:27:101 | 3.5236 | 3.5248 | 3.4913 | 3.5302 | 3.5128 | 3.5146 | 3.5585 | 3.5313 | 3.5326 | 3.5353 | 3.5321 | 39.172 | 40.397 | 38.821 | 40.036 | 3.5064 | 3.5316 | 17.5424 | 21.5306 | 3.5585 | 3.525 | 3.4913 | 45.8252 | 40.397
4117 | 10-03-2020 18:19:51:365 | 00:01:11:28:142 | 3.5234 | 3.5247 | 3.4912 | 3.5301 | 3.5127 | 3.5144 | 3.5583 | 3.5311 | 3.5325 | 3.5352 | 3.5319 | 39.173 | 40.398 | 38.822 | 40.038 | 3.5063 | 3.5314 | 17.5413 | 21.5357 | 3.5583 | 3.5248 | 3.4912 | 45.823 | 40.398
4118 | 10-03-2020 18:19:52:405 | 00:01:11:29:182 | 3.5232 | 3.5245 | 3.491 | 3.5299 | 3.5125 | 3.5143 | 3.5581 | 3.5309 | 3.5323 | 3.535 | 3.5318 | 39.174 | 40.4 | 38.823 | 40.04 | 3.5061 | 3.5312 | 17.5401 | 21.5408 | 3.5581 | 3.5247 | 3.491 | 45.8208 | 40.4
4119 | 10-03-2020 18:19:53:447 | 00:01:11:30:224 | 3.523 | 3.5243 | 3.4909 | 3.5297 | 3.5123 | 3.5141 | 3.5579 | 3.5308 | 3.5321 | 3.5348 | 3.5316 | 39.176 | 40.402 | 38.823 | 40.042 | 3.5059 | 3.5311 | 17.5392 | 21.5459 | 3.5579 | 3.5245 | 3.4909 | 45.8186 | 40.402
4120 | 10-03-2020 18:19:54:489 | 00:01:11:31:266 | 3.5229 | 3.5242 | 3.4907 | 3.5295 | 3.5122 | 3.5139 | 3.5578 | 3.5306 | 3.5319 | 3.5346 | 3.5314 | 39.177 | 40.405 | 38.824 | 40.044 | 3.5058 | 3.5309 | 17.5382 | 21.5509 | 3.5578 | 3.5243 | 3.4907 | 45.8164 | 40.405
4121 | 10-03-2020 18:19:55:532 | 00:01:11:32:309 | 3.5227 | 3.524 | 3.4905 | 3.5294 | 3.512 | 3.5138 | 3.5576 | 3.5304 | 3.5317 | 3.5345 | 3.5313 | 39.178 | 40.407 | 38.825 | 40.046 | 3.5056 | 3.5307 | 17.5369 | 21.556 | 3.5576 | 3.5242 | 3.4905 | 45.8142 | 40.407
4122 | 10-03-2020 18:19:56:573 | 00:01:11:33:350 | 3.5225 | 3.5238 | 3.4904 | 3.5292 | 3.5119 | 3.5136 | 3.5574 | 3.5302 | 3.5316 | 3.5343 | 3.5311 | 39.179 | 40.41 | 38.827 | 40.048 | 3.5054 | 3.5306 | 17.5356 | 21.5611 | 3.5574 | 3.524 | 3.4904 | 45.812 | 40.41
4123 | 10-03-2020 18:19:57:614 | 00:01:11:34:391 | 3.5224 | 3.5237 | 3.4902 | 3.529 | 3.5117 | 3.5134 | 3.5572 | 3.5301 | 3.5314 | 3.5341 | 3.5309 | 39.18 | 40.413 | 38.828 | 40.05 | 3.5053 | 3.5304 | 17.5347 | 21.5661 | 3.5572 | 3.5238 | 3.4902 | 45.8098 | 40.413
4124 | 10-03-2020 18:19:58:656 | 00:01:11:35:433 | 3.5222 | 3.5235 | 3.49 | 3.5289 | 3.5115 | 3.5133 | 3.5571 | 3.5299 | 3.5312 | 3.534 | 3.5308 | 39.181 | 40.415 | 38.829 | 40.052 | 3.5051 | 3.5302 | 17.5337 | 21.5712 | 3.5571 | 3.5237 | 3.49 | 45.8076 | 40.415
4125 | 10-03-2020 18:19:59:697 | 00:01:11:36:474 | 3.522 | 3.5233 | 3.4899 | 3.5287 | 3.5114 | 3.5131 | 3.5569 | 3.5297 | 3.5311 | 3.5338 | 3.5306 | 39.182 | 40.417 | 38.83 | 40.054 | 3.5049 | 3.53 | 17.5332 | 21.5763 | 3.5569 | 3.5235 | 3.4899 | 45.8054 | 40.417
4126 | 10-03-2020 18:20:00:739 | 00:01:11:37:516 | 3.5218 | 3.5231 | 3.4897 | 3.5285 | 3.5112 | 3.5129 | 3.5567 | 3.5296 | 3.5309 | 3.5336 | 3.5305 | 39.183 | 40.419 | 38.83 | 40.057 | 3.5048 | 3.5298 | 17.5325 | 21.5814 | 3.5567 | 3.5233 | 3.4897 | 45.8031 | 40.419
4127 | 10-03-2020 18:20:01:781 | 00:01:11:38:558 | 3.5217 | 3.523 | 3.4896 | 3.5284 | 3.511 | 3.5128 | 3.5565 | 3.5294 | 3.5307 | 3.5334 | 3.5303 | 39.185 | 40.421 | 38.832 | 40.059 | 3.5046 | 3.5297 | 17.5316 | 21.5864 | 3.5565 | 3.5231 | 3.4896 | 45.8009 | 40.421
4128 | 10-03-2020 18:20:02:822 | 00:01:11:39:599 | 3.5215 | 3.5228 | 3.4894 | 3.5282 | 3.5109 | 3.5126 | 3.5563 | 3.5292 | 3.5305 | 3.5332 | 3.5301 | 39.186 | 40.424 | 38.833 | 40.06 | 3.5044 | 3.5295 | 17.5308 | 21.5915 | 3.5563 | 3.523 | 3.4894 | 45.7987 | 40.424
4129 | 10-03-2020 18:20:03:864 | 00:01:11:40:641 | 3.5213 | 3.5226 | 3.4893 | 3.528 | 3.5107 | 3.5124 | 3.5562 | 3.5291 | 3.5303 | 3.533 | 3.53 | 39.188 | 40.426 | 38.834 | 40.062 | 3.5043 | 3.5293 | 17.5297 | 21.5966 | 3.5562 | 3.5228 | 3.4893 | 45.7965 | 40.426
4130 | 10-03-2020 18:20:04:908 | 00:01:11:41:685 | 3.5212 | 3.5225 | 3.4891 | 3.5278 | 3.5105 | 3.5123 | 3.556 | 3.5289 | 3.5302 | 3.5329 | 3.5298 | 39.189 | 40.429 | 38.835 | 40.064 | 3.5041 | 3.5291 | 17.5287 | 21.6017 | 3.556 | 3.5226 | 3.4891 | 45.7943 | 40.429
4131 | 10-03-2020 18:20:05:949 | 00:01:11:42:726 | 3.521 | 3.5223 | 3.4889 | 3.5277 | 3.5104 | 3.5121 | 3.5558 | 3.5287 | 3.53 | 3.5327 | 3.5296 | 39.191 | 40.431 | 38.836 | 40.066 | 3.5039 | 3.5289 | 17.5283 | 21.6067 | 3.5558 | 3.5225 | 3.4889 | 45.7921 | 40.431
4132 | 10-03-2020 18:20:06:990 | 00:01:11:43:767 | 3.5208 | 3.5221 | 3.4888 | 3.5275 | 3.5102 | 3.5119 | 3.5556 | 3.5285 | 3.5298 | 3.5325 | 3.5295 | 39.193 | 40.433 | 38.837 | 40.067 | 3.5038 | 3.5288 | 17.528 | 21.6118 | 3.5556 | 3.5223 | 3.4888 | 45.7899 | 40.433
4133 | 10-03-2020 18:20:08:030 | 00:01:11:44:807 | 3.5207 | 3.522 | 3.4886 | 3.5273 | 3.5101 | 3.5118 | 3.5555 | 3.5284 | 3.5296 | 3.5323 | 3.5293 | 39.194 | 40.434 | 38.837 | 40.069 | 3.5036 | 3.5286 | 17.5269 | 21.6169 | 3.5555 | 3.5221 | 3.4886 | 45.7878 | 40.434
4134 | 10-03-2020 18:20:09:071 | 00:01:11:45:848 | 3.5205 | 3.5218 | 3.4885 | 3.5272 | 3.5099 | 3.5116 | 3.5553 | 3.5282 | 3.5295 | 3.5322 | 3.5291 | 39.196 | 40.435 | 38.837 | 40.071 | 3.5035 | 3.5284 | 17.5261 | 21.6219 | 3.5553 | 3.522 | 3.4885 | 45.7856 | 40.435
4135 | 10-03-2020 18:20:10:114 | 00:01:11:46:891 | 3.5203 | 3.5216 | 3.4883 | 3.527 | 3.5097 | 3.5115 | 3.5551 | 3.528 | 3.5293 | 3.532 | 3.529 | 39.199 | 40.436 | 38.838 | 40.073 | 3.5033 | 3.5283 | 17.5251 | 21.627 | 3.5551 | 3.5218 | 3.4883 | 45.7834 | 40.436
4136 | 10-03-2020 18:20:11:155 | 00:01:11:47:932 | 3.5202 | 3.5214 | 3.4881 | 3.5268 | 3.5096 | 3.5113 | 3.5549 | 3.5279 | 3.5291 | 3.5318 | 3.5288 | 39.201 | 40.438 | 38.838 | 40.074 | 3.5031 | 3.5281 | 17.5245 | 21.6321 | 3.5549 | 3.5216 | 3.4881 | 45.7812 | 40.438
4137 | 10-03-2020 18:20:12:197 | 00:01:11:48:974 | 3.52 | 3.5213 | 3.488 | 3.5267 | 3.5094 | 3.5111 | 3.5547 | 3.5277 | 3.5289 | 3.5317 | 3.5287 | 39.204 | 40.44 | 38.839 | 40.077 | 3.503 | 3.5279 | 17.5238 | 21.6371 | 3.5547 | 3.5215 | 3.488 | 45.779 | 40.44
4138 | 10-03-2020 18:20:13:240 | 00:01:11:50:017 | 3.5198 | 3.5211 | 3.4878 | 3.5265 | 3.5092 | 3.5109 | 3.5546 | 3.5275 | 3.5287 | 3.5315 | 3.5285 | 39.207 | 40.441 | 38.839 | 40.079 | 3.5028 | 3.5277 | 17.5231 | 21.6422 | 3.5546 | 3.5213 | 3.4878 | 45.7768 | 40.441
4139 | 10-03-2020 18:20:14:281 | 00:01:11:51:058 | 3.5196 | 3.5209 | 3.4877 | 3.5263 | 3.5091 | 3.5108 | 3.5544 | 3.5274 | 3.5286 | 3.5313 | 3.5284 | 39.209 | 40.443 | 38.84 | 40.081 | 3.5026 | 3.5276 | 17.5223 | 21.6473 | 3.5544 | 3.5211 | 3.4877 | 45.7746 | 40.443
4140 | 10-03-2020 18:20:15:322 | 00:01:11:52:099 | 3.5195 | 3.5208 | 3.4875 | 3.5262 | 3.5089 | 3.5106 | 3.5542 | 3.5272 | 3.5284 | 3.5311 | 3.5282 | 39.212 | 40.445 | 38.842 | 40.083 | 3.5025 | 3.5274 | 17.5215 | 21.6524 | 3.5542 | 3.521 | 3.4875 | 45.7724 | 40.445
4141 | 10-03-2020 18:20:16:364 | 00:01:11:53:141 | 3.5193 | 3.5206 | 3.4873 | 3.526 | 3.5087 | 3.5104 | 3.554 | 3.527 | 3.5282 | 3.531 | 3.528 | 39.215 | 40.447 | 38.843 | 40.085 | 3.5023 | 3.5272 | 17.5208 | 21.6574 | 3.554 | 3.5208 | 3.4873 | 45.7702 | 40.447
4142 | 10-03-2020 18:20:17:406 | 00:01:11:54:183 | 3.5191 | 3.5204 | 3.4872 | 3.5258 | 3.5086 | 3.5103 | 3.5539 | 3.5269 | 3.5281 | 3.5308 | 3.5279 | 39.218 | 40.45 | 38.844 | 40.087 | 3.5022 | 3.527 | 17.5205 | 21.6625 | 3.5539 | 3.5206 | 3.4872 | 45.768 | 40.45
4143 | 10-03-2020 18:20:18:448 | 00:01:11:55:225 | 3.519 | 3.5202 | 3.487 | 3.5257 | 3.5084 | 3.5101 | 3.5536 | 3.5267 | 3.5279 | 3.5306 | 3.5277 | 39.221 | 40.453 | 38.845 | 40.089 | 3.502 | 3.5269 | 17.5198 | 21.6676 | 3.5536 | 3.5204 | 3.487 | 45.7658 | 40.453
4144 | 10-03-2020 18:20:19:489 | 00:01:11:56:266 | 3.5188 | 3.5201 | 3.4869 | 3.5255 | 3.5082 | 3.51 | 3.5535 | 3.5265 | 3.5277 | 3.5304 | 3.5275 | 39.223 | 40.456 | 38.847 | 40.092 | 3.5018 | 3.5267 | 17.519 | 21.6726 | 3.5535 | 3.5203 | 3.4869 | 45.7636 | 40.456
4145 | 10-03-2020 18:20:20:531 | 00:01:11:57:308 | 3.5186 | 3.5199 | 3.4867 | 3.5253 | 3.5081 | 3.5098 | 3.5533 | 3.5264 | 3.5275 | 3.5302 | 3.5274 | 39.226 | 40.46 | 38.849 | 40.093 | 3.5016 | 3.5265 | 17.5184 | 21.6777 | 3.5533 | 3.5201 | 3.4867 | 45.7614 | 40.46
4146 | 10-03-2020 18:20:21:574 | 00:01:11:58:351 | 3.5185 | 3.5198 | 3.4865 | 3.5252 | 3.5079 | 3.5096 | 3.5531 | 3.5262 | 3.5274 | 3.5301 | 3.5272 | 39.228 | 40.463 | 38.851 | 40.096 | 3.5015 | 3.5263 | 17.5174 | 21.6828 | 3.5531 | 3.5199 | 3.4865 | 45.7592 | 40.463
4147 | 10-03-2020 18:20:22:618 | 00:01:11:59:395 | 3.5183 | 3.5196 | 3.4864 | 3.525 | 3.5077 | 3.5095 | 3.553 | 3.526 | 3.5272 | 3.5299 | 3.5271 | 39.231 | 40.467 | 38.853 | 40.098 | 3.5013 | 3.5262 | 17.5166 | 21.6878 | 3.553 | 3.5198 | 3.4864 | 45.757 | 40.467
4148 | 10-03-2020 18:20:23:660 | 00:01:12:00:437 | 3.5181 | 3.5194 | 3.4862 | 3.5248 | 3.5076 | 3.5093 | 3.5528 | 3.5258 | 3.527 | 3.5297 | 3.5269 | 39.234 | 40.47 | 38.856 | 40.1 | 3.5012 | 3.526 | 17.5159 | 21.6929 | 3.5528 | 3.5196 | 3.4862 | 45.7548 | 40.47
4149 | 10-03-2020 18:20:24:701 | 00:01:12:01:478 | 3.5179 | 3.5192 | 3.4861 | 3.5246 | 3.5074 | 3.5091 | 3.5526 | 3.5257 | 3.5268 | 3.5295 | 3.5267 | 39.236 | 40.474 | 38.857 | 40.102 | 3.501 | 3.5258 | 17.5154 | 21.698 | 3.5526 | 3.5194 | 3.4861 | 45.7526 | 40.474
4150 | 10-03-2020 18:20:25:742 | 00:01:12:02:519 | 3.5178 | 3.5191 | 3.4859 | 3.5245 | 3.5073 | 3.509 | 3.5524 | 3.5255 | 3.5267 | 3.5294 | 3.5266 | 39.239 | 40.477 | 38.86 | 40.103 | 3.5008 | 3.5256 | 17.515 | 21.703 | 3.5524 | 3.5193 | 3.4859 | 45.7504 | 40.477
4151 | 10-03-2020 18:20:26:785 | 00:01:12:03:562 | 3.5176 | 3.5189 | 3.4858 | 3.5243 | 3.5071 | 3.5088 | 3.5522 | 3.5253 | 3.5265 | 3.5292 | 3.5264 | 39.242 | 40.481 | 38.863 | 40.105 | 3.5007 | 3.5255 | 17.5141 | 21.7081 | 3.5522 | 3.5191 | 3.4858 | 45.7482 | 40.481
4152 | 10-03-2020 18:20:27:826 | 00:01:12:04:603 | 3.5174 | 3.5187 | 3.4856 | 3.5241 | 3.5069 | 3.5086 | 3.5521 | 3.5252 | 3.5263 | 3.529 | 3.5262 | 39.244 | 40.485 | 38.865 | 40.107 | 3.5005 | 3.5253 | 17.5131 | 21.7132 | 3.5521 | 3.5189 | 3.4856 | 45.746 | 40.485
4153 | 10-03-2020 18:20:28:868 | 00:01:12:05:645 | 3.5173 | 3.5186 | 3.4854 | 3.524 | 3.5068 | 3.5085 | 3.5519 | 3.525 | 3.5261 | 3.5288 | 3.5261 | 39.247 | 40.488 | 38.868 | 40.109 | 3.5003 | 3.5251 | 17.5124 | 21.7182 | 3.5519 | 3.5188 | 3.4854 | 45.7439 | 40.488
4154 | 10-03-2020 18:20:29:910 | 00:01:12:06:687 | 3.5171 | 3.5184 | 3.4853 | 3.5238 | 3.5066 | 3.5083 | 3.5517 | 3.5248 | 3.526 | 3.5287 | 3.5259 | 39.249 | 40.493 | 38.871 | 40.111 | 3.5002 | 3.525 | 17.5118 | 21.7233 | 3.5517 | 3.5186 | 3.4853 | 45.7417 | 40.493
4155 | 10-03-2020 18:20:30:951 | 00:01:12:07:728 | 3.5169 | 3.5182 | 3.4851 | 3.5236 | 3.5064 | 3.5081 | 3.5515 | 3.5247 | 3.5258 | 3.5285 | 3.5258 | 39.251 | 40.497 | 38.874 | 40.114 | 3.5 | 3.5248 | 17.5106 | 21.7284 | 3.5515 | 3.5184 | 3.4851 | 45.7395 | 40.497
4156 | 10-03-2020 18:20:31:992 | 00:01:12:08:769 | 3.5168 | 3.5181 | 3.485 | 3.5235 | 3.5063 | 3.508 | 3.5514 | 3.5245 | 3.5256 | 3.5283 | 3.5256 | 39.254 | 40.501 | 38.877 | 40.116 | 3.4998 | 3.5246 | 17.51 | 21.7334 | 3.5514 | 3.5183 | 3.485 | 45.7373 | 40.501
4157 | 10-03-2020 18:20:33:034 | 00:01:12:09:811 | 3.5166 | 3.5179 | 3.4848 | 3.5233 | 3.5061 | 3.5078 | 3.5512 | 3.5243 | 3.5254 | 3.5281 | 3.5254 | 39.256 | 40.505 | 38.88 | 40.118 | 3.4997 | 3.5244 | 17.5089 | 21.7385 | 3.5512 | 3.5181 | 3.4848 | 45.7352 | 40.505
4158 | 10-03-2020 18:20:34:076 | 00:01:12:10:853 | 3.5164 | 3.5177 | 3.4846 | 3.5231 | 3.5059 | 3.5076 | 3.551 | 3.5242 | 3.5253 | 3.528 | 3.5253 | 39.258 | 40.509 | 38.883 | 40.12 | 3.4995 | 3.5243 | 17.5083 | 21.7436 | 3.551 | 3.5179 | 3.4846 | 45.733 | 40.509
4159 | 10-03-2020 18:20:35:117 | 00:01:12:11:894 | 3.5163 | 3.5175 | 3.4845 | 3.523 | 3.5058 | 3.5075 | 3.5508 | 3.524 | 3.5251 | 3.5278 | 3.5251 | 39.26 | 40.513 | 38.885 | 40.122 | 3.4994 | 3.5241 | 17.5079 | 21.7486 | 3.5508 | 3.5178 | 3.4845 | 45.7309 | 40.513
4160 | 10-03-2020 18:20:36:159 | 00:01:12:12:936 | 3.5161 | 3.5174 | 3.4843 | 3.5228 | 3.5056 | 3.5073 | 3.5506 | 3.5238 | 3.5249 | 3.5276 | 3.525 | 39.262 | 40.517 | 38.889 | 40.124 | 3.4992 | 3.5239 | 17.5075 | 21.7537 | 3.5506 | 3.5176 | 3.4843 | 45.7286 | 40.517
4161 | 10-03-2020 18:20:37:203 | 00:01:12:13:980 | 3.5159 | 3.5172 | 3.4841 | 3.5226 | 3.5055 | 3.5072 | 3.5505 | 3.5237 | 3.5247 | 3.5274 | 3.5248 | 39.264 | 40.521 | 38.892 | 40.127 | 3.499 | 3.5237 | 17.5068 | 21.7588 | 3.5505 | 3.5174 | 3.4841 | 45.7265 | 40.521
4162 | 10-03-2020 18:20:38:244 | 00:01:12:15:021 | 3.5158 | 3.517 | 3.484 | 3.5225 | 3.5053 | 3.507 | 3.5503 | 3.5235 | 3.5246 | 3.5273 | 3.5246 | 39.266 | 40.524 | 38.895 | 40.128 | 3.4989 | 3.5236 | 17.5058 | 21.7638 | 3.5503 | 3.5173 | 3.484 | 45.7243 | 40.524
4163 | 10-03-2020 18:20:39:286 | 00:01:12:16:063 | 3.5156 | 3.5169 | 3.4839 | 3.5223 | 3.5051 | 3.5069 | 3.5501 | 3.5233 | 3.5244 | 3.5271 | 3.5245 | 39.268 | 40.528 | 38.898 | 40.131 | 3.4987 | 3.5234 | 17.5048 | 21.7689 | 3.5501 | 3.5171 | 3.4839 | 45.7221 | 40.528
4164 | 10-03-2020 18:20:40:329 | 00:01:12:17:106 | 3.5154 | 3.5167 | 3.4837 | 3.5221 | 3.505 | 3.5067 | 3.5499 | 3.5232 | 3.5242 | 3.5269 | 3.5243 | 39.27 | 40.531 | 38.901 | 40.133 | 3.4985 | 3.5232 | 17.5037 | 21.7739 | 3.5499 | 3.5169 | 3.4837 | 45.72 | 40.531
4165 | 10-03-2020 18:20:41:369 | 00:01:12:18:146 | 3.5153 | 3.5166 | 3.4835 | 3.522 | 3.5048 | 3.5065 | 3.5498 | 3.523 | 3.5241 | 3.5268 | 3.5242 | 39.273 | 40.534 | 38.904 | 40.135 | 3.4984 | 3.523 | 17.5029 | 21.779 | 3.5498 | 3.5168 | 3.4835 | 45.7178 | 40.534
4166 | 10-03-2020 18:20:42:412 | 00:01:12:19:189 | 3.5151 | 3.5164 | 3.4834 | 3.5218 | 3.5047 | 3.5064 | 3.5496 | 3.5228 | 3.5239 | 3.5266 | 3.524 | 39.275 | 40.536 | 38.906 | 40.138 | 3.4982 | 3.5229 | 17.5023 | 21.7841 | 3.5496 | 3.5166 | 3.4834 | 45.7156 | 40.536
4167 | 10-03-2020 18:20:43:453 | 00:01:12:20:230 | 3.5149 | 3.5162 | 3.4832 | 3.5216 | 3.5045 | 3.5062 | 3.5494 | 3.5227 | 3.5237 | 3.5264 | 3.5239 | 39.278 | 40.539 | 38.909 | 40.141 | 3.4981 | 3.5227 | 17.5012 | 21.7891 | 3.5494 | 3.5164 | 3.4832 | 45.7135 | 40.539
4168 | 10-03-2020 18:20:44:496 | 00:01:12:21:273 | 3.5148 | 3.516 | 3.4831 | 3.5215 | 3.5043 | 3.506 | 3.5492 | 3.5225 | 3.5235 | 3.5262 | 3.5237 | 39.28 | 40.542 | 38.912 | 40.143 | 3.4979 | 3.5225 | 17.5003 | 21.7942 | 3.5492 | 3.5163 | 3.4831 | 45.7113 | 40.542
4169 | 10-03-2020 18:20:45:538 | 00:01:12:22:315 | 3.5146 | 3.5159 | 3.4829 | 3.5213 | 3.5042 | 3.5059 | 3.5491 | 3.5223 | 3.5234 | 3.5261 | 3.5235 | 39.283 | 40.545 | 38.914 | 40.146 | 3.4977 | 3.5224 | 17.5 | 21.7993 | 3.5491 | 3.5161 | 3.4829 | 45.7091 | 40.545
4170 | 10-03-2020 18:20:46:580 | 00:01:12:23:357 | 3.5144 | 3.5157 | 3.4827 | 3.5211 | 3.504 | 3.5057 | 3.5489 | 3.5222 | 3.5232 | 3.5259 | 3.5234 | 39.285 | 40.548 | 38.917 | 40.149 | 3.4976 | 3.5222 | 17.4996 | 21.8043 | 3.5489 | 3.5159 | 3.4827 | 45.707 | 40.548
4171 | 10-03-2020 18:20:47:621 | 00:01:12:24:398 | 3.5143 | 3.5156 | 3.4826 | 3.521 | 3.5039 | 3.5055 | 3.5487 | 3.522 | 3.523 | 3.5257 | 3.5232 | 39.288 | 40.551 | 38.919 | 40.152 | 3.4974 | 3.522 | 17.4987 | 21.8094 | 3.5487 | 3.5158 | 3.4826 | 45.7048 | 40.551
4172 | 10-03-2020 18:20:48:663 | 00:01:12:25:440 | 3.5141 | 3.5154 | 3.4824 | 3.5208 | 3.5037 | 3.5054 | 3.5485 | 3.5218 | 3.5229 | 3.5255 | 3.5231 | 39.29 | 40.554 | 38.922 | 40.155 | 3.4972 | 3.5218 | 17.4975 | 21.8144 | 3.5485 | 3.5156 | 3.4824 | 45.7027 | 40.554
4173 | 10-03-2020 18:20:49:705 | 00:01:12:26:482 | 3.5139 | 3.5152 | 3.4823 | 3.5206 | 3.5035 | 3.5052 | 3.5484 | 3.5217 | 3.5227 | 3.5254 | 3.5229 | 39.292 | 40.557 | 38.925 | 40.157 | 3.4971 | 3.5217 | 17.497 | 21.8195 | 3.5484 | 3.5154 | 3.4823 | 45.7006 | 40.557
4174 | 10-03-2020 18:20:50:747 | 00:01:12:27:524 | 3.5137 | 3.5151 | 3.4821 | 3.5205 | 3.5034 | 3.5051 | 3.5482 | 3.5215 | 3.5225 | 3.5252 | 3.5227 | 39.294 | 40.561 | 38.928 | 40.16 | 3.4969 | 3.5215 | 17.4956 | 21.8246 | 3.5482 | 3.5153 | 3.4821 | 45.6984 | 40.561
4175 | 10-03-2020 18:20:51:788 | 00:01:12:28:565 | 3.5136 | 3.5149 | 3.482 | 3.5203 | 3.5032 | 3.5049 | 3.548 | 3.5213 | 3.5224 | 3.525 | 3.5226 | 39.296 | 40.563 | 38.93 | 40.162 | 3.4968 | 3.5213 | 17.4945 | 21.8296 | 3.548 | 3.5151 | 3.482 | 45.6963 | 40.563
4176 | 10-03-2020 18:20:52:830 | 00:01:12:29:607 | 3.5134 | 3.5147 | 3.4818 | 3.5201 | 3.503 | 3.5047 | 3.5478 | 3.5212 | 3.5222 | 3.5249 | 3.5224 | 39.298 | 40.566 | 38.933 | 40.165 | 3.4966 | 3.5212 | 17.4938 | 21.8347 | 3.5478 | 3.5149 | 3.4818 | 45.6941 | 40.566
4177 | 10-03-2020 18:20:53:872 | 00:01:12:30:649 | 3.5132 | 3.5146 | 3.4817 | 3.52 | 3.5029 | 3.5046 | 3.5477 | 3.521 | 3.522 | 3.5247 | 3.5223 | 39.3 | 40.567 | 38.935 | 40.167 | 3.4964 | 3.521 | 17.4928 | 21.8398 | 3.5477 | 3.5148 | 3.4817 | 45.692 | 40.567
4178 | 10-03-2020 18:20:54:914 | 00:01:12:31:691 | 3.5131 | 3.5144 | 3.4815 | 3.5198 | 3.5027 | 3.5044 | 3.5475 | 3.5208 | 3.5218 | 3.5245 | 3.5221 | 39.302 | 40.569 | 38.938 | 40.169 | 3.4963 | 3.5208 | 17.4917 | 21.8448 | 3.5475 | 3.5146 | 3.4815 | 45.6899 | 40.569
4179 | 10-03-2020 18:20:55:956 | 00:01:12:32:733 | 3.5129 | 3.5142 | 3.4814 | 3.5197 | 3.5026 | 3.5042 | 3.5473 | 3.5207 | 3.5217 | 3.5244 | 3.522 | 39.304 | 40.571 | 38.94 | 40.172 | 3.4961 | 3.5206 | 17.4908 | 21.8499 | 3.5473 | 3.5144 | 3.4814 | 45.6878 | 40.571
4180 | 10-03-2020 18:20:56:997 | 00:01:12:33:774 | 3.5128 | 3.5141 | 3.4812 | 3.5195 | 3.5024 | 3.5041 | 3.5471 | 3.5205 | 3.5215 | 3.5242 | 3.5218 | 39.306 | 40.573 | 38.943 | 40.174 | 3.496 | 3.5205 | 17.49 | 21.8549 | 3.5471 | 3.5143 | 3.4812 | 45.6856 | 40.573
4181 | 10-03-2020 18:20:58:039 | 00:01:12:34:816 | 3.5126 | 3.5139 | 3.481 | 3.5193 | 3.5023 | 3.5039 | 3.547 | 3.5203 | 3.5213 | 3.524 | 3.5216 | 39.307 | 40.574 | 38.945 | 40.176 | 3.4958 | 3.5203 | 17.4896 | 21.86 | 3.547 | 3.5141 | 3.481 | 45.6834 | 40.574
4182 | 10-03-2020 18:20:59:080 | 00:01:12:35:857 | 3.5124 | 3.5137 | 3.4809 | 3.5192 | 3.5021 | 3.5038 | 3.5468 | 3.5202 | 3.5211 | 3.5238 | 3.5215 | 39.309 | 40.575 | 38.946 | 40.177 | 3.4956 | 3.5201 | 17.4889 | 21.8651 | 3.5468 | 3.5139 | 3.4809 | 45.6813 | 40.575
4183 | 10-03-2020 18:21:00:123 | 00:01:12:36:900 | 3.5123 | 3.5136 | 3.4807 | 3.519 | 3.5019 | 3.5036 | 3.5466 | 3.52 | 3.521 | 3.5237 | 3.5213 | 39.31 | 40.577 | 38.948 | 40.18 | 3.4955 | 3.5199 | 17.4882 | 21.8701 | 3.5466 | 3.5138 | 3.4807 | 45.6791 | 40.577
4184 | 10-03-2020 18:21:01:166 | 00:01:12:37:943 | 3.5121 | 3.5134 | 3.4806 | 3.5188 | 3.5018 | 3.5035 | 3.5464 | 3.5199 | 3.5208 | 3.5235 | 3.5212 | 39.312 | 40.579 | 38.95 | 40.182 | 3.4953 | 3.5198 | 17.4875 | 21.8752 | 3.5464 | 3.5136 | 3.4806 | 45.677 | 40.579
4185 | 10-03-2020 18:21:02:208 | 00:01:12:38:985 | 3.5119 | 3.5133 | 3.4804 | 3.5187 | 3.5016 | 3.5033 | 3.5463 | 3.5197 | 3.5206 | 3.5233 | 3.521 | 39.314 | 40.581 | 38.952 | 40.184 | 3.4951 | 3.5196 | 17.4867 | 21.8802 | 3.5463 | 3.5134 | 3.4804 | 45.6748 | 40.581
4186 | 10-03-2020 18:21:03:250 | 00:01:12:40:027 | 3.5117 | 3.5131 | 3.4803 | 3.5185 | 3.5014 | 3.5031 | 3.5461 | 3.5195 | 3.5205 | 3.5232 | 3.5209 | 39.316 | 40.583 | 38.953 | 40.187 | 3.495 | 3.5194 | 17.4857 | 21.8853 | 3.5461 | 3.5133 | 3.4803 | 45.6727 | 40.583
4187 | 10-03-2020 18:21:04:291 | 00:01:12:41:068 | 3.5116 | 3.5129 | 3.4801 | 3.5183 | 3.5013 | 3.503 | 3.5459 | 3.5194 | 3.5203 | 3.523 | 3.5207 | 39.318 | 40.585 | 38.955 | 40.189 | 3.4948 | 3.5192 | 17.4856 | 21.8903 | 3.5459 | 3.5131 | 3.4801 | 45.6705 | 40.585
4188 | 10-03-2020 18:21:05:333 | 00:01:12:42:110 | 3.5114 | 3.5128 | 3.4799 | 3.5182 | 3.5011 | 3.5028 | 3.5457 | 3.5192 | 3.5201 | 3.5228 | 3.5205 | 39.32 | 40.588 | 38.956 | 40.191 | 3.4947 | 3.5191 | 17.4858 | 21.8954 | 3.5457 | 3.513 | 3.4799 | 45.6684 | 40.588
4189 | 10-03-2020 18:21:06:376 | 00:01:12:43:153 | 3.5113 | 3.5126 | 3.4798 | 3.518 | 3.501 | 3.5027 | 3.5456 | 3.519 | 3.5199 | 3.5226 | 3.5204 | 39.322 | 40.59 | 38.958 | 40.194 | 3.4945 | 3.5189 | 17.4851 | 21.9005 | 3.5456 | 3.5128 | 3.4798 | 45.6662 | 40.59
4190 | 10-03-2020 18:21:07:418 | 00:01:12:44:195 | 3.5111 | 3.5124 | 3.4796 | 3.5178 | 3.5008 | 3.5025 | 3.5454 | 3.5189 | 3.5198 | 3.5225 | 3.5202 | 39.324 | 40.593 | 38.96 | 40.196 | 3.4943 | 3.5187 | 17.4838 | 21.9055 | 3.5454 | 3.5126 | 3.4796 | 45.6641 | 40.593
4191 | 10-03-2020 18:21:08:459 | 00:01:12:45:236 | 3.5109 | 3.5123 | 3.4795 | 3.5177 | 3.5007 | 3.5023 | 3.5452 | 3.5187 | 3.5196 | 3.5223 | 3.5201 | 39.327 | 40.596 | 38.961 | 40.199 | 3.4942 | 3.5186 | 17.4831 | 21.9106 | 3.5452 | 3.5125 | 3.4795 | 45.6619 | 40.596
4192 | 10-03-2020 18:21:09:501 | 00:01:12:46:278 | 3.5108 | 3.5121 | 3.4793 | 3.5175 | 3.5005 | 3.5022 | 3.545 | 3.5185 | 3.5194 | 3.5221 | 3.5199 | 39.329 | 40.599 | 38.963 | 40.201 | 3.494 | 3.5184 | 17.482 | 21.9156 | 3.545 | 3.5123 | 3.4793 | 45.6598 | 40.599
4193 | 10-03-2020 18:21:10:544 | 00:01:12:47:321 | 3.5106 | 3.5119 | 3.4792 | 3.5173 | 3.5003 | 3.502 | 3.5449 | 3.5184 | 3.5193 | 3.5219 | 3.5197 | 39.332 | 40.602 | 38.966 | 40.203 | 3.4939 | 3.5182 | 17.4813 | 21.9207 | 3.5449 | 3.5121 | 3.4792 | 45.6577 | 40.602
4194 | 10-03-2020 18:21:11:586 | 00:01:12:48:363 | 3.5104 | 3.5118 | 3.479 | 3.5172 | 3.5002 | 3.5019 | 3.5447 | 3.5182 | 3.5191 | 3.5218 | 3.5196 | 39.334 | 40.606 | 38.968 | 40.206 | 3.4937 | 3.5181 | 17.4806 | 21.9258 | 3.5447 | 3.512 | 3.479 | 45.6556 | 40.606
4195 | 10-03-2020 18:21:12:628 | 00:01:12:49:405 | 3.5102 | 3.5116 | 3.4789 | 3.517 | 3.5 | 3.5017 | 3.5445 | 3.518 | 3.5189 | 3.5216 | 3.5194 | 39.336 | 40.609 | 38.97 | 40.209 | 3.4936 | 3.5179 | 17.4797 | 21.9308 | 3.5445 | 3.5118 | 3.4789 | 45.6534 | 40.609
4196 | 10-03-2020 18:21:13:669 | 00:01:12:50:446 | 3.5101 | 3.5114 | 3.4787 | 3.5169 | 3.4999 | 3.5015 | 3.5444 | 3.5179 | 3.5188 | 3.5214 | 3.5193 | 39.338 | 40.612 | 38.972 | 40.211 | 3.4934 | 3.5177 | 17.4787 | 21.9359 | 3.5444 | 3.5116 | 3.4787 | 45.6513 | 40.612
4197 | 10-03-2020 18:21:14:711 | 00:01:12:51:488 | 3.5099 | 3.5113 | 3.4786 | 3.5167 | 3.4997 | 3.5014 | 3.5442 | 3.5177 | 3.5186 | 3.5213 | 3.5191 | 39.341 | 40.616 | 38.974 | 40.214 | 3.4932 | 3.5176 | 17.4782 | 21.9409 | 3.5442 | 3.5115 | 3.4786 | 45.6492 | 40.616
4198 | 10-03-2020 18:21:15:753 | 00:01:12:52:530 | 3.5098 | 3.5111 | 3.4784 | 3.5165 | 3.4996 | 3.5012 | 3.544 | 3.5176 | 3.5184 | 3.5211 | 3.519 | 39.343 | 40.619 | 38.976 | 40.217 | 3.4931 | 3.5174 | 17.4776 | 21.946 | 3.544 | 3.5113 | 3.4784 | 45.6471 | 40.619
4199 | 10-03-2020 18:21:16:794 | 00:01:12:53:571 | 3.5096 | 3.5109 | 3.4782 | 3.5164 | 3.4994 | 3.5011 | 3.5438 | 3.5174 | 3.5182 | 3.5209 | 3.5188 | 39.345 | 40.623 | 38.978 | 40.22 | 3.4929 | 3.5172 | 17.4771 | 21.951 | 3.5438 | 3.5112 | 3.4782 | 45.645 | 40.623
4200 | 10-03-2020 18:21:17:837 | 00:01:12:54:614 | 3.5094 | 3.5108 | 3.4781 | 3.5162 | 3.4992 | 3.5009 | 3.5437 | 3.5172 | 3.5181 | 3.5207 | 3.5186 | 39.348 | 40.626 | 38.98 | 40.223 | 3.4928 | 3.517 | 17.4764 | 21.9561 | 3.5437 | 3.511 | 3.4781 | 45.6428 | 40.626
4201 | 10-03-2020 18:21:18:878 | 00:01:12:55:655 | 3.5093 | 3.5106 | 3.4779 | 3.516 | 3.4991 | 3.5007 | 3.5435 | 3.5171 | 3.5179 | 3.5206 | 3.5185 | 39.351 | 40.629 | 38.982 | 40.226 | 3.4926 | 3.5169 | 17.4761 | 21.9611 | 3.5435 | 3.5108 | 3.4779 | 45.6406 | 40.629
4202 | 10-03-2020 18:21:19:919 | 00:01:12:56:696 | 3.5091 | 3.5105 | 3.4778 | 3.5159 | 3.4989 | 3.5006 | 3.5433 | 3.5169 | 3.5177 | 3.5204 | 3.5183 | 39.353 | 40.632 | 38.984 | 40.229 | 3.4925 | 3.5167 | 17.476 | 21.9662 | 3.5433 | 3.5107 | 3.4778 | 45.6385 | 40.632
4203 | 10-03-2020 18:21:20:961 | 00:01:12:57:738 | 3.5089 | 3.5103 | 3.4776 | 3.5157 | 3.4988 | 3.5004 | 3.5431 | 3.5167 | 3.5176 | 3.5202 | 3.5182 | 39.356 | 40.636 | 38.986 | 40.232 | 3.4923 | 3.5165 | 17.4752 | 21.9713 | 3.5431 | 3.5105 | 3.4776 | 45.6363 | 40.636
4204 | 10-03-2020 18:21:22:002 | 00:01:12:58:779 | 3.5088 | 3.5101 | 3.4775 | 3.5155 | 3.4986 | 3.5002 | 3.543 | 3.5166 | 3.5174 | 3.5201 | 3.518 | 39.358 | 40.639 | 38.988 | 40.235 | 3.4921 | 3.5164 | 17.4744 | 21.9763 | 3.543 | 3.5103 | 3.4775 | 45.6342 | 40.639
4205 | 10-03-2020 18:21:23:044 | 00:01:12:59:821 | 3.5086 | 3.51 | 3.4773 | 3.5154 | 3.4984 | 3.5001 | 3.5428 | 3.5164 | 3.5172 | 3.5199 | 3.5179 | 39.362 | 40.643 | 38.99 | 40.238 | 3.4919 | 3.5162 | 17.4741 | 21.9814 | 3.5428 | 3.5102 | 3.4773 | 45.6321 | 40.643
4206 | 10-03-2020 18:21:24:087 | 00:01:13:00:864 | 3.5084 | 3.5098 | 3.4772 | 3.5152 | 3.4983 | 3.4999 | 3.5426 | 3.5162 | 3.5171 | 3.5197 | 3.5177 | 39.365 | 40.646 | 38.993 | 40.241 | 3.4918 | 3.516 | 17.4737 | 21.9864 | 3.5426 | 3.51 | 3.4772 | 45.63 | 40.646
4207 | 10-03-2020 18:21:25:129 | 00:01:13:01:906 | 3.5083 | 3.5096 | 3.477 | 3.5151 | 3.4981 | 3.4998 | 3.5425 | 3.5161 | 3.5169 | 3.5195 | 3.5175 | 39.367 | 40.649 | 38.995 | 40.244 | 3.4916 | 3.5158 | 17.4734 | 21.9915 | 3.5425 | 3.5098 | 3.477 | 45.6278 | 40.649
4208 | 10-03-2020 18:21:26:171 | 00:01:13:02:948 | 3.5081 | 3.5095 | 3.4769 | 3.5149 | 3.498 | 3.4996 | 3.5423 | 3.5159 | 3.5167 | 3.5194 | 3.5174 | 39.371 | 40.652 | 38.997 | 40.247 | 3.4915 | 3.5157 | 17.473 | 21.9965 | 3.5423 | 3.5097 | 3.4769 | 45.6256 | 40.652
4209 | 10-03-2020 18:21:27:213 | 00:01:13:03:990 | 3.5079 | 3.5093 | 3.4767 | 3.5147 | 3.4978 | 3.4995 | 3.5421 | 3.5158 | 3.5166 | 3.5192 | 3.5172 | 39.374 | 40.655 | 39 | 40.25 | 3.4913 | 3.5155 | 17.4726 | 22.0016 | 3.5421 | 3.5095 | 3.4767 | 45.6235 | 40.655
4210 | 10-03-2020 18:21:28:254 | 00:01:13:05:031 | 3.5078 | 3.5091 | 3.4765 | 3.5146 | 3.4976 | 3.4993 | 3.5419 | 3.5156 | 3.5164 | 3.519 | 3.5171 | 39.377 | 40.658 | 39.002 | 40.253 | 3.4911 | 3.5153 | 17.4716 | 22.0066 | 3.5419 | 3.5093 | 3.4765 | 45.6214 | 40.658
4211 | 10-03-2020 18:21:29:296 | 00:01:13:06:073 | 3.5076 | 3.509 | 3.4764 | 3.5144 | 3.4975 | 3.4991 | 3.5418 | 3.5154 | 3.5162 | 3.5189 | 3.5169 | 39.38 | 40.661 | 39.005 | 40.256 | 3.491 | 3.5152 | 17.4703 | 22.0117 | 3.5418 | 3.5092 | 3.4764 | 45.6193 | 40.661
4212 | 10-03-2020 18:21:30:337 | 00:01:13:07:114 | 3.5074 | 3.5088 | 3.4762 | 3.5142 | 3.4973 | 3.499 | 3.5416 | 3.5153 | 3.516 | 3.5187 | 3.5168 | 39.383 | 40.665 | 39.007 | 40.26 | 3.4908 | 3.515 | 17.4695 | 22.0168 | 3.5416 | 3.509 | 3.4762 | 45.6172 | 40.665
4213 | 10-03-2020 18:21:31:380 | 00:01:13:08:157 | 3.5073 | 3.5087 | 3.4761 | 3.5141 | 3.4972 | 3.4988 | 3.5414 | 3.5151 | 3.5159 | 3.5185 | 3.5166 | 39.387 | 40.668 | 39.01 | 40.263 | 3.4907 | 3.5148 | 17.4682 | 22.0218 | 3.5414 | 3.5089 | 3.4761 | 45.6152 | 40.668
4214 | 10-03-2020 18:21:32:420 | 00:01:13:09:197 | 3.5071 | 3.5085 | 3.4759 | 3.5139 | 3.497 | 3.4987 | 3.5413 | 3.515 | 3.5157 | 3.5184 | 3.5165 | 39.39 | 40.672 | 39.013 | 40.266 | 3.4905 | 3.5146 | 17.4674 | 22.0269 | 3.5413 | 3.5087 | 3.4759 | 45.6131 | 40.672
4215 | 10-03-2020 18:21:33:461 | 00:01:13:10:238 | 3.507 | 3.5083 | 3.4758 | 3.5138 | 3.4969 | 3.4985 | 3.5411 | 3.5148 | 3.5155 | 3.5182 | 3.5163 | 39.394 | 40.675 | 39.015 | 40.27 | 3.4904 | 3.5145 | 17.4664 | 22.0319 | 3.5411 | 3.5085 | 3.4758 | 45.6109 | 40.675
4216 | 10-03-2020 18:21:34:502 | 00:01:13:11:279 | 3.5068 | 3.5082 | 3.4756 | 3.5136 | 3.4967 | 3.4984 | 3.5409 | 3.5146 | 3.5154 | 3.518 | 3.5161 | 39.397 | 40.679 | 39.018 | 40.273 | 3.4902 | 3.5143 | 17.4658 | 22.037 | 3.5409 | 3.5084 | 3.4756 | 45.6089 | 40.679
4217 | 10-03-2020 18:21:35:543 | 00:01:13:12:320 | 3.5066 | 3.508 | 3.4755 | 3.5134 | 3.4966 | 3.4982 | 3.5407 | 3.5145 | 3.5152 | 3.5179 | 3.516 | 39.4 | 40.682 | 39.021 | 40.276 | 3.4901 | 3.5141 | 17.4648 | 22.042 | 3.5407 | 3.5082 | 3.4755 | 45.6068 | 40.682
4218 | 10-03-2020 18:21:36:584 | 00:01:13:13:361 | 3.5065 | 3.5078 | 3.4753 | 3.5133 | 3.4964 | 3.4981 | 3.5405 | 3.5143 | 3.5151 | 3.5177 | 3.5158 | 39.403 | 40.685 | 39.023 | 40.279 | 3.4899 | 3.514 | 17.464 | 22.0471 | 3.5405 | 3.5081 | 3.4753 | 45.6047 | 40.685
4219 | 10-03-2020 18:21:37:625 | 00:01:13:14:402 | 3.5063 | 3.5077 | 3.4752 | 3.5131 | 3.4962 | 3.4979 | 3.5404 | 3.5141 | 3.5149 | 3.5175 | 3.5157 | 39.406 | 40.687 | 39.025 | 40.281 | 3.4897 | 3.5138 | 17.4631 | 22.0521 | 3.5404 | 3.5079 | 3.4752 | 45.6026 | 40.687
4220 | 10-03-2020 18:21:38:667 | 00:01:13:15:444 | 3.5061 | 3.5075 | 3.475 | 3.513 | 3.4961 | 3.4977 | 3.5402 | 3.514 | 3.5147 | 3.5173 | 3.5155 | 39.408 | 40.689 | 39.027 | 40.284 | 3.4896 | 3.5136 | 17.4634 | 22.0572 | 3.5402 | 3.5077 | 3.475 | 45.6004 | 40.689
4221 | 10-03-2020 18:21:39:710 | 00:01:13:16:487 | 3.506 | 3.5074 | 3.4749 | 3.5128 | 3.4959 | 3.4976 | 3.54 | 3.5138 | 3.5145 | 3.5172 | 3.5154 | 39.41 | 40.692 | 39.029 | 40.286 | 3.4894 | 3.5135 | 17.463 | 22.0622 | 3.54 | 3.5076 | 3.4749 | 45.5983 | 40.692
4222 | 10-03-2020 18:21:40:752 | 00:01:13:17:529 | 3.5058 | 3.5072 | 3.4747 | 3.5126 | 3.4958 | 3.4974 | 3.5399 | 3.5136 | 3.5144 | 3.517 | 3.5152 | 39.412 | 40.695 | 39.031 | 40.289 | 3.4893 | 3.5133 | 17.4618 | 22.0673 | 3.5399 | 3.5074 | 3.4747 | 45.5962 | 40.695
4223 | 10-03-2020 18:21:41:793 | 00:01:13:18:570 | 3.5057 | 3.507 | 3.4745 | 3.5125 | 3.4956 | 3.4973 | 3.5397 | 3.5135 | 3.5142 | 3.5168 | 3.5151 | 39.414 | 40.697 | 39.033 | 40.291 | 3.4891 | 3.5131 | 17.4605 | 22.0723 | 3.5397 | 3.5072 | 3.4745 | 45.5941 | 40.697
4224 | 10-03-2020 18:21:42:835 | 00:01:13:19:612 | 3.5055 | 3.5069 | 3.4744 | 3.5123 | 3.4955 | 3.4971 | 3.5395 | 3.5133 | 3.514 | 3.5167 | 3.5149 | 39.416 | 40.699 | 39.036 | 40.293 | 3.4889 | 3.513 | 17.4593 | 22.0774 | 3.5395 | 3.5071 | 3.4744 | 45.5921 | 40.699
4225 | 10-03-2020 18:21:43:877 | 00:01:13:20:654 | 3.5054 | 3.5067 | 3.4743 | 3.5121 | 3.4953 | 3.497 | 3.5394 | 3.5132 | 3.5139 | 3.5165 | 3.5147 | 39.418 | 40.701 | 39.037 | 40.296 | 3.4888 | 3.5128 | 17.458 | 22.0824 | 3.5394 | 3.5069 | 3.4743 | 45.59 | 40.701
4226 | 10-03-2020 18:21:44:919 | 00:01:13:21:696 | 3.5052 | 3.5066 | 3.4741 | 3.512 | 3.4952 | 3.4968 | 3.5392 | 3.513 | 3.5137 | 3.5163 | 3.5146 | 39.42 | 40.702 | 39.038 | 40.298 | 3.4887 | 3.5126 | 17.4569 | 22.0875 | 3.5392 | 3.5068 | 3.4741 | 45.588 | 40.702
4227 | 10-03-2020 18:21:45:960 | 00:01:13:22:737 | 3.505 | 3.5064 | 3.4739 | 3.5118 | 3.495 | 3.4966 | 3.539 | 3.5128 | 3.5135 | 3.5162 | 3.5145 | 39.421 | 40.703 | 39.04 | 40.3 | 3.4885 | 3.5125 | 17.4546 | 22.0925 | 3.539 | 3.5066 | 3.4739 | 45.5859 | 40.703
4228 | 10-03-2020 18:21:47:001 | 00:01:13:23:778 | 3.5049 | 3.5062 | 3.4738 | 3.5117 | 3.4949 | 3.4965 | 3.5389 | 3.5127 | 3.5134 | 3.516 | 3.5143 | 39.423 | 40.705 | 39.041 | 40.302 | 3.4883 | 3.5123 | 17.4538 | 22.0976 | 3.5389 | 3.5064 | 3.4738 | 45.5838 | 40.705
4229 | 10-03-2020 18:21:48:042 | 00:01:13:24:819 | 3.5047 | 3.5061 | 3.4737 | 3.5115 | 3.4947 | 3.4964 | 3.5387 | 3.5125 | 3.5132 | 3.5158 | 3.5141 | 39.425 | 40.706 | 39.042 | 40.305 | 3.4882 | 3.5122 | 17.4528 | 22.1026 | 3.5387 | 3.5063 | 3.4737 | 45.5818 | 40.706
4230 | 10-03-2020 18:21:49:084 | 00:01:13:25:861 | 3.5045 | 3.5059 | 3.4735 | 3.5114 | 3.4946 | 3.4962 | 3.5385 | 3.5124 | 3.5131 | 3.5157 | 3.514 | 39.427 | 40.707 | 39.043 | 40.307 | 3.488 | 3.512 | 17.4522 | 22.1077 | 3.5385 | 3.5061 | 3.4735 | 45.5798 | 40.707
4231 | 10-03-2020 18:21:50:128 | 00:01:13:26:905 | 3.5044 | 3.5058 | 3.4734 | 3.5112 | 3.4944 | 3.496 | 3.5384 | 3.5122 | 3.5129 | 3.5155 | 3.5138 | 39.428 | 40.708 | 39.043 | 40.309 | 3.4879 | 3.5118 | 17.4515 | 22.1127 | 3.5384 | 3.506 | 3.4734 | 45.5777 | 40.708
4232 | 10-03-2020 18:21:51:169 | 00:01:13:27:946 | 3.5042 | 3.5056 | 3.4732 | 3.511 | 3.4942 | 3.4959 | 3.5382 | 3.5121 | 3.5127 | 3.5153 | 3.5137 | 39.43 | 40.709 | 39.044 | 40.311 | 3.4878 | 3.5116 | 17.4509 | 22.1178 | 3.5382 | 3.5058 | 3.4732 | 45.5756 | 40.709
4233 | 10-03-2020 18:21:52:210 | 00:01:13:28:987 | 3.504 | 3.5055 | 3.473 | 3.5109 | 3.4941 | 3.4957 | 3.538 | 3.5119 | 3.5126 | 3.5152 | 3.5136 | 39.432 | 40.71 | 39.044 | 40.313 | 3.4876 | 3.5115 | 17.45 | 22.1228 | 3.538 | 3.5057 | 3.473 | 45.5735 | 40.71
4234 | 10-03-2020 18:21:53:252 | 00:01:13:30:029 | 3.5039 | 3.5053 | 3.4729 | 3.5107 | 3.494 | 3.4956 | 3.5379 | 3.5117 | 3.5124 | 3.515 | 3.5134 | 39.434 | 40.71 | 39.045 | 40.316 | 3.4874 | 3.5113 | 17.4487 | 22.1279 | 3.5379 | 3.5055 | 3.4729 | 45.5715 | 40.71
4235 | 10-03-2020 18:21:54:293 | 00:01:13:31:070 | 3.5037 | 3.5051 | 3.4728 | 3.5106 | 3.4938 | 3.4954 | 3.5377 | 3.5116 | 3.5122 | 3.5148 | 3.5132 | 39.436 | 40.711 | 39.046 | 40.318 | 3.4873 | 3.5111 | 17.4477 | 22.1329 | 3.5377 | 3.5053 | 3.4728 | 45.5694 | 40.711
4236 | 10-03-2020 18:21:55:335 | 00:01:13:32:112 | 3.5036 | 3.505 | 3.4726 | 3.5104 | 3.4936 | 3.4953 | 3.5375 | 3.5114 | 3.5121 | 3.5147 | 3.5131 | 39.438 | 40.712 | 39.047 | 40.321 | 3.4871 | 3.511 | 17.447 | 22.138 | 3.5375 | 3.5052 | 3.4726 | 45.5673 | 40.712
4237 | 10-03-2020 18:21:56:376 | 00:01:13:33:153 | 3.5034 | 3.5048 | 3.4724 | 3.5102 | 3.4935 | 3.4951 | 3.5374 | 3.5113 | 3.5119 | 3.5145 | 3.5129 | 39.441 | 40.714 | 39.047 | 40.323 | 3.487 | 3.5108 | 17.4463 | 22.143 | 3.5374 | 3.505 | 3.4724 | 45.5652 | 40.714
4238 | 10-03-2020 18:21:57:418 | 00:01:13:34:195 | 3.5032 | 3.5047 | 3.4723 | 3.5101 | 3.4933 | 3.495 | 3.5372 | 3.5111 | 3.5117 | 3.5143 | 3.5128 | 39.442 | 40.715 | 39.048 | 40.324 | 3.4868 | 3.5106 | 17.4454 | 22.1481 | 3.5372 | 3.5049 | 3.4723 | 45.5631 | 40.715
4239 | 10-03-2020 18:21:58:460 | 00:01:13:35:237 | 3.5031 | 3.5045 | 3.4721 | 3.5099 | 3.4932 | 3.4948 | 3.537 | 3.511 | 3.5116 | 3.5142 | 3.5126 | 39.444 | 40.717 | 39.049 | 40.326 | 3.4867 | 3.5105 | 17.4444 | 22.1531 | 3.537 | 3.5047 | 3.4721 | 45.561 | 40.717
4240 | 10-03-2020 18:21:59:500 | 00:01:13:36:277 | 3.5029 | 3.5043 | 3.472 | 3.5097 | 3.493 | 3.4947 | 3.5368 | 3.5108 | 3.5114 | 3.514 | 3.5125 | 39.445 | 40.72 | 39.05 | 40.328 | 3.4865 | 3.5103 | 17.4438 | 22.1582 | 3.5368 | 3.5045 | 3.472 | 45.5589 | 40.72
4241 | 10-03-2020 18:22:00:542 | 00:01:13:37:319 | 3.5027 | 3.5042 | 3.4718 | 3.5096 | 3.4929 | 3.4945 | 3.5367 | 3.5106 | 3.5112 | 3.5138 | 3.5123 | 39.447 | 40.723 | 39.051 | 40.33 | 3.4863 | 3.5101 | 17.4424 | 22.1632 | 3.5367 | 3.5044 | 3.4718 | 45.5568 | 40.723
4242 | 10-03-2020 18:22:01:584 | 00:01:13:38:361 | 3.5026 | 3.504 | 3.4717 | 3.5094 | 3.4927 | 3.4943 | 3.5365 | 3.5105 | 3.5111 | 3.5137 | 3.5122 | 39.448 | 40.725 | 39.053 | 40.331 | 3.4862 | 3.51 | 17.4417 | 22.1682 | 3.5365 | 3.5042 | 3.4717 | 45.5548 | 40.725
4243 | 10-03-2020 18:22:02:625 | 00:01:13:39:402 | 3.5024 | 3.5039 | 3.4715 | 3.5093 | 3.4926 | 3.4942 | 3.5363 | 3.5103 | 3.5109 | 3.5135 | 3.512 | 39.448 | 40.728 | 39.054 | 40.333 | 3.486 | 3.5098 | 17.4408 | 22.1733 | 3.5363 | 3.5041 | 3.4715 | 45.5528 | 40.728
4244 | 10-03-2020 18:22:03:666 | 00:01:13:40:443 | 3.5023 | 3.5037 | 3.4714 | 3.5091 | 3.4924 | 3.494 | 3.5361 | 3.5101 | 3.5107 | 3.5133 | 3.5118 | 39.45 | 40.731 | 39.055 | 40.336 | 3.4859 | 3.5096 | 17.4399 | 22.1783 | 3.5361 | 3.5039 | 3.4714 | 45.5506 | 40.731
4245 | 10-03-2020 18:22:04:708 | 00:01:13:41:485 | 3.5021 | 3.5035 | 3.4712 | 3.509 | 3.4923 | 3.4939 | 3.536 | 3.51 | 3.5106 | 3.5132 | 3.5117 | 39.451 | 40.734 | 39.057 | 40.338 | 3.4857 | 3.5095 | 17.4393 | 22.1834 | 3.536 | 3.5037 | 3.4712 | 45.5485 | 40.734
4246 | 10-03-2020 18:22:05:751 | 00:01:13:42:528 | 3.502 | 3.5034 | 3.4711 | 3.5088 | 3.4921 | 3.4937 | 3.5358 | 3.5098 | 3.5104 | 3.513 | 3.5115 | 39.453 | 40.736 | 39.058 | 40.341 | 3.4856 | 3.5093 | 17.4385 | 22.1884 | 3.5358 | 3.5036 | 3.4711 | 45.5465 | 40.736
4247 | 10-03-2020 18:22:06:793 | 00:01:13:43:570 | 3.5018 | 3.5032 | 3.4709 | 3.5086 | 3.492 | 3.4936 | 3.5356 | 3.5097 | 3.5102 | 3.5128 | 3.5114 | 39.454 | 40.738 | 39.059 | 40.344 | 3.4854 | 3.5091 | 17.4379 | 22.1935 | 3.5356 | 3.5034 | 3.4709 | 45.5444 | 40.738
4248 | 10-03-2020 18:22:07:835 | 00:01:13:44:612 | 3.5016 | 3.5031 | 3.4708 | 3.5085 | 3.4918 | 3.4934 | 3.5355 | 3.5095 | 3.5101 | 3.5127 | 3.5112 | 39.456 | 40.74 | 39.06 | 40.347 | 3.4853 | 3.509 | 17.4374 | 22.1985 | 3.5355 | 3.5033 | 3.4708 | 45.5424 | 40.74
4249 | 10-03-2020 18:22:08:876 | 00:01:13:45:653 | 3.5015 | 3.5029 | 3.4706 | 3.5083 | 3.4917 | 3.4933 | 3.5353 | 3.5094 | 3.5099 | 3.5125 | 3.5111 | 39.458 | 40.742 | 39.062 | 40.35 | 3.4851 | 3.5088 | 17.4362 | 22.2036 | 3.5353 | 3.5031 | 3.4706 | 45.5403 | 40.742
4250 | 10-03-2020 18:22:09:918 | 00:01:13:46:695 | 3.5013 | 3.5027 | 3.4705 | 3.5082 | 3.4915 | 3.4931 | 3.5351 | 3.5092 | 3.5098 | 3.5124 | 3.5109 | 39.46 | 40.743 | 39.064 | 40.352 | 3.485 | 3.5086 | 17.4358 | 22.2086 | 3.5351 | 3.5029 | 3.4705 | 45.5382 | 40.743
4251 | 10-03-2020 18:22:10:960 | 00:01:13:47:737 | 3.5012 | 3.5026 | 3.4703 | 3.508 | 3.4913 | 3.493 | 3.535 | 3.509 | 3.5096 | 3.5122 | 3.5108 | 39.462 | 40.744 | 39.065 | 40.355 | 3.4848 | 3.5085 | 17.4357 | 22.2136 | 3.535 | 3.5028 | 3.4703 | 45.5361 | 40.744
4252 | 10-03-2020 18:22:12:002 | 00:01:13:48:779 | 3.501 | 3.5024 | 3.4702 | 3.5078 | 3.4912 | 3.4928 | 3.5348 | 3.5088 | 3.5094 | 3.512 | 3.5106 | 39.464 | 40.745 | 39.067 | 40.358 | 3.4846 | 3.5083 | 17.4353 | 22.2187 | 3.5348 | 3.5026 | 3.4702 | 45.534 | 40.745
4253 | 10-03-2020 18:22:13:043 | 00:01:13:49:820 | 3.5008 | 3.5023 | 3.47 | 3.5077 | 3.491 | 3.4927 | 3.5346 | 3.5087 | 3.5093 | 3.5119 | 3.5105 | 39.466 | 40.747 | 39.069 | 40.36 | 3.4845 | 3.5081 | 17.4345 | 22.2237 | 3.5346 | 3.5025 | 3.47 | 45.532 | 40.747
4254 | 10-03-2020 18:22:14:085 | 00:01:13:50:862 | 3.5007 | 3.5021 | 3.4699 | 3.5075 | 3.4909 | 3.4925 | 3.5345 | 3.5085 | 3.5091 | 3.5117 | 3.5103 | 39.468 | 40.749 | 39.07 | 40.363 | 3.4843 | 3.508 | 17.434 | 22.2288 | 3.5345 | 3.5023 | 3.4699 | 45.5299 | 40.749
4255 | 10-03-2020 18:22:15:126 | 00:01:13:51:903 | 3.5005 | 3.502 | 3.4697 | 3.5074 | 3.4907 | 3.4923 | 3.5343 | 3.5084 | 3.5089 | 3.5115 | 3.5102 | 39.47 | 40.751 | 39.072 | 40.366 | 3.4842 | 3.5078 | 17.4335 | 22.2338 | 3.5343 | 3.5021 | 3.4697 | 45.5278 | 40.751
4256 | 10-03-2020 18:22:16:167 | 00:01:13:52:944 | 3.5003 | 3.5018 | 3.4695 | 3.5072 | 3.4906 | 3.4922 | 3.5341 | 3.5082 | 3.5088 | 3.5113 | 3.51 | 39.473 | 40.754 | 39.075 | 40.368 | 3.484 | 3.5076 | 17.4329 | 22.2389 | 3.5341 | 3.502 | 3.4695 | 45.5258 | 40.754
4257 | 10-03-2020 18:22:17:209 | 00:01:13:53:986 | 3.5002 | 3.5016 | 3.4694 | 3.507 | 3.4904 | 3.4921 | 3.534 | 3.5081 | 3.5086 | 3.5112 | 3.5099 | 39.475 | 40.756 | 39.077 | 40.371 | 3.4839 | 3.5075 | 17.4327 | 22.2439 | 3.534 | 3.5018 | 3.4694 | 45.5237 | 40.756
4258 | 10-03-2020 18:22:18:250 | 00:01:13:55:027 | 3.5 | 3.5015 | 3.4692 | 3.5069 | 3.4903 | 3.4919 | 3.5338 | 3.5079 | 3.5084 | 3.511 | 3.5097 | 39.477 | 40.759 | 39.079 | 40.374 | 3.4837 | 3.5073 | 17.4322 | 22.249 | 3.5338 | 3.5017 | 3.4692 | 45.5216 | 40.759
4259 | 10-03-2020 18:22:19:292 | 00:01:13:56:069 | 3.4999 | 3.5013 | 3.4691 | 3.5067 | 3.4901 | 3.4917 | 3.5336 | 3.5078 | 3.5083 | 3.5109 | 3.5096 | 39.479 | 40.763 | 39.081 | 40.377 | 3.4836 | 3.5071 | 17.4311 | 22.254 | 3.5336 | 3.5015 | 3.4691 | 45.5196 | 40.763
4260 | 10-03-2020 18:22:20:332 | 00:01:13:57:109 | 3.4997 | 3.5012 | 3.469 | 3.5066 | 3.49 | 3.4916 | 3.5334 | 3.5076 | 3.5081 | 3.5107 | 3.5094 | 39.482 | 40.766 | 39.084 | 40.38 | 3.4834 | 3.507 | 17.43 | 22.259 | 3.5334 | 3.5013 | 3.469 | 45.5175 | 40.766
4261 | 10-03-2020 18:22:21:374 | 00:01:13:58:151 | 3.4996 | 3.501 | 3.4688 | 3.5064 | 3.4898 | 3.4914 | 3.5333 | 3.5074 | 3.508 | 3.5105 | 3.5093 | 39.484 | 40.769 | 39.086 | 40.383 | 3.4833 | 3.5068 | 17.4291 | 22.2641 | 3.5333 | 3.5012 | 3.4688 | 45.5155 | 40.769
4262 | 10-03-2020 18:22:22:415 | 00:01:13:59:192 | 3.4994 | 3.5008 | 3.4687 | 3.5063 | 3.4897 | 3.4913 | 3.5331 | 3.5073 | 3.5078 | 3.5104 | 3.5091 | 39.486 | 40.772 | 39.088 | 40.386 | 3.4831 | 3.5066 | 17.4289 | 22.2691 | 3.5331 | 3.501 | 3.4687 | 45.5135 | 40.772
4263 | 10-03-2020 18:22:23:458 | 00:01:14:00:235 | 3.4992 | 3.5007 | 3.4685 | 3.5061 | 3.4895 | 3.4911 | 3.5329 | 3.5071 | 3.5076 | 3.5102 | 3.5089 | 39.489 | 40.775 | 39.09 | 40.389 | 3.4829 | 3.5065 | 17.4283 | 22.2742 | 3.5329 | 3.5009 | 3.4685 | 45.5114 | 40.775
4264 | 10-03-2020 18:22:24:500 | 00:01:14:01:277 | 3.4991 | 3.5005 | 3.4684 | 3.5059 | 3.4893 | 3.491 | 3.5328 | 3.5069 | 3.5074 | 3.51 | 3.5088 | 39.491 | 40.777 | 39.091 | 40.392 | 3.4828 | 3.5063 | 17.4278 | 22.2792 | 3.5328 | 3.5007 | 3.4684 | 45.5093 | 40.777
4265 | 10-03-2020 18:22:25:541 | 00:01:14:02:318 | 3.4989 | 3.5004 | 3.4682 | 3.5058 | 3.4892 | 3.4908 | 3.5326 | 3.5068 | 3.5073 | 3.5099 | 3.5087 | 39.494 | 40.78 | 39.093 | 40.395 | 3.4826 | 3.5061 | 17.4275 | 22.2842 | 3.5326 | 3.5006 | 3.4682 | 45.5072 | 40.78
4266 | 10-03-2020 18:22:26:583 | 00:01:14:03:360 | 3.4987 | 3.5002 | 3.468 | 3.5056 | 3.4891 | 3.4907 | 3.5324 | 3.5066 | 3.5071 | 3.5097 | 3.5085 | 39.496 | 40.782 | 39.095 | 40.397 | 3.4825 | 3.5059 | 17.4267 | 22.2893 | 3.5324 | 3.5004 | 3.468 | 45.5052 | 40.782
4267 | 10-03-2020 18:22:27:625 | 00:01:14:04:402 | 3.4986 | 3.5001 | 3.4679 | 3.5055 | 3.4889 | 3.4905 | 3.5323 | 3.5065 | 3.507 | 3.5095 | 3.5083 | 39.499 | 40.784 | 39.097 | 40.4 | 3.4823 | 3.5058 | 17.4259 | 22.2943 | 3.5323 | 3.5002 | 3.4679 | 45.5031 | 40.784
4268 | 10-03-2020 18:22:28:668 | 00:01:14:05:445 | 3.4984 | 3.4999 | 3.4678 | 3.5053 | 3.4887 | 3.4904 | 3.5321 | 3.5063 | 3.5068 | 3.5093 | 3.5082 | 39.502 | 40.786 | 39.099 | 40.403 | 3.4822 | 3.5056 | 17.4253 | 22.2994 | 3.5321 | 3.5001 | 3.4678 | 45.501 | 40.786
4269 | 10-03-2020 18:22:29:710 | 00:01:14:06:487 | 3.4983 | 3.4997 | 3.4676 | 3.5052 | 3.4886 | 3.4902 | 3.5319 | 3.5062 | 3.5066 | 3.5092 | 3.508 | 39.505 | 40.788 | 39.101 | 40.406 | 3.482 | 3.5055 | 17.4249 | 22.3044 | 3.5319 | 3.4999 | 3.4676 | 45.499 | 40.788
4270 | 10-03-2020 18:22:30:752 | 00:01:14:07:529 | 3.4981 | 3.4996 | 3.4674 | 3.505 | 3.4884 | 3.4901 | 3.5317 | 3.506 | 3.5065 | 3.509 | 3.5079 | 39.508 | 40.791 | 39.104 | 40.409 | 3.4819 | 3.5053 | 17.4244 | 22.3095 | 3.5317 | 3.4998 | 3.4674 | 45.4969 | 40.791
4271 | 10-03-2020 18:22:31:796 | 00:01:14:08:573 | 3.4979 | 3.4994 | 3.4673 | 3.5049 | 3.4883 | 3.4899 | 3.5316 | 3.5059 | 3.5063 | 3.5089 | 3.5077 | 39.511 | 40.794 | 39.105 | 40.412 | 3.4817 | 3.5051 | 17.4234 | 22.3145 | 3.5316 | 3.4996 | 3.4673 | 45.4949 | 40.794
4272 | 10-03-2020 18:22:32:840 | 00:01:14:09:617 | 3.4978 | 3.4993 | 3.4671 | 3.5047 | 3.4881 | 3.4898 | 3.5314 | 3.5057 | 3.5061 | 3.5087 | 3.5076 | 39.514 | 40.797 | 39.108 | 40.415 | 3.4816 | 3.505 | 17.4224 | 22.3195 | 3.5314 | 3.4995 | 3.4671 | 45.4929 | 40.797
4273 | 10-03-2020 18:22:33:882 | 00:01:14:10:659 | 3.4976 | 3.4991 | 3.467 | 3.5045 | 3.488 | 3.4896 | 3.5313 | 3.5055 | 3.506 | 3.5085 | 3.5074 | 39.517 | 40.8 | 39.11 | 40.418 | 3.4814 | 3.5048 | 17.4214 | 22.3246 | 3.5313 | 3.4993 | 3.467 | 45.4908 | 40.8
4274 | 10-03-2020 18:22:34:924 | 00:01:14:11:701 | 3.4975 | 3.499 | 3.4668 | 3.5044 | 3.4878 | 3.4895 | 3.5311 | 3.5054 | 3.5058 | 3.5084 | 3.5073 | 39.52 | 40.802 | 39.112 | 40.421 | 3.4812 | 3.5046 | 17.4209 | 22.3296 | 3.5311 | 3.4991 | 3.4668 | 45.4888 | 40.802
4275 | 10-03-2020 18:22:35:966 | 00:01:14:12:743 | 3.4973 | 3.4988 | 3.4667 | 3.5042 | 3.4877 | 3.4893 | 3.5309 | 3.5052 | 3.5057 | 3.5082 | 3.5071 | 39.523 | 40.805 | 39.115 | 40.424 | 3.4811 | 3.5045 | 17.4202 | 22.3347 | 3.5309 | 3.499 | 3.4667 | 45.4867 | 40.805
4276 | 10-03-2020 18:22:37:008 | 00:01:14:13:785 | 3.4971 | 3.4986 | 3.4665 | 3.5041 | 3.4875 | 3.4891 | 3.5308 | 3.5051 | 3.5055 | 3.508 | 3.507 | 39.525 | 40.807 | 39.117 | 40.427 | 3.481 | 3.5043 | 17.4194 | 22.3397 | 3.5308 | 3.4988 | 3.4665 | 45.4847 | 40.807
4277 | 10-03-2020 18:22:38:048 | 00:01:14:14:825 | 3.497 | 3.4985 | 3.4664 | 3.5039 | 3.4874 | 3.489 | 3.5306 | 3.5049 | 3.5054 | 3.5079 | 3.5068 | 39.527 | 40.81 | 39.119 | 40.429 | 3.4808 | 3.5041 | 17.4184 | 22.3447 | 3.5306 | 3.4987 | 3.4664 | 45.4826 | 40.81
4278 | 10-03-2020 18:22:39:090 | 00:01:14:15:867 | 3.4968 | 3.4983 | 3.4662 | 3.5038 | 3.4872 | 3.4888 | 3.5304 | 3.5048 | 3.5052 | 3.5077 | 3.5067 | 39.53 | 40.811 | 39.121 | 40.433 | 3.4807 | 3.504 | 17.4176 | 22.3498 | 3.5304 | 3.4985 | 3.4662 | 45.4806 | 40.811
4279 | 10-03-2020 18:22:40:133 | 00:01:14:16:910 | 3.4967 | 3.4982 | 3.4661 | 3.5036 | 3.4871 | 3.4887 | 3.5302 | 3.5046 | 3.505 | 3.5075 | 3.5065 | 39.531 | 40.813 | 39.123 | 40.435 | 3.4805 | 3.5038 | 17.4169 | 22.3548 | 3.5302 | 3.4984 | 3.4661 | 45.4786 | 40.813
4280 | 10-03-2020 18:22:41:174 | 00:01:14:17:951 | 3.4965 | 3.498 | 3.4659 | 3.5035 | 3.4869 | 3.4885 | 3.5301 | 3.5044 | 3.5049 | 3.5074 | 3.5064 | 39.534 | 40.815 | 39.125 | 40.438 | 3.4803 | 3.5036 | 17.4167 | 22.3599 | 3.5301 | 3.4982 | 3.4659 | 45.4766 | 40.815
4281 | 10-03-2020 18:22:42:216 | 00:01:14:18:993 | 3.4964 | 3.4979 | 3.4658 | 3.5033 | 3.4868 | 3.4884 | 3.5299 | 3.5043 | 3.5047 | 3.5072 | 3.5062 | 39.536 | 40.817 | 39.127 | 40.44 | 3.4802 | 3.5035 | 17.4165 | 22.3649 | 3.5299 | 3.498 | 3.4658 | 45.4745 | 40.817
4282 | 10-03-2020 18:22:43:258 | 00:01:14:20:035 | 3.4962 | 3.4977 | 3.4656 | 3.5031 | 3.4866 | 3.4883 | 3.5298 | 3.5041 | 3.5045 | 3.5071 | 3.5061 | 39.538 | 40.82 | 39.129 | 40.443 | 3.48 | 3.5033 | 17.4164 | 22.3699 | 3.5298 | 3.4979 | 3.4656 | 45.4724 | 40.82
4283 | 10-03-2020 18:22:44:299 | 00:01:14:21:076 | 3.496 | 3.4975 | 3.4655 | 3.503 | 3.4864 | 3.4881 | 3.5296 | 3.504 | 3.5044 | 3.5069 | 3.5059 | 39.541 | 40.823 | 39.132 | 40.445 | 3.4799 | 3.5032 | 17.4155 | 22.375 | 3.5296 | 3.4977 | 3.4655 | 45.4703 | 40.823
4284 | 10-03-2020 18:22:45:340 | 00:01:14:22:117 | 3.4959 | 3.4974 | 3.4653 | 3.5028 | 3.4863 | 3.4879 | 3.5294 | 3.5038 | 3.5042 | 3.5067 | 3.5058 | 39.543 | 40.826 | 39.134 | 40.448 | 3.4797 | 3.503 | 17.4143 | 22.38 | 3.5294 | 3.4976 | 3.4653 | 45.4684 | 40.826
4285 | 10-03-2020 18:22:46:382 | 00:01:14:23:159 | 3.4957 | 3.4972 | 3.4652 | 3.5027 | 3.4862 | 3.4878 | 3.5293 | 3.5037 | 3.504 | 3.5066 | 3.5056 | 39.546 | 40.828 | 39.136 | 40.45 | 3.4796 | 3.5028 | 17.4134 | 22.385 | 3.5293 | 3.4974 | 3.4652 | 45.4663 | 40.828
4286 | 10-03-2020 18:22:47:425 | 00:01:14:24:202 | 3.4956 | 3.4971 | 3.465 | 3.5025 | 3.486 | 3.4876 | 3.5291 | 3.5035 | 3.5039 | 3.5064 | 3.5055 | 39.549 | 40.831 | 39.139 | 40.453 | 3.4794 | 3.5027 | 17.4127 | 22.3901 | 3.5291 | 3.4973 | 3.465 | 45.4643 | 40.831
4287 | 10-03-2020 18:22:48:466 | 00:01:14:25:243 | 3.4954 | 3.4969 | 3.4649 | 3.5024 | 3.4859 | 3.4875 | 3.5289 | 3.5034 | 3.5037 | 3.5062 | 3.5053 | 39.551 | 40.835 | 39.141 | 40.456 | 3.4793 | 3.5025 | 17.4118 | 22.3951 | 3.5289 | 3.4971 | 3.4649 | 45.4623 | 40.835
4288 | 10-03-2020 18:22:49:507 | 00:01:14:26:284 | 3.4953 | 3.4968 | 3.4647 | 3.5022 | 3.4857 | 3.4873 | 3.5288 | 3.5032 | 3.5036 | 3.5061 | 3.5052 | 39.554 | 40.838 | 39.143 | 40.459 | 3.4791 | 3.5023 | 17.4116 | 22.4002 | 3.5288 | 3.4969 | 3.4647 | 45.4603 | 40.838
4289 | 10-03-2020 18:22:50:549 | 00:01:14:27:326 | 3.4951 | 3.4966 | 3.4646 | 3.502 | 3.4856 | 3.4872 | 3.5286 | 3.503 | 3.5034 | 3.5059 | 3.505 | 39.557 | 40.841 | 39.146 | 40.462 | 3.479 | 3.5022 | 17.4108 | 22.4052 | 3.5286 | 3.4968 | 3.4646 | 45.4582 | 40.841
4290 | 10-03-2020 18:22:51:590 | 00:01:14:28:367 | 3.4949 | 3.4965 | 3.4644 | 3.5019 | 3.4854 | 3.487 | 3.5284 | 3.5029 | 3.5032 | 3.5057 | 3.5049 | 39.559 | 40.843 | 39.147 | 40.465 | 3.4788 | 3.502 | 17.4099 | 22.4102 | 3.5284 | 3.4966 | 3.4644 | 45.4562 | 40.843
4291 | 10-03-2020 18:22:52:633 | 00:01:14:29:410 | 3.4948 | 3.4963 | 3.4643 | 3.5018 | 3.4853 | 3.4869 | 3.5283 | 3.5027 | 3.5031 | 3.5056 | 3.5047 | 39.562 | 40.846 | 39.149 | 40.467 | 3.4787 | 3.5018 | 17.4093 | 22.4153 | 3.5283 | 3.4965 | 3.4643 | 45.4542 | 40.846
4292 | 10-03-2020 18:22:53:676 | 00:01:14:30:453 | 3.4946 | 3.4962 | 3.4641 | 3.5016 | 3.4851 | 3.4867 | 3.5281 | 3.5026 | 3.5029 | 3.5054 | 3.5046 | 39.564 | 40.849 | 39.151 | 40.47 | 3.4785 | 3.5017 | 17.4086 | 22.4203 | 3.5281 | 3.4963 | 3.4641 | 45.4522 | 40.849
4293 | 10-03-2020 18:22:54:717 | 00:01:14:31:494 | 3.4945 | 3.496 | 3.464 | 3.5014 | 3.485 | 3.4866 | 3.5279 | 3.5024 | 3.5028 | 3.5053 | 3.5044 | 39.567 | 40.851 | 39.153 | 40.473 | 3.4784 | 3.5015 | 17.4078 | 22.4253 | 3.5279 | 3.4962 | 3.464 | 45.4502 | 40.851
4294 | 10-03-2020 18:22:55:759 | 00:01:14:32:536 | 3.4943 | 3.4958 | 3.4638 | 3.5013 | 3.4848 | 3.4864 | 3.5278 | 3.5023 | 3.5026 | 3.5051 | 3.5043 | 39.569 | 40.854 | 39.154 | 40.476 | 3.4782 | 3.5014 | 17.4066 | 22.4304 | 3.5278 | 3.496 | 3.4638 | 45.4481 | 40.854
4295 | 10-03-2020 18:22:56:801 | 00:01:14:33:578 | 3.4942 | 3.4957 | 3.4637 | 3.5011 | 3.4847 | 3.4863 | 3.5276 | 3.5021 | 3.5024 | 3.5049 | 3.5041 | 39.572 | 40.856 | 39.156 | 40.479 | 3.4781 | 3.5012 | 17.4057 | 22.4354 | 3.5276 | 3.4959 | 3.4637 | 45.4462 | 40.856
4296 | 10-03-2020 18:22:57:844 | 00:01:14:34:621 | 3.494 | 3.4956 | 3.4635 | 3.501 | 3.4845 | 3.4861 | 3.5274 | 3.502 | 3.5023 | 3.5048 | 3.504 | 39.574 | 40.857 | 39.158 | 40.482 | 3.4779 | 3.501 | 17.4047 | 22.4404 | 3.5274 | 3.4957 | 3.4635 | 45.4442 | 40.857
4297 | 10-03-2020 18:22:58:885 | 00:01:14:35:662 | 3.4939 | 3.4954 | 3.4634 | 3.5008 | 3.4844 | 3.486 | 3.5273 | 3.5018 | 3.5021 | 3.5046 | 3.5039 | 39.576 | 40.858 | 39.159 | 40.485 | 3.4778 | 3.5009 | 17.4035 | 22.4455 | 3.5273 | 3.4955 | 3.4634 | 45.4421 | 40.858
4298 | 10-03-2020 18:22:59:927 | 00:01:14:36:704 | 3.4937 | 3.4952 | 3.4632 | 3.5007 | 3.4842 | 3.4858 | 3.5271 | 3.5017 | 3.502 | 3.5044 | 3.5037 | 39.579 | 40.859 | 39.161 | 40.488 | 3.4776 | 3.5007 | 17.4024 | 22.4505 | 3.5271 | 3.4954 | 3.4632 | 45.4402 | 40.859
4299 | 10-03-2020 18:23:00:967 | 00:01:14:37:744 | 3.4936 | 3.4951 | 3.4631 | 3.5005 | 3.4841 | 3.4857 | 3.527 | 3.5015 | 3.5018 | 3.5043 | 3.5035 | 39.581 | 40.86 | 39.162 | 40.491 | 3.4775 | 3.5006 | 17.4016 | 22.4555 | 3.527 | 3.4952 | 3.4631 | 45.4382 | 40.86
4300 | 10-03-2020 18:23:02:008 | 00:01:14:38:785 | 3.4934 | 3.4949 | 3.463 | 3.5004 | 3.4839 | 3.4856 | 3.5268 | 3.5014 | 3.5017 | 3.5041 | 3.5034 | 39.584 | 40.86 | 39.164 | 40.493 | 3.4773 | 3.5004 | 17.4007 | 22.4606 | 3.5268 | 3.4951 | 3.463 | 45.4362 | 40.86
4301 | 10-03-2020 18:23:03:049 | 00:01:14:39:826 | 3.4932 | 3.4948 | 3.4628 | 3.5002 | 3.4838 | 3.4854 | 3.5266 | 3.5012 | 3.5015 | 3.504 | 3.5033 | 39.586 | 40.861 | 39.165 | 40.496 | 3.4772 | 3.5002 | 17.4 | 22.4656 | 3.5266 | 3.4949 | 3.4628 | 45.4342 | 40.861
4302 | 10-03-2020 18:23:04:091 | 00:01:14:40:868 | 3.4931 | 3.4947 | 3.4627 | 3.5001 | 3.4837 | 3.4852 | 3.5265 | 3.501 | 3.5013 | 3.5038 | 3.5031 | 39.589 | 40.862 | 39.165 | 40.498 | 3.477 | 3.5001 | 17.3993 | 22.4706 | 3.5265 | 3.4948 | 3.4627 | 45.4322 | 40.862
4303 | 10-03-2020 18:23:05:135 | 00:01:14:41:912 | 3.4929 | 3.4945 | 3.4625 | 3.4999 | 3.4835 | 3.4851 | 3.5263 | 3.5009 | 3.5012 | 3.5037 | 3.503 | 39.591 | 40.863 | 39.165 | 40.501 | 3.4769 | 3.4999 | 17.3985 | 22.4757 | 3.5263 | 3.4946 | 3.4625 | 45.4302 | 40.863
4304 | 10-03-2020 18:23:06:178 | 00:01:14:42:955 | 3.4928 | 3.4943 | 3.4624 | 3.4997 | 3.4833 | 3.485 | 3.5261 | 3.5007 | 3.501 | 3.5035 | 3.5028 | 39.594 | 40.864 | 39.165 | 40.503 | 3.4768 | 3.4997 | 17.3974 | 22.4807 | 3.5261 | 3.4945 | 3.4624 | 45.4282 | 40.864
4305 | 10-03-2020 18:23:07:219 | 00:01:14:43:996 | 3.4926 | 3.4942 | 3.4622 | 3.4996 | 3.4832 | 3.4848 | 3.5259 | 3.5006 | 3.5009 | 3.5033 | 3.5027 | 39.596 | 40.865 | 39.165 | 40.505 | 3.4766 | 3.4996 | 17.3965 | 22.4857 | 3.5259 | 3.4943 | 3.4622 | 45.4262 | 40.865
4306 | 10-03-2020 18:23:08:259 | 00:01:14:45:036 | 3.4925 | 3.494 | 3.4621 | 3.4994 | 3.4831 | 3.4847 | 3.5258 | 3.5004 | 3.5007 | 3.5032 | 3.5025 | 39.599 | 40.865 | 39.165 | 40.507 | 3.4764 | 3.4994 | 17.3957 | 22.4908 | 3.5258 | 3.4942 | 3.4621 | 45.4242 | 40.865
4307 | 10-03-2020 18:23:09:300 | 00:01:14:46:077 | 3.4923 | 3.4939 | 3.4619 | 3.4993 | 3.4829 | 3.4845 | 3.5256 | 3.5003 | 3.5005 | 3.503 | 3.5024 | 39.602 | 40.866 | 39.165 | 40.51 | 3.4763 | 3.4992 | 17.3947 | 22.4958 | 3.5256 | 3.494 | 3.4619 | 45.4222 | 40.866
4308 | 10-03-2020 18:23:10:342 | 00:01:14:47:119 | 3.4921 | 3.4937 | 3.4618 | 3.4992 | 3.4828 | 3.4844 | 3.5255 | 3.5001 | 3.5004 | 3.5029 | 3.5022 | 39.605 | 40.867 | 39.165 | 40.512 | 3.4762 | 3.4991 | 17.3944 | 22.5008 | 3.5255 | 3.4939 | 3.4618 | 45.4202 | 40.867
4309 | 10-03-2020 18:23:11:383 | 00:01:14:48:160 | 3.492 | 3.4936 | 3.4616 | 3.499 | 3.4826 | 3.4842 | 3.5253 | 3.5 | 3.5002 | 3.5027 | 3.5021 | 39.608 | 40.867 | 39.165 | 40.514 | 3.476 | 3.4989 | 17.3943 | 22.5059 | 3.5253 | 3.4937 | 3.4616 | 45.4182 | 40.867
4310 | 10-03-2020 18:23:12:427 | 00:01:14:49:204 | 3.4918 | 3.4934 | 3.4614 | 3.4988 | 3.4825 | 3.4841 | 3.5251 | 3.4998 | 3.5001 | 3.5025 | 3.5019 | 39.611 | 40.868 | 39.165 | 40.516 | 3.4758 | 3.4988 | 17.3933 | 22.5109 | 3.5251 | 3.4935 | 3.4614 | 45.4161 | 40.868
4311 | 10-03-2020 18:23:13:468 | 00:01:14:50:245 | 3.4917 | 3.4933 | 3.4613 | 3.4987 | 3.4823 | 3.4839 | 3.525 | 3.4997 | 3.4999 | 3.5024 | 3.5018 | 39.614 | 40.868 | 39.165 | 40.519 | 3.4757 | 3.4986 | 17.393 | 22.5159 | 3.525 | 3.4934 | 3.4613 | 45.4142 | 40.868
4312 | 10-03-2020 18:23:14:511 | 00:01:14:51:288 | 3.4915 | 3.4931 | 3.4612 | 3.4985 | 3.4822 | 3.4838 | 3.5248 | 3.4995 | 3.4997 | 3.5022 | 3.5016 | 39.617 | 40.869 | 39.165 | 40.521 | 3.4756 | 3.4984 | 17.3925 | 22.521 | 3.5248 | 3.4932 | 3.4612 | 45.4121 | 40.869
4313 | 10-03-2020 18:23:15:553 | 00:01:14:52:330 | 3.4914 | 3.493 | 3.461 | 3.4984 | 3.482 | 3.4836 | 3.5246 | 3.4994 | 3.4996 | 3.5021 | 3.5015 | 39.619 | 40.87 | 39.165 | 40.524 | 3.4754 | 3.4983 | 17.3913 | 22.526 | 3.5246 | 3.4931 | 3.461 | 45.4102 | 40.87
4314 | 10-03-2020 18:23:16:595 | 00:01:14:53:372 | 3.4912 | 3.4928 | 3.4609 | 3.4982 | 3.4819 | 3.4835 | 3.5245 | 3.4992 | 3.4994 | 3.5019 | 3.5013 | 39.622 | 40.871 | 39.166 | 40.526 | 3.4753 | 3.4981 | 17.3904 | 22.531 | 3.5245 | 3.4929 | 3.4609 | 45.4082 | 40.871
4315 | 10-03-2020 18:23:17:637 | 00:01:14:54:414 | 3.4911 | 3.4927 | 3.4607 | 3.4981 | 3.4817 | 3.4833 | 3.5243 | 3.4991 | 3.4993 | 3.5017 | 3.5012 | 39.625 | 40.873 | 39.166 | 40.528 | 3.4751 | 3.498 | 17.3895 | 22.5361 | 3.5243 | 3.4928 | 3.4607 | 45.4062 | 40.873
4316 | 10-03-2020 18:23:18:678 | 00:01:14:55:455 | 3.4909 | 3.4925 | 3.4606 | 3.4979 | 3.4816 | 3.4832 | 3.5242 | 3.4989 | 3.4991 | 3.5016 | 3.501 | 39.628 | 40.874 | 39.166 | 40.53 | 3.475 | 3.4978 | 17.3889 | 22.5411 | 3.5242 | 3.4926 | 3.4606 | 45.4042 | 40.874
4317 | 10-03-2020 18:23:19:720 | 00:01:14:56:497 | 3.4908 | 3.4924 | 3.4604 | 3.4978 | 3.4814 | 3.483 | 3.524 | 3.4988 | 3.499 | 3.5014 | 3.5009 | 39.631 | 40.876 | 39.167 | 40.532 | 3.4748 | 3.4976 | 17.3884 | 22.5461 | 3.524 | 3.4925 | 3.4604 | 45.4023 | 40.876
4318 | 10-03-2020 18:23:20:761 | 00:01:14:57:538 | 3.4906 | 3.4922 | 3.4603 | 3.4976 | 3.4813 | 3.4829 | 3.5238 | 3.4986 | 3.4988 | 3.5013 | 3.5007 | 39.633 | 40.878 | 39.167 | 40.534 | 3.4747 | 3.4975 | 17.3877 | 22.5512 | 3.5238 | 3.4923 | 3.4603 | 45.4003 | 40.878
4319 | 10-03-2020 18:23:21:804 | 00:01:14:58:581 | 3.4904 | 3.4921 | 3.4601 | 3.4975 | 3.4812 | 3.4827 | 3.5237 | 3.4984 | 3.4986 | 3.5011 | 3.5006 | 39.636 | 40.879 | 39.168 | 40.536 | 3.4745 | 3.4973 | 17.3873 | 22.5562 | 3.5237 | 3.4922 | 3.4601 | 45.3982 | 40.879
4320 | 10-03-2020 18:23:22:845 | 00:01:14:59:622 | 3.4903 | 3.4919 | 3.46 | 3.4973 | 3.481 | 3.4826 | 3.5235 | 3.4983 | 3.4985 | 3.5009 | 3.5004 | 39.638 | 40.881 | 39.168 | 40.538 | 3.4744 | 3.4971 | 17.3874 | 22.5612 | 3.5235 | 3.492 | 3.46 | 45.3962 | 40.881
4321 | 10-03-2020 18:23:23:886 | 00:01:15:00:663 | 3.4901 | 3.4917 | 3.4598 | 3.4971 | 3.4809 | 3.4824 | 3.5233 | 3.4982 | 3.4983 | 3.5008 | 3.5003 | 39.64 | 40.882 | 39.169 | 40.54 | 3.4742 | 3.497 | 17.3864 | 22.5662 | 3.5233 | 3.4919 | 3.4598 | 45.3942 | 40.882
4322 | 10-03-2020 18:23:24:927 | 00:01:15:01:704 | 3.49 | 3.4916 | 3.4597 | 3.497 | 3.4807 | 3.4823 | 3.5232 | 3.498 | 3.4982 | 3.5006 | 3.5002 | 39.643 | 40.884 | 39.17 | 40.542 | 3.4741 | 3.4968 | 17.3852 | 22.5713 | 3.5232 | 3.4917 | 3.4597 | 45.3922 | 40.884
4323 | 10-03-2020 18:23:25:969 | 00:01:15:02:746 | 3.4898 | 3.4914 | 3.4595 | 3.4969 | 3.4805 | 3.4821 | 3.523 | 3.4979 | 3.498 | 3.5005 | 3.5 | 39.646 | 40.886 | 39.171 | 40.544 | 3.4739 | 3.4967 | 17.3844 | 22.5763 | 3.523 | 3.4916 | 3.4595 | 45.3902 | 40.886
4324 | 10-03-2020 18:23:27:011 | 00:01:15:03:788 | 3.4897 | 3.4913 | 3.4594 | 3.4967 | 3.4804 | 3.482 | 3.5229 | 3.4977 | 3.4979 | 3.5003 | 3.4999 | 39.648 | 40.888 | 39.172 | 40.546 | 3.4738 | 3.4965 | 17.3837 | 22.5813 | 3.5229 | 3.4914 | 3.4594 | 45.3883 | 40.888
4325 | 10-03-2020 18:23:28:054 | 00:01:15:04:831 | 3.4895 | 3.4912 | 3.4592 | 3.4966 | 3.4803 | 3.4818 | 3.5227 | 3.4975 | 3.4977 | 3.5001 | 3.4997 | 39.65 | 40.89 | 39.173 | 40.549 | 3.4736 | 3.4963 | 17.3829 | 22.5864 | 3.5227 | 3.4913 | 3.4592 | 45.3863 | 40.89
4326 | 10-03-2020 18:23:29:098 | 00:01:15:05:875 | 3.4894 | 3.491 | 3.4591 | 3.4964 | 3.4801 | 3.4817 | 3.5225 | 3.4974 | 3.4975 | 3.5 | 3.4996 | 39.652 | 40.893 | 39.174 | 40.551 | 3.4735 | 3.4962 | 17.3822 | 22.5914 | 3.5225 | 3.4911 | 3.4591 | 45.3843 | 40.893
4327 | 10-03-2020 18:23:30:138 | 00:01:15:06:915 | 3.4892 | 3.4908 | 3.4589 | 3.4962 | 3.48 | 3.4815 | 3.5224 | 3.4972 | 3.4974 | 3.4998 | 3.4994 | 39.653 | 40.897 | 39.175 | 40.553 | 3.4733 | 3.496 | 17.3814 | 22.5964 | 3.5224 | 3.4909 | 3.4589 | 45.3823 | 40.897
4328 | 10-03-2020 18:23:31:180 | 00:01:15:07:957 | 3.4891 | 3.4907 | 3.4588 | 3.4961 | 3.4798 | 3.4814 | 3.5222 | 3.4971 | 3.4972 | 3.4997 | 3.4993 | 39.654 | 40.899 | 39.177 | 40.555 | 3.4732 | 3.4959 | 17.3806 | 22.6014 | 3.5222 | 3.4908 | 3.4588 | 45.3803 | 40.899
4329 | 10-03-2020 18:23:32:222 | 00:01:15:08:999 | 3.4889 | 3.4905 | 3.4586 | 3.496 | 3.4797 | 3.4812 | 3.522 | 3.4969 | 3.4971 | 3.4995 | 3.4991 | 39.656 | 40.902 | 39.179 | 40.557 | 3.473 | 3.4957 | 17.3796 | 22.6065 | 3.522 | 3.4906 | 3.4586 | 45.3783 | 40.902
4330 | 10-03-2020 18:23:33:264 | 00:01:15:10:041 | 3.4887 | 3.4904 | 3.4585 | 3.4958 | 3.4795 | 3.4811 | 3.5219 | 3.4968 | 3.4969 | 3.4993 | 3.499 | 39.657 | 40.904 | 39.18 | 40.559 | 3.4729 | 3.4955 | 17.3789 | 22.6115 | 3.5219 | 3.4905 | 3.4585 | 45.3763 | 40.904
4331 | 10-03-2020 18:23:34:307 | 00:01:15:11:084 | 3.4886 | 3.4902 | 3.4583 | 3.4957 | 3.4794 | 3.4809 | 3.5217 | 3.4966 | 3.4968 | 3.4992 | 3.4988 | 39.659 | 40.907 | 39.182 | 40.562 | 3.4727 | 3.4954 | 17.378 | 22.6165 | 3.5217 | 3.4903 | 3.4583 | 45.3744 | 40.907
4332 | 10-03-2020 18:23:35:351 | 00:01:15:12:128 | 3.4884 | 3.4901 | 3.4582 | 3.4955 | 3.4792 | 3.4808 | 3.5215 | 3.4965 | 3.4966 | 3.499 | 3.4987 | 39.66 | 40.909 | 39.184 | 40.564 | 3.4726 | 3.4952 | 17.3773 | 22.6216 | 3.5215 | 3.4902 | 3.4582 | 45.3724 | 40.909
4333 | 10-03-2020 18:23:36:392 | 00:01:15:13:169 | 3.4883 | 3.4899 | 3.458 | 3.4953 | 3.4791 | 3.4807 | 3.5214 | 3.4963 | 3.4965 | 3.4989 | 3.4986 | 39.661 | 40.911 | 39.186 | 40.565 | 3.4724 | 3.4951 | 17.3766 | 22.6266 | 3.5214 | 3.49 | 3.458 | 45.3705 | 40.911
4334 | 10-03-2020 18:23:37:434 | 00:01:15:14:211 | 3.4882 | 3.4898 | 3.4579 | 3.4952 | 3.4789 | 3.4805 | 3.5212 | 3.4962 | 3.4963 | 3.4987 | 3.4984 | 39.663 | 40.913 | 39.188 | 40.567 | 3.4723 | 3.4949 | 17.3761 | 22.6316 | 3.5212 | 3.4899 | 3.4579 | 45.3685 | 40.913
4335 | 10-03-2020 18:23:38:475 | 00:01:15:15:252 | 3.488 | 3.4897 | 3.4577 | 3.4951 | 3.4788 | 3.4804 | 3.521 | 3.496 | 3.4962 | 3.4985 | 3.4983 | 39.664 | 40.915 | 39.19 | 40.569 | 3.4721 | 3.4947 | 17.3754 | 22.6366 | 3.521 | 3.4897 | 3.4577 | 45.3664 | 40.915
4336 | 10-03-2020 18:23:39:517 | 00:01:15:16:294 | 3.4878 | 3.4895 | 3.4576 | 3.4949 | 3.4786 | 3.4802 | 3.5209 | 3.4959 | 3.496 | 3.4984 | 3.4981 | 39.665 | 40.917 | 39.191 | 40.571 | 3.472 | 3.4946 | 17.3745 | 22.6417 | 3.5209 | 3.4896 | 3.4576 | 45.3645 | 40.917
4337 | 10-03-2020 18:23:40:558 | 00:01:15:17:335 | 3.4877 | 3.4893 | 3.4574 | 3.4947 | 3.4785 | 3.4801 | 3.5207 | 3.4957 | 3.4958 | 3.4982 | 3.498 | 39.667 | 40.92 | 39.194 | 40.573 | 3.4719 | 3.4944 | 17.3741 | 22.6467 | 3.5207 | 3.4894 | 3.4574 | 45.3625 | 40.92
4338 | 10-03-2020 18:23:41:600 | 00:01:15:18:377 | 3.4875 | 3.4892 | 3.4573 | 3.4946 | 3.4783 | 3.4799 | 3.5206 | 3.4956 | 3.4957 | 3.4981 | 3.4978 | 39.668 | 40.922 | 39.195 | 40.575 | 3.4717 | 3.4943 | 17.3735 | 22.6517 | 3.5206 | 3.4893 | 3.4573 | 45.3606 | 40.922
4339 | 10-03-2020 18:23:42:643 | 00:01:15:19:420 | 3.4874 | 3.489 | 3.4571 | 3.4945 | 3.4782 | 3.4798 | 3.5204 | 3.4954 | 3.4955 | 3.4979 | 3.4977 | 39.669 | 40.925 | 39.197 | 40.577 | 3.4715 | 3.4941 | 17.3728 | 22.6567 | 3.5204 | 3.4891 | 3.4571 | 45.3586 | 40.925
4340 | 10-03-2020 18:23:43:684 | 00:01:15:20:461 | 3.4872 | 3.4889 | 3.457 | 3.4943 | 3.4781 | 3.4796 | 3.5202 | 3.4953 | 3.4954 | 3.4978 | 3.4975 | 39.671 | 40.927 | 39.199 | 40.579 | 3.4714 | 3.494 | 17.3721 | 22.6618 | 3.5202 | 3.489 | 3.457 | 45.3565 | 40.927
4341 | 10-03-2020 18:23:44:726 | 00:01:15:21:503 | 3.4871 | 3.4888 | 3.4569 | 3.4941 | 3.4779 | 3.4795 | 3.5201 | 3.4951 | 3.4952 | 3.4976 | 3.4974 | 39.672 | 40.929 | 39.2 | 40.581 | 3.4713 | 3.4938 | 17.3717 | 22.6668 | 3.5201 | 3.4888 | 3.4569 | 45.3547 | 40.929
4342 | 10-03-2020 18:23:45:767 | 00:01:15:22:544 | 3.4869 | 3.4886 | 3.4567 | 3.494 | 3.4778 | 3.4793 | 3.5199 | 3.495 | 3.4951 | 3.4974 | 3.4972 | 39.673 | 40.932 | 39.201 | 40.583 | 3.4711 | 3.4936 | 17.3711 | 22.6718 | 3.5199 | 3.4887 | 3.4567 | 45.3526 | 40.932
4343 | 10-03-2020 18:23:46:808 | 00:01:15:23:585 | 3.4868 | 3.4885 | 3.4565 | 3.4938 | 3.4776 | 3.4792 | 3.5197 | 3.4948 | 3.4949 | 3.4973 | 3.4971 | 39.674 | 40.934 | 39.203 | 40.585 | 3.471 | 3.4935 | 17.3704 | 22.6768 | 3.5197 | 3.4885 | 3.4565 | 45.3507 | 40.934
4344 | 10-03-2020 18:23:47:851 | 00:01:15:24:628 | 3.4866 | 3.4883 | 3.4564 | 3.4937 | 3.4775 | 3.479 | 3.5196 | 3.4947 | 3.4948 | 3.4971 | 3.497 | 39.676 | 40.937 | 39.204 | 40.587 | 3.4708 | 3.4933 | 17.3695 | 22.6819 | 3.5196 | 3.4884 | 3.4564 | 45.3488 | 40.937
4345 | 10-03-2020 18:23:48:894 | 00:01:15:25:671 | 3.4865 | 3.4881 | 3.4562 | 3.4935 | 3.4773 | 3.4789 | 3.5194 | 3.4945 | 3.4946 | 3.497 | 3.4968 | 39.677 | 40.939 | 39.206 | 40.589 | 3.4706 | 3.4932 | 17.3688 | 22.6869 | 3.5194 | 3.4882 | 3.4562 | 45.3467 | 40.939
4346 | 10-03-2020 18:23:49:936 | 00:01:15:26:713 | 3.4863 | 3.488 | 3.4561 | 3.4934 | 3.4772 | 3.4787 | 3.5192 | 3.4944 | 3.4944 | 3.4968 | 3.4967 | 39.679 | 40.942 | 39.207 | 40.591 | 3.4705 | 3.493 | 17.3678 | 22.6919 | 3.5192 | 3.4881 | 3.4561 | 45.3448 | 40.942
4347 | 10-03-2020 18:23:50:979 | 00:01:15:27:756 | 3.4861 | 3.4878 | 3.4559 | 3.4932 | 3.477 | 3.4786 | 3.5191 | 3.4942 | 3.4943 | 3.4967 | 3.4965 | 39.681 | 40.945 | 39.21 | 40.593 | 3.4704 | 3.4928 | 17.3667 | 22.6969 | 3.5191 | 3.4879 | 3.4559 | 45.3428 | 40.945
4348 | 10-03-2020 18:23:52:021 | 00:01:15:28:798 | 3.486 | 3.4877 | 3.4558 | 3.4931 | 3.4769 | 3.4784 | 3.5189 | 3.4941 | 3.4941 | 3.4965 | 3.4964 | 39.682 | 40.948 | 39.212 | 40.596 | 3.4702 | 3.4927 | 17.3662 | 22.702 | 3.5189 | 3.4878 | 3.4558 | 45.3408 | 40.948
4349 | 10-03-2020 18:23:53:063 | 00:01:15:29:840 | 3.4859 | 3.4875 | 3.4556 | 3.4929 | 3.4768 | 3.4783 | 3.5188 | 3.4939 | 3.494 | 3.4964 | 3.4962 | 39.683 | 40.951 | 39.214 | 40.599 | 3.4701 | 3.4925 | 17.3657 | 22.707 | 3.5188 | 3.4876 | 3.4556 | 45.3389 | 40.951
4350 | 10-03-2020 18:23:54:104 | 00:01:15:30:881 | 3.4857 | 3.4874 | 3.4555 | 3.4928 | 3.4766 | 3.4781 | 3.5186 | 3.4938 | 3.4938 | 3.4962 | 3.4961 | 39.685 | 40.954 | 39.215 | 40.601 | 3.4699 | 3.4924 | 17.3654 | 22.712 | 3.5186 | 3.4875 | 3.4555 | 45.3369 | 40.954
4351 | 10-03-2020 18:23:55:147 | 00:01:15:31:924 | 3.4855 | 3.4872 | 3.4554 | 3.4926 | 3.4765 | 3.478 | 3.5184 | 3.4936 | 3.4937 | 3.4961 | 3.496 | 39.687 | 40.956 | 39.217 | 40.603 | 3.4698 | 3.4922 | 17.3642 | 22.717 | 3.5184 | 3.4873 | 3.4554 | 45.335 | 40.956
4352 | 10-03-2020 18:23:56:188 | 00:01:15:32:965 | 3.4854 | 3.4871 | 3.4552 | 3.4925 | 3.4763 | 3.4778 | 3.5183 | 3.4935 | 3.4935 | 3.4959 | 3.4958 | 39.688 | 40.958 | 39.219 | 40.606 | 3.4696 | 3.492 | 17.3632 | 22.7221 | 3.5183 | 3.4872 | 3.4552 | 45.333 | 40.958
4353 | 10-03-2020 18:23:57:230 | 00:01:15:34:007 | 3.4852 | 3.487 | 3.4551 | 3.4923 | 3.4762 | 3.4777 | 3.5181 | 3.4933 | 3.4934 | 3.4957 | 3.4957 | 39.689 | 40.96 | 39.221 | 40.607 | 3.4695 | 3.4919 | 17.3619 | 22.7271 | 3.5181 | 3.487 | 3.4551 | 45.331 | 40.96
4354 | 10-03-2020 18:23:58:273 | 00:01:15:35:050 | 3.4851 | 3.4868 | 3.4549 | 3.4922 | 3.476 | 3.4776 | 3.518 | 3.4932 | 3.4932 | 3.4956 | 3.4955 | 39.691 | 40.962 | 39.222 | 40.609 | 3.4693 | 3.4917 | 17.3607 | 22.7321 | 3.518 | 3.4869 | 3.4549 | 45.3291 | 40.962
4355 | 10-03-2020 18:23:59:315 | 00:01:15:36:092 | 3.485 | 3.4867 | 3.4547 | 3.4921 | 3.4759 | 3.4774 | 3.5178 | 3.493 | 3.493 | 3.4954 | 3.4954 | 39.693 | 40.965 | 39.224 | 40.611 | 3.4692 | 3.4916 | 17.3605 | 22.7371 | 3.5178 | 3.4867 | 3.4547 | 45.3271 | 40.965
4356 | 10-03-2020 18:24:00:356 | 00:01:15:37:133 | 3.4848 | 3.4865 | 3.4546 | 3.4919 | 3.4757 | 3.4773 | 3.5176 | 3.4929 | 3.4929 | 3.4953 | 3.4952 | 39.694 | 40.967 | 39.226 | 40.612 | 3.469 | 3.4914 | 17.3603 | 22.7422 | 3.5176 | 3.4866 | 3.4546 | 45.3252 | 40.967
4357 | 10-03-2020 18:24:01:396 | 00:01:15:38:173 | 3.4846 | 3.4864 | 3.4545 | 3.4918 | 3.4756 | 3.4771 | 3.5175 | 3.4927 | 3.4928 | 3.4951 | 3.4951 | 39.696 | 40.969 | 39.228 | 40.614 | 3.4689 | 3.4913 | 17.3599 | 22.7472 | 3.5175 | 3.4864 | 3.4545 | 45.3233 | 40.969
4358 | 10-03-2020 18:24:02:437 | 00:01:15:39:214 | 3.4845 | 3.4862 | 3.4543 | 3.4916 | 3.4754 | 3.4769 | 3.5173 | 3.4926 | 3.4926 | 3.495 | 3.4949 | 39.698 | 40.97 | 39.228 | 40.616 | 3.4687 | 3.4911 | 17.359 | 22.7522 | 3.5173 | 3.4863 | 3.4543 | 45.3213 | 40.97
4359 | 10-03-2020 18:24:03:478 | 00:01:15:40:255 | 3.4843 | 3.4861 | 3.4542 | 3.4915 | 3.4753 | 3.4768 | 3.5172 | 3.4924 | 3.4924 | 3.4948 | 3.4948 | 39.7 | 40.971 | 39.23 | 40.618 | 3.4686 | 3.491 | 17.3582 | 22.7572 | 3.5172 | 3.4861 | 3.4542 | 45.3194 | 40.971
4360 | 10-03-2020 18:24:04:520 | 00:01:15:41:297 | 3.4842 | 3.4859 | 3.454 | 3.4913 | 3.4752 | 3.4767 | 3.517 | 3.4923 | 3.4923 | 3.4947 | 3.4947 | 39.702 | 40.973 | 39.231 | 40.62 | 3.4684 | 3.4908 | 17.3575 | 22.7622 | 3.517 | 3.486 | 3.454 | 45.3174 | 40.973
4361 | 10-03-2020 18:24:05:562 | 00:01:15:42:339 | 3.484 | 3.4858 | 3.4539 | 3.4912 | 3.475 | 3.4765 | 3.5168 | 3.4922 | 3.4921 | 3.4945 | 3.4945 | 39.703 | 40.974 | 39.233 | 40.622 | 3.4683 | 3.4906 | 17.3566 | 22.7673 | 3.5168 | 3.4858 | 3.4539 | 45.3155 | 40.974
4362 | 10-03-2020 18:24:06:603 | 00:01:15:43:380 | 3.4839 | 3.4856 | 3.4537 | 3.491 | 3.4749 | 3.4764 | 3.5167 | 3.492 | 3.492 | 3.4944 | 3.4944 | 39.705 | 40.976 | 39.234 | 40.623 | 3.4681 | 3.4905 | 17.3562 | 22.7723 | 3.5167 | 3.4857 | 3.4537 | 45.3135 | 40.976
4363 | 10-03-2020 18:24:07:645 | 00:01:15:44:422 | 3.4837 | 3.4855 | 3.4536 | 3.4909 | 3.4747 | 3.4762 | 3.5165 | 3.4918 | 3.4918 | 3.4942 | 3.4942 | 39.706 | 40.977 | 39.235 | 40.625 | 3.468 | 3.4903 | 17.3554 | 22.7773 | 3.5165 | 3.4855 | 3.4536 | 45.3115 | 40.977
4364 | 10-03-2020 18:24:08:686 | 00:01:15:45:463 | 3.4836 | 3.4853 | 3.4534 | 3.4907 | 3.4746 | 3.4761 | 3.5164 | 3.4917 | 3.4917 | 3.494 | 3.4941 | 39.708 | 40.979 | 39.236 | 40.626 | 3.4679 | 3.4902 | 17.3548 | 22.7823 | 3.5164 | 3.4854 | 3.4534 | 45.3096 | 40.979
4365 | 10-03-2020 18:24:09:728 | 00:01:15:46:505 | 3.4834 | 3.4852 | 3.4533 | 3.4906 | 3.4744 | 3.4759 | 3.5162 | 3.4916 | 3.4915 | 3.4939 | 3.494 | 39.709 | 40.981 | 39.238 | 40.628 | 3.4677 | 3.49 | 17.354 | 22.7873 | 3.5162 | 3.4852 | 3.4533 | 45.3077 | 40.981
4366 | 10-03-2020 18:24:10:771 | 00:01:15:47:548 | 3.4833 | 3.485 | 3.4531 | 3.4904 | 3.4743 | 3.4758 | 3.516 | 3.4914 | 3.4914 | 3.4937 | 3.4938 | 39.71 | 40.984 | 39.24 | 40.629 | 3.4676 | 3.4899 | 17.3524 | 22.7924 | 3.516 | 3.4851 | 3.4531 | 45.3057 | 40.984
4367 | 10-03-2020 18:24:11:813 | 00:01:15:48:590 | 3.4831 | 3.4849 | 3.453 | 3.4903 | 3.4741 | 3.4756 | 3.5159 | 3.4912 | 3.4912 | 3.4936 | 3.4937 | 39.711 | 40.986 | 39.241 | 40.631 | 3.4674 | 3.4897 | 17.3514 | 22.7974 | 3.5159 | 3.4849 | 3.453 | 45.3038 | 40.986
4368 | 10-03-2020 18:24:12:854 | 00:01:15:49:631 | 3.483 | 3.4848 | 3.4528 | 3.4901 | 3.474 | 3.4755 | 3.5157 | 3.4911 | 3.491 | 3.4934 | 3.4935 | 39.713 | 40.99 | 39.243 | 40.633 | 3.4673 | 3.4895 | 17.3509 | 22.8024 | 3.5157 | 3.4848 | 3.4528 | 45.3018 | 40.99
4369 | 10-03-2020 18:24:13:896 | 00:01:15:50:673 | 3.4829 | 3.4846 | 3.4527 | 3.49 | 3.4739 | 3.4754 | 3.5156 | 3.491 | 3.4909 | 3.4933 | 3.4934 | 39.714 | 40.992 | 39.245 | 40.636 | 3.4671 | 3.4894 | 17.35 | 22.8074 | 3.5156 | 3.4846 | 3.4527 | 45.2999 | 40.992
4370 | 10-03-2020 18:24:14:937 | 00:01:15:51:714 | 3.4827 | 3.4845 | 3.4525 | 3.4898 | 3.4737 | 3.4752 | 3.5154 | 3.4908 | 3.4908 | 3.4931 | 3.4932 | 39.716 | 40.995 | 39.246 | 40.638 | 3.467 | 3.4892 | 17.3496 | 22.8124 | 3.5154 | 3.4845 | 3.4525 | 45.2979 | 40.995
4371 | 10-03-2020 18:24:15:979 | 00:01:15:52:756 | 3.4825 | 3.4843 | 3.4524 | 3.4897 | 3.4736 | 3.475 | 3.5152 | 3.4906 | 3.4906 | 3.493 | 3.4931 | 39.717 | 40.998 | 39.248 | 40.639 | 3.4668 | 3.4891 | 17.3494 | 22.8175 | 3.5152 | 3.4843 | 3.4524 | 45.2959 | 40.998
4372 | 10-03-2020 18:24:17:021 | 00:01:15:53:798 | 3.4824 | 3.4842 | 3.4522 | 3.4895 | 3.4734 | 3.4749 | 3.5151 | 3.4905 | 3.4905 | 3.4928 | 3.4929 | 39.719 | 41.001 | 39.249 | 40.641 | 3.4667 | 3.4889 | 17.3487 | 22.8225 | 3.5151 | 3.4842 | 3.4522 | 45.294 | 41.001
4373 | 10-03-2020 18:24:18:064 | 00:01:15:54:841 | 3.4822 | 3.484 | 3.4521 | 3.4894 | 3.4733 | 3.4748 | 3.5149 | 3.4903 | 3.4903 | 3.4926 | 3.4928 | 39.721 | 41.003 | 39.251 | 40.643 | 3.4665 | 3.4888 | 17.3482 | 22.8275 | 3.5149 | 3.484 | 3.4521 | 45.2921 | 41.003
4374 | 10-03-2020 18:24:19:106 | 00:01:15:55:883 | 3.4821 | 3.4839 | 3.4519 | 3.4892 | 3.4731 | 3.4746 | 3.5147 | 3.4902 | 3.4902 | 3.4925 | 3.4927 | 39.723 | 41.005 | 39.253 | 40.645 | 3.4664 | 3.4886 | 17.3479 | 22.8325 | 3.5147 | 3.4839 | 3.4519 | 45.2901 | 41.005
4375 | 10-03-2020 18:24:20:147 | 00:01:15:56:924 | 3.4819 | 3.4837 | 3.4518 | 3.4891 | 3.473 | 3.4745 | 3.5146 | 3.49 | 3.49 | 3.4923 | 3.4925 | 39.725 | 41.008 | 39.254 | 40.648 | 3.4663 | 3.4885 | 17.3477 | 22.8375 | 3.5146 | 3.4837 | 3.4518 | 45.2882 | 41.008
4376 | 10-03-2020 18:24:21:189 | 00:01:15:57:966 | 3.4818 | 3.4836 | 3.4516 | 3.4889 | 3.4728 | 3.4743 | 3.5144 | 3.4899 | 3.4898 | 3.4922 | 3.4924 | 39.727 | 41.01 | 39.255 | 40.65 | 3.4661 | 3.4883 | 17.3469 | 22.8426 | 3.5144 | 3.4836 | 3.4516 | 45.2862 | 41.01
4377 | 10-03-2020 18:24:22:230 | 00:01:15:59:007 | 3.4816 | 3.4834 | 3.4515 | 3.4888 | 3.4727 | 3.4742 | 3.5143 | 3.4898 | 3.4897 | 3.492 | 3.4922 | 39.729 | 41.013 | 39.256 | 40.652 | 3.4659 | 3.4881 | 17.3456 | 22.8476 | 3.5143 | 3.4834 | 3.4515 | 45.2843 | 41.013
4378 | 10-03-2020 18:24:23:272 | 00:01:16:00:049 | 3.4815 | 3.4833 | 3.4513 | 3.4887 | 3.4726 | 3.474 | 3.5141 | 3.4896 | 3.4895 | 3.4919 | 3.4921 | 39.732 | 41.015 | 39.257 | 40.655 | 3.4658 | 3.488 | 17.3445 | 22.8526 | 3.5141 | 3.4833 | 3.4513 | 45.2824 | 41.015
4379 | 10-03-2020 18:24:24:313 | 00:01:16:01:090 | 3.4814 | 3.4831 | 3.4512 | 3.4885 | 3.4724 | 3.4739 | 3.5139 | 3.4895 | 3.4894 | 3.4917 | 3.492 | 39.734 | 41.017 | 39.259 | 40.657 | 3.4657 | 3.4878 | 17.3438 | 22.8576 | 3.5139 | 3.4831 | 3.4512 | 45.2805 | 41.017
4380 | 10-03-2020 18:24:25:355 | 00:01:16:02:132 | 3.4812 | 3.483 | 3.451 | 3.4884 | 3.4723 | 3.4737 | 3.5138 | 3.4893 | 3.4893 | 3.4916 | 3.4918 | 39.736 | 41.019 | 39.26 | 40.66 | 3.4655 | 3.4877 | 17.3434 | 22.8626 | 3.5138 | 3.483 | 3.451 | 45.2785 | 41.019
4381 | 10-03-2020 18:24:26:396 | 00:01:16:03:173 | 3.4811 | 3.4828 | 3.4509 | 3.4882 | 3.4721 | 3.4736 | 3.5136 | 3.4892 | 3.4891 | 3.4914 | 3.4917 | 39.739 | 41.021 | 39.262 | 40.662 | 3.4654 | 3.4875 | 17.3422 | 22.8676 | 3.5136 | 3.4828 | 3.4509 | 45.2766 | 41.021
4382 | 10-03-2020 18:24:27:438 | 00:01:16:04:215 | 3.4809 | 3.4827 | 3.4507 | 3.4881 | 3.472 | 3.4734 | 3.5135 | 3.489 | 3.4889 | 3.4913 | 3.4915 | 39.742 | 41.022 | 39.263 | 40.666 | 3.4652 | 3.4874 | 17.3413 | 22.8727 | 3.5135 | 3.4827 | 3.4507 | 45.2746 | 41.022
4383 | 10-03-2020 18:24:28:479 | 00:01:16:05:256 | 3.4808 | 3.4825 | 3.4506 | 3.4879 | 3.4718 | 3.4733 | 3.5133 | 3.4889 | 3.4888 | 3.4911 | 3.4914 | 39.743 | 41.024 | 39.265 | 40.669 | 3.4651 | 3.4872 | 17.3408 | 22.8777 | 3.5133 | 3.4825 | 3.4506 | 45.2728 | 41.024
4384 | 10-03-2020 18:24:29:521 | 00:01:16:06:298 | 3.4806 | 3.4824 | 3.4504 | 3.4878 | 3.4717 | 3.4731 | 3.5132 | 3.4887 | 3.4887 | 3.491 | 3.4913 | 39.746 | 41.025 | 39.267 | 40.671 | 3.4649 | 3.4871 | 17.34 | 22.8827 | 3.5132 | 3.4824 | 3.4504 | 45.2709 | 41.025
4385 | 10-03-2020 18:24:30:562 | 00:01:16:07:339 | 3.4805 | 3.4823 | 3.4503 | 3.4876 | 3.4715 | 3.473 | 3.513 | 3.4886 | 3.4885 | 3.4908 | 3.4911 | 39.748 | 41.027 | 39.269 | 40.674 | 3.4648 | 3.4869 | 17.3391 | 22.8877 | 3.513 | 3.4822 | 3.4503 | 45.2688 | 41.027
4386 | 10-03-2020 18:24:31:603 | 00:01:16:08:380 | 3.4803 | 3.4821 | 3.4502 | 3.4875 | 3.4714 | 3.4728 | 3.5128 | 3.4884 | 3.4883 | 3.4907 | 3.491 | 39.75 | 41.028 | 39.27 | 40.676 | 3.4646 | 3.4868 | 17.3383 | 22.8927 | 3.5128 | 3.4821 | 3.4502 | 45.267 | 41.028
4387 | 10-03-2020 18:24:32:644 | 00:01:16:09:421 | 3.4802 | 3.482 | 3.45 | 3.4873 | 3.4713 | 3.4727 | 3.5126 | 3.4883 | 3.4882 | 3.4905 | 3.4908 | 39.752 | 41.03 | 39.272 | 40.679 | 3.4645 | 3.4866 | 17.3376 | 22.8977 | 3.5126 | 3.4819 | 3.45 | 45.265 | 41.03
4388 | 10-03-2020 18:24:33:686 | 00:01:16:10:463 | 3.48 | 3.4818 | 3.4498 | 3.4872 | 3.4711 | 3.4725 | 3.5125 | 3.4882 | 3.488 | 3.4904 | 3.4907 | 39.755 | 41.033 | 39.274 | 40.681 | 3.4643 | 3.4864 | 17.3367 | 22.9028 | 3.5125 | 3.4818 | 3.4498 | 45.2631 | 41.033
4389 | 10-03-2020 18:24:34:728 | 00:01:16:11:505 | 3.4799 | 3.4817 | 3.4497 | 3.487 | 3.471 | 3.4724 | 3.5123 | 3.488 | 3.4879 | 3.4902 | 3.4906 | 39.757 | 41.036 | 39.276 | 40.684 | 3.4642 | 3.4863 | 17.3363 | 22.9078 | 3.5123 | 3.4816 | 3.4497 | 45.2612 | 41.036
4390 | 10-03-2020 18:24:35:770 | 00:01:16:12:547 | 3.4797 | 3.4815 | 3.4496 | 3.4869 | 3.4708 | 3.4723 | 3.5122 | 3.4879 | 3.4878 | 3.4901 | 3.4904 | 39.758 | 41.039 | 39.278 | 40.686 | 3.464 | 3.4861 | 17.3356 | 22.9128 | 3.5122 | 3.4815 | 3.4496 | 45.2593 | 41.039
4391 | 10-03-2020 18:24:36:811 | 00:01:16:13:588 | 3.4796 | 3.4814 | 3.4494 | 3.4867 | 3.4707 | 3.4721 | 3.512 | 3.4877 | 3.4876 | 3.4899 | 3.4902 | 39.76 | 41.042 | 39.28 | 40.689 | 3.4639 | 3.486 | 17.3352 | 22.9178 | 3.512 | 3.4813 | 3.4494 | 45.2573 | 41.042
4392 | 10-03-2020 18:24:37:853 | 00:01:16:14:630 | 3.4794 | 3.4812 | 3.4493 | 3.4866 | 3.4705 | 3.472 | 3.5119 | 3.4876 | 3.4874 | 3.4898 | 3.4901 | 39.763 | 41.045 | 39.282 | 40.691 | 3.4638 | 3.4858 | 17.3343 | 22.9228 | 3.5119 | 3.4812 | 3.4493 | 45.2554 | 41.045
4393 | 10-03-2020 18:24:38:894 | 00:01:16:15:671 | 3.4793 | 3.4811 | 3.4491 | 3.4865 | 3.4704 | 3.4718 | 3.5117 | 3.4874 | 3.4873 | 3.4896 | 3.49 | 39.764 | 41.048 | 39.284 | 40.694 | 3.4636 | 3.4857 | 17.3332 | 22.9278 | 3.5117 | 3.481 | 3.4491 | 45.2535 | 41.048
4394 | 10-03-2020 18:24:39:937 | 00:01:16:16:714 | 3.4791 | 3.4809 | 3.449 | 3.4863 | 3.4702 | 3.4717 | 3.5115 | 3.4873 | 3.4872 | 3.4895 | 3.4898 | 39.766 | 41.051 | 39.285 | 40.697 | 3.4635 | 3.4855 | 17.3321 | 22.9328 | 3.5115 | 3.4809 | 3.449 | 45.2516 | 41.051
4395 | 10-03-2020 18:24:40:979 | 00:01:16:17:756 | 3.479 | 3.4808 | 3.4488 | 3.4862 | 3.4701 | 3.4715 | 3.5114 | 3.4871 | 3.487 | 3.4893 | 3.4897 | 39.769 | 41.054 | 39.287 | 40.699 | 3.4633 | 3.4854 | 17.3315 | 22.9379 | 3.5114 | 3.4807 | 3.4488 | 45.2497 | 41.054
4396 | 10-03-2020 18:24:42:020 | 00:01:16:18:797 | 3.4788 | 3.4807 | 3.4487 | 3.486 | 3.47 | 3.4714 | 3.5112 | 3.487 | 3.4868 | 3.4892 | 3.4896 | 39.77 | 41.056 | 39.289 | 40.702 | 3.4632 | 3.4852 | 17.3305 | 22.9429 | 3.5112 | 3.4806 | 3.4487 | 45.2478 | 41.056
4397 | 10-03-2020 18:24:43:062 | 00:01:16:19:839 | 3.4787 | 3.4805 | 3.4485 | 3.4859 | 3.4698 | 3.4712 | 3.5111 | 3.4868 | 3.4867 | 3.489 | 3.4894 | 39.772 | 41.058 | 39.291 | 40.704 | 3.463 | 3.4851 | 17.3299 | 22.9479 | 3.5111 | 3.4805 | 3.4485 | 45.2459 | 41.058
4398 | 10-03-2020 18:24:44:103 | 00:01:16:20:880 | 3.4785 | 3.4804 | 3.4484 | 3.4857 | 3.4697 | 3.4711 | 3.5109 | 3.4867 | 3.4866 | 3.4889 | 3.4893 | 39.774 | 41.06 | 39.292 | 40.707 | 3.4629 | 3.4849 | 17.3291 | 22.9529 | 3.5109 | 3.4803 | 3.4484 | 45.2439 | 41.06
4399 | 10-03-2020 18:24:45:146 | 00:01:16:21:923 | 3.4784 | 3.4802 | 3.4482 | 3.4856 | 3.4696 | 3.471 | 3.5108 | 3.4866 | 3.4864 | 3.4887 | 3.4892 | 39.776 | 41.061 | 39.294 | 40.71 | 3.4628 | 3.4848 | 17.3283 | 22.9579 | 3.5108 | 3.4802 | 3.4482 | 45.2421 | 41.061
4400 | 10-03-2020 18:24:46:188 | 00:01:16:22:965 | 3.4782 | 3.4801 | 3.4481 | 3.4854 | 3.4694 | 3.4708 | 3.5106 | 3.4864 | 3.4863 | 3.4886 | 3.489 | 39.778 | 41.062 | 39.295 | 40.713 | 3.4626 | 3.4846 | 17.3273 | 22.9629 | 3.5106 | 3.48 | 3.4481 | 45.2402 | 41.062
4401 | 10-03-2020 18:24:47:229 | 00:01:16:24:006 | 3.4781 | 3.4799 | 3.448 | 3.4853 | 3.4693 | 3.4707 | 3.5104 | 3.4863 | 3.4861 | 3.4884 | 3.4889 | 39.78 | 41.063 | 39.296 | 40.715 | 3.4625 | 3.4845 | 17.3266 | 22.9679 | 3.5104 | 3.4799 | 3.448 | 45.2383 | 41.063
4402 | 10-03-2020 18:24:48:271 | 00:01:16:25:048 | 3.4779 | 3.4798 | 3.4478 | 3.4852 | 3.4691 | 3.4705 | 3.5103 | 3.4861 | 3.486 | 3.4883 | 3.4887 | 39.782 | 41.064 | 39.297 | 40.718 | 3.4623 | 3.4843 | 17.3256 | 22.973 | 3.5103 | 3.4797 | 3.4478 | 45.2364 | 41.064
4403 | 10-03-2020 18:24:49:312 | 00:01:16:26:089 | 3.4778 | 3.4797 | 3.4476 | 3.485 | 3.469 | 3.4704 | 3.5101 | 3.486 | 3.4858 | 3.4881 | 3.4886 | 39.784 | 41.065 | 39.298 | 40.721 | 3.4622 | 3.4842 | 17.325 | 22.978 | 3.5101 | 3.4796 | 3.4476 | 45.2344 | 41.065
4404 | 10-03-2020 18:24:50:355 | 00:01:16:27:132 | 3.4777 | 3.4795 | 3.4475 | 3.4849 | 3.4688 | 3.4702 | 3.51 | 3.4858 | 3.4857 | 3.488 | 3.4885 | 39.787 | 41.066 | 39.298 | 40.724 | 3.462 | 3.484 | 17.3245 | 22.983 | 3.51 | 3.4794 | 3.4475 | 45.2325 | 41.066
4405 | 10-03-2020 18:24:51:396 | 00:01:16:28:173 | 3.4775 | 3.4794 | 3.4473 | 3.4847 | 3.4687 | 3.4701 | 3.5098 | 3.4857 | 3.4855 | 3.4878 | 3.4883 | 39.789 | 41.067 | 39.299 | 40.727 | 3.4619 | 3.4839 | 17.324 | 22.988 | 3.5098 | 3.4793 | 3.4473 | 45.2306 | 41.067
4406 | 10-03-2020 18:24:52:437 | 00:01:16:29:214 | 3.4773 | 3.4792 | 3.4472 | 3.4846 | 3.4685 | 3.4699 | 3.5097 | 3.4855 | 3.4854 | 3.4877 | 3.4882 | 39.792 | 41.068 | 39.3 | 40.73 | 3.4617 | 3.4837 | 17.3235 | 22.993 | 3.5097 | 3.4791 | 3.4472 | 45.2286 | 41.068
4407 | 10-03-2020 18:24:53:478 | 00:01:16:30:255 | 3.4772 | 3.4791 | 3.447 | 3.4844 | 3.4684 | 3.4698 | 3.5095 | 3.4854 | 3.4852 | 3.4875 | 3.488 | 39.795 | 41.07 | 39.3 | 40.733 | 3.4616 | 3.4836 | 17.3225 | 22.998 | 3.5095 | 3.479 | 3.447 | 45.2268 | 41.07
4408 | 10-03-2020 18:24:54:520 | 00:01:16:31:297 | 3.4771 | 3.479 | 3.4469 | 3.4843 | 3.4683 | 3.4696 | 3.5093 | 3.4852 | 3.4851 | 3.4874 | 3.4879 | 39.798 | 41.071 | 39.301 | 40.735 | 3.4614 | 3.4834 | 17.3214 | 23.003 | 3.5093 | 3.4788 | 3.4469 | 45.2249 | 41.071
4409 | 10-03-2020 18:24:55:561 | 00:01:16:32:338 | 3.4769 | 3.4788 | 3.4467 | 3.4842 | 3.4681 | 3.4695 | 3.5092 | 3.4851 | 3.4849 | 3.4872 | 3.4877 | 39.801 | 41.072 | 39.301 | 40.738 | 3.4613 | 3.4833 | 17.3204 | 23.008 | 3.5092 | 3.4787 | 3.4467 | 45.223 | 41.072
4410 | 10-03-2020 18:24:56:604 | 00:01:16:33:381 | 3.4768 | 3.4786 | 3.4466 | 3.484 | 3.468 | 3.4694 | 3.509 | 3.485 | 3.4848 | 3.487 | 3.4876 | 39.804 | 41.074 | 39.301 | 40.74 | 3.4611 | 3.4831 | 17.3202 | 23.013 | 3.509 | 3.4785 | 3.4466 | 45.221 | 41.074
4411 | 10-03-2020 18:24:57:646 | 00:01:16:34:423 | 3.4766 | 3.4785 | 3.4465 | 3.4839 | 3.4678 | 3.4692 | 3.5089 | 3.4848 | 3.4846 | 3.4869 | 3.4875 | 39.806 | 41.075 | 39.302 | 40.742 | 3.461 | 3.4829 | 17.3194 | 23.0181 | 3.5089 | 3.4784 | 3.4465 | 45.2191 | 41.075
4412 | 10-03-2020 18:24:58:689 | 00:01:16:35:466 | 3.4765 | 3.4784 | 3.4463 | 3.4837 | 3.4677 | 3.4691 | 3.5087 | 3.4847 | 3.4845 | 3.4868 | 3.4873 | 39.809 | 41.077 | 39.302 | 40.745 | 3.4609 | 3.4828 | 17.3184 | 23.0231 | 3.5087 | 3.4782 | 3.4463 | 45.2172 | 41.077
4413 | 10-03-2020 18:24:59:730 | 00:01:16:36:507 | 3.4763 | 3.4782 | 3.4461 | 3.4836 | 3.4676 | 3.4689 | 3.5085 | 3.4845 | 3.4843 | 3.4866 | 3.4872 | 39.812 | 41.078 | 39.303 | 40.747 | 3.4607 | 3.4826 | 17.3179 | 23.0281 | 3.5085 | 3.4781 | 3.4461 | 45.2153 | 41.078
4414 | 10-03-2020 18:25:00:773 | 00:01:16:37:550 | 3.4762 | 3.4781 | 3.446 | 3.4834 | 3.4674 | 3.4687 | 3.5084 | 3.4844 | 3.4842 | 3.4865 | 3.4871 | 39.815 | 41.08 | 39.304 | 40.749 | 3.4606 | 3.4825 | 17.3172 | 23.0331 | 3.5084 | 3.478 | 3.446 | 45.2134 | 41.08
4415 | 10-03-2020 18:25:01:816 | 00:01:16:38:593 | 3.476 | 3.4779 | 3.4459 | 3.4833 | 3.4673 | 3.4686 | 3.5082 | 3.4842 | 3.484 | 3.4863 | 3.4869 | 39.817 | 41.083 | 39.304 | 40.752 | 3.4604 | 3.4823 | 17.3169 | 23.0381 | 3.5082 | 3.4778 | 3.4459 | 45.2115 | 41.083
4416 | 10-03-2020 18:25:02:857 | 00:01:16:39:634 | 3.4759 | 3.4778 | 3.4457 | 3.4831 | 3.4671 | 3.4685 | 3.5081 | 3.4841 | 3.4839 | 3.4862 | 3.4868 | 39.819 | 41.085 | 39.305 | 40.754 | 3.4603 | 3.4822 | 17.3162 | 23.0431 | 3.5081 | 3.4777 | 3.4457 | 45.2096 | 41.085
4417 | 10-03-2020 18:25:03:899 | 00:01:16:40:676 | 3.4757 | 3.4776 | 3.4456 | 3.483 | 3.467 | 3.4683 | 3.5079 | 3.4839 | 3.4838 | 3.486 | 3.4866 | 39.822 | 41.087 | 39.306 | 40.757 | 3.4602 | 3.482 | 17.3156 | 23.0481 | 3.5079 | 3.4775 | 3.4456 | 45.2077 | 41.087
4418 | 10-03-2020 18:25:04:940 | 00:01:16:41:717 | 3.4756 | 3.4775 | 3.4454 | 3.4828 | 3.4669 | 3.4682 | 3.5078 | 3.4838 | 3.4836 | 3.4859 | 3.4865 | 39.824 | 41.088 | 39.307 | 40.759 | 3.46 | 3.4819 | 17.3149 | 23.0531 | 3.5078 | 3.4774 | 3.4454 | 45.2059 | 41.088
4419 | 10-03-2020 18:25:05:982 | 00:01:16:42:759 | 3.4755 | 3.4774 | 3.4453 | 3.4827 | 3.4667 | 3.4681 | 3.5076 | 3.4837 | 3.4835 | 3.4857 | 3.4864 | 39.825 | 41.09 | 39.308 | 40.762 | 3.4599 | 3.4817 | 17.3142 | 23.0581 | 3.5076 | 3.4772 | 3.4453 | 45.2039 | 41.09
4420 | 10-03-2020 18:25:07:023 | 00:01:16:43:800 | 3.4753 | 3.4772 | 3.4451 | 3.4825 | 3.4666 | 3.4679 | 3.5075 | 3.4835 | 3.4833 | 3.4856 | 3.4862 | 39.827 | 41.091 | 39.308 | 40.764 | 3.4597 | 3.4816 | 17.3141 | 23.0631 | 3.5075 | 3.4771 | 3.4451 | 45.202 | 41.091
4421 | 10-03-2020 18:25:08:064 | 00:01:16:44:841 | 3.4752 | 3.4771 | 3.445 | 3.4824 | 3.4664 | 3.4677 | 3.5073 | 3.4833 | 3.4832 | 3.4854 | 3.4861 | 39.83 | 41.093 | 39.309 | 40.766 | 3.4595 | 3.4814 | 17.3133 | 23.0681 | 3.5073 | 3.4769 | 3.445 | 45.2 | 41.093
4422 | 10-03-2020 18:25:09:106 | 00:01:16:45:883 | 3.475 | 3.4769 | 3.4448 | 3.4823 | 3.4663 | 3.4676 | 3.5071 | 3.4832 | 3.483 | 3.4853 | 3.4859 | 39.832 | 41.095 | 39.31 | 40.768 | 3.4594 | 3.4813 | 17.3129 | 23.0732 | 3.5071 | 3.4768 | 3.4448 | 45.1981 | 41.095
4423 | 10-03-2020 18:25:10:148 | 00:01:16:46:925 | 3.4749 | 3.4768 | 3.4447 | 3.4821 | 3.4661 | 3.4674 | 3.507 | 3.4831 | 3.4829 | 3.4851 | 3.4858 | 39.833 | 41.098 | 39.31 | 40.77 | 3.4593 | 3.4811 | 17.3119 | 23.0782 | 3.507 | 3.4766 | 3.4447 | 45.1962 | 41.098
4424 | 10-03-2020 18:25:11:191 | 00:01:16:47:968 | 3.4747 | 3.4766 | 3.4445 | 3.482 | 3.466 | 3.4673 | 3.5068 | 3.4829 | 3.4827 | 3.485 | 3.4857 | 39.836 | 41.101 | 39.312 | 40.772 | 3.4591 | 3.481 | 17.3115 | 23.0832 | 3.5068 | 3.4765 | 3.4445 | 45.1943 | 41.101
4425 | 10-03-2020 18:25:12:232 | 00:01:16:49:009 | 3.4746 | 3.4765 | 3.4444 | 3.4818 | 3.4658 | 3.4671 | 3.5067 | 3.4828 | 3.4826 | 3.4848 | 3.4855 | 39.838 | 41.104 | 39.313 | 40.774 | 3.459 | 3.4808 | 17.3105 | 23.0882 | 3.5067 | 3.4763 | 3.4444 | 45.1923 | 41.104
4426 | 10-03-2020 18:25:13:273 | 00:01:16:50:050 | 3.4744 | 3.4763 | 3.4442 | 3.4817 | 3.4657 | 3.467 | 3.5065 | 3.4826 | 3.4824 | 3.4847 | 3.4854 | 39.84 | 41.106 | 39.315 | 40.776 | 3.4588 | 3.4807 | 17.3096 | 23.0932 | 3.5065 | 3.4762 | 3.4442 | 45.1905 | 41.106
4427 | 10-03-2020 18:25:14:315 | 00:01:16:51:092 | 3.4743 | 3.4762 | 3.4441 | 3.4815 | 3.4655 | 3.4668 | 3.5063 | 3.4825 | 3.4823 | 3.4845 | 3.4853 | 39.842 | 41.109 | 39.317 | 40.778 | 3.4587 | 3.4805 | 17.3091 | 23.0982 | 3.5063 | 3.476 | 3.4441 | 45.1886 | 41.109
4428 | 10-03-2020 18:25:15:356 | 00:01:16:52:133 | 3.4741 | 3.4761 | 3.4439 | 3.4814 | 3.4654 | 3.4667 | 3.5062 | 3.4824 | 3.4821 | 3.4844 | 3.4851 | 39.844 | 41.112 | 39.319 | 40.781 | 3.4585 | 3.4804 | 17.3087 | 23.1032 | 3.5062 | 3.4759 | 3.4439 | 45.1867 | 41.112
4429 | 10-03-2020 18:25:16:400 | 00:01:16:53:177 | 3.474 | 3.4759 | 3.4438 | 3.4812 | 3.4653 | 3.4665 | 3.506 | 3.4822 | 3.482 | 3.4842 | 3.485 | 39.846 | 41.116 | 39.322 | 40.783 | 3.4584 | 3.4802 | 17.3078 | 23.1082 | 3.506 | 3.4758 | 3.4438 | 45.1848 | 41.116
4430 | 10-03-2020 18:25:17:441 | 00:01:16:54:218 | 3.4738 | 3.4758 | 3.4436 | 3.4811 | 3.4651 | 3.4664 | 3.5059 | 3.4821 | 3.4818 | 3.4841 | 3.4849 | 39.847 | 41.119 | 39.324 | 40.785 | 3.4582 | 3.4801 | 17.307 | 23.1132 | 3.5059 | 3.4756 | 3.4436 | 45.1829 | 41.119
4431 | 10-03-2020 18:25:18:482 | 00:01:16:55:259 | 3.4737 | 3.4756 | 3.4435 | 3.4809 | 3.465 | 3.4663 | 3.5057 | 3.4819 | 3.4817 | 3.4839 | 3.4847 | 39.85 | 41.122 | 39.327 | 40.787 | 3.4581 | 3.4799 | 17.3061 | 23.1182 | 3.5057 | 3.4755 | 3.4435 | 45.181 | 41.122
4432 | 10-03-2020 18:25:19:523 | 00:01:16:56:300 | 3.4736 | 3.4755 | 3.4433 | 3.4808 | 3.4648 | 3.4661 | 3.5056 | 3.4818 | 3.4816 | 3.4838 | 3.4846 | 39.852 | 41.125 | 39.33 | 40.79 | 3.4579 | 3.4798 | 17.3058 | 23.1232 | 3.5056 | 3.4753 | 3.4433 | 45.1791 | 41.125
4433 | 10-03-2020 18:25:20:564 | 00:01:16:57:341 | 3.4734 | 3.4753 | 3.4432 | 3.4807 | 3.4647 | 3.466 | 3.5054 | 3.4817 | 3.4814 | 3.4836 | 3.4844 | 39.854 | 41.128 | 39.333 | 40.792 | 3.4578 | 3.4796 | 17.3051 | 23.1282 | 3.5054 | 3.4752 | 3.4432 | 45.1772 | 41.128
4434 | 10-03-2020 18:25:21:606 | 00:01:16:58:383 | 3.4733 | 3.4752 | 3.443 | 3.4805 | 3.4646 | 3.4658 | 3.5053 | 3.4815 | 3.4813 | 3.4835 | 3.4843 | 39.856 | 41.131 | 39.336 | 40.795 | 3.4577 | 3.4795 | 17.3047 | 23.1332 | 3.5053 | 3.475 | 3.443 | 45.1753 | 41.131
4435 | 10-03-2020 18:25:22:647 | 00:01:16:59:424 | 3.4731 | 3.4751 | 3.4429 | 3.4804 | 3.4644 | 3.4657 | 3.5051 | 3.4814 | 3.4811 | 3.4833 | 3.4842 | 39.859 | 41.134 | 39.339 | 40.797 | 3.4575 | 3.4793 | 17.3041 | 23.1382 | 3.5051 | 3.4749 | 3.4429 | 45.1734 | 41.134
4436 | 10-03-2020 18:25:23:689 | 00:01:17:00:466 | 3.473 | 3.4749 | 3.4427 | 3.4802 | 3.4643 | 3.4655 | 3.505 | 3.4812 | 3.481 | 3.4832 | 3.484 | 39.861 | 41.137 | 39.342 | 40.8 | 3.4574 | 3.4792 | 17.3032 | 23.1433 | 3.505 | 3.4747 | 3.4427 | 45.1715 | 41.137
4437 | 10-03-2020 18:25:24:731 | 00:01:17:01:508 | 3.4728 | 3.4748 | 3.4426 | 3.4801 | 3.4641 | 3.4654 | 3.5048 | 3.4811 | 3.4808 | 3.4831 | 3.4839 | 39.863 | 41.14 | 39.345 | 40.803 | 3.4572 | 3.479 | 17.3025 | 23.1483 | 3.5048 | 3.4746 | 3.4426 | 45.1696 | 41.14
4438 | 10-03-2020 18:25:25:771 | 00:01:17:02:548 | 3.4727 | 3.4746 | 3.4424 | 3.4799 | 3.464 | 3.4652 | 3.5046 | 3.4809 | 3.4807 | 3.4829 | 3.4837 | 39.866 | 41.143 | 39.348 | 40.805 | 3.4571 | 3.4789 | 17.3015 | 23.1533 | 3.5046 | 3.4744 | 3.4424 | 45.1677 | 41.143
4439 | 10-03-2020 18:25:26:813 | 00:01:17:03:590 | 3.4725 | 3.4745 | 3.4423 | 3.4798 | 3.4638 | 3.4651 | 3.5045 | 3.4808 | 3.4805 | 3.4827 | 3.4836 | 39.868 | 41.146 | 39.352 | 40.807 | 3.4569 | 3.4787 | 17.3012 | 23.1583 | 3.5045 | 3.4743 | 3.4423 | 45.1659 | 41.146
4440 | 10-03-2020 18:25:27:855 | 00:01:17:04:632 | 3.4724 | 3.4743 | 3.4421 | 3.4797 | 3.4637 | 3.465 | 3.5043 | 3.4806 | 3.4804 | 3.4826 | 3.4835 | 39.87 | 41.149 | 39.354 | 40.811 | 3.4568 | 3.4786 | 17.3013 | 23.1633 | 3.5043 | 3.4741 | 3.4421 | 45.1639 | 41.149
4441 | 10-03-2020 18:25:28:898 | 00:01:17:05:675 | 3.4722 | 3.4742 | 3.442 | 3.4795 | 3.4635 | 3.4648 | 3.5042 | 3.4805 | 3.4802 | 3.4824 | 3.4833 | 39.872 | 41.151 | 39.358 | 40.813 | 3.4566 | 3.4784 | 17.3009 | 23.1683 | 3.5042 | 3.474 | 3.442 | 45.162 | 41.151
4442 | 10-03-2020 18:25:29:940 | 00:01:17:06:717 | 3.4721 | 3.474 | 3.4418 | 3.4794 | 3.4634 | 3.4647 | 3.504 | 3.4804 | 3.4801 | 3.4823 | 3.4832 | 39.874 | 41.154 | 39.36 | 40.815 | 3.4565 | 3.4783 | 17.3005 | 23.1733 | 3.504 | 3.4739 | 3.4418 | 45.1601 | 41.154
4443 | 10-03-2020 18:25:30:981 | 00:01:17:07:758 | 3.4719 | 3.4739 | 3.4417 | 3.4792 | 3.4633 | 3.4645 | 3.5038 | 3.4802 | 3.4799 | 3.4821 | 3.4831 | 39.876 | 41.156 | 39.363 | 40.817 | 3.4564 | 3.4781 | 17.3002 | 23.1783 | 3.5038 | 3.4737 | 3.4417 | 45.1582 | 41.156
4444 | 10-03-2020 18:25:32:022 | 00:01:17:08:799 | 3.4718 | 3.4738 | 3.4415 | 3.4791 | 3.4631 | 3.4644 | 3.5037 | 3.48 | 3.4798 | 3.482 | 3.4829 | 39.878 | 41.158 | 39.365 | 40.819 | 3.4562 | 3.478 | 17.2996 | 23.1833 | 3.5037 | 3.4736 | 3.4415 | 45.1563 | 41.158
4445 | 10-03-2020 18:25:33:064 | 00:01:17:09:841 | 3.4717 | 3.4736 | 3.4414 | 3.4789 | 3.463 | 3.4642 | 3.5035 | 3.4799 | 3.4796 | 3.4819 | 3.4828 | 39.88 | 41.159 | 39.367 | 40.821 | 3.456 | 3.4778 | 17.2985 | 23.1883 | 3.5035 | 3.4734 | 3.4414 | 45.1544 | 41.159
4446 | 10-03-2020 18:25:34:106 | 00:01:17:10:883 | 3.4715 | 3.4735 | 3.4412 | 3.4788 | 3.4628 | 3.4641 | 3.5034 | 3.4798 | 3.4795 | 3.4817 | 3.4826 | 39.881 | 41.16 | 39.369 | 40.823 | 3.4559 | 3.4777 | 17.2975 | 23.1933 | 3.5034 | 3.4733 | 3.4412 | 45.1526 | 41.16
4447 | 10-03-2020 18:25:35:148 | 00:01:17:11:925 | 3.4714 | 3.4734 | 3.4411 | 3.4786 | 3.4627 | 3.4639 | 3.5032 | 3.4796 | 3.4794 | 3.4816 | 3.4825 | 39.882 | 41.161 | 39.371 | 40.825 | 3.4558 | 3.4775 | 17.2968 | 23.1983 | 3.5032 | 3.4731 | 3.4411 | 45.1507 | 41.161
4448 | 10-03-2020 18:25:36:189 | 00:01:17:12:966 | 3.4712 | 3.4732 | 3.4409 | 3.4785 | 3.4626 | 3.4638 | 3.5031 | 3.4795 | 3.4792 | 3.4814 | 3.4824 | 39.884 | 41.162 | 39.372 | 40.827 | 3.4556 | 3.4774 | 17.2961 | 23.2033 | 3.5031 | 3.473 | 3.4409 | 45.1488 | 41.162
4449 | 10-03-2020 18:25:37:232 | 00:01:17:14:009 | 3.4711 | 3.4731 | 3.4408 | 3.4784 | 3.4624 | 3.4636 | 3.5029 | 3.4793 | 3.4791 | 3.4813 | 3.4822 | 39.885 | 41.163 | 39.373 | 40.829 | 3.4555 | 3.4772 | 17.2954 | 23.2083 | 3.5029 | 3.4728 | 3.4408 | 45.1469 | 41.163
4450 | 10-03-2020 18:25:38:274 | 00:01:17:15:051 | 3.4709 | 3.4729 | 3.4406 | 3.4782 | 3.4622 | 3.4635 | 3.5028 | 3.4792 | 3.4789 | 3.4811 | 3.4821 | 39.887 | 41.164 | 39.374 | 40.832 | 3.4553 | 3.4771 | 17.2945 | 23.2133 | 3.5028 | 3.4727 | 3.4406 | 45.145 | 41.164
4451 | 10-03-2020 18:25:39:316 | 00:01:17:16:093 | 3.4708 | 3.4728 | 3.4405 | 3.4781 | 3.4621 | 3.4634 | 3.5026 | 3.4791 | 3.4788 | 3.481 | 3.482 | 39.888 | 41.165 | 39.375 | 40.834 | 3.4552 | 3.477 | 17.2941 | 23.2183 | 3.5026 | 3.4725 | 3.4405 | 45.1431 | 41.165
4452 | 10-03-2020 18:25:40:358 | 00:01:17:17:135 | 3.4706 | 3.4726 | 3.4403 | 3.4779 | 3.462 | 3.4632 | 3.5024 | 3.4789 | 3.4786 | 3.4808 | 3.4818 | 39.89 | 41.166 | 39.376 | 40.837 | 3.4551 | 3.4768 | 17.2932 | 23.2233 | 3.5024 | 3.4724 | 3.4403 | 45.1412 | 41.166
4453 | 10-03-2020 18:25:41:398 | 00:01:17:18:175 | 3.4705 | 3.4725 | 3.4402 | 3.4778 | 3.4618 | 3.463 | 3.5023 | 3.4788 | 3.4785 | 3.4807 | 3.4817 | 39.892 | 41.167 | 39.378 | 40.84 | 3.4549 | 3.4766 | 17.2922 | 23.2283 | 3.5023 | 3.4723 | 3.4402 | 45.1393 | 41.167
4454 | 10-03-2020 18:25:42:440 | 00:01:17:19:217 | 3.4703 | 3.4723 | 3.44 | 3.4776 | 3.4617 | 3.4629 | 3.5022 | 3.4786 | 3.4783 | 3.4805 | 3.4816 | 39.893 | 41.168 | 39.379 | 40.843 | 3.4548 | 3.4765 | 17.2914 | 23.2333 | 3.5022 | 3.4721 | 3.44 | 45.1374 | 41.168
4455 | 10-03-2020 18:25:43:482 | 00:01:17:20:259 | 3.4702 | 3.4722 | 3.4399 | 3.4775 | 3.4615 | 3.4628 | 3.502 | 3.4785 | 3.4782 | 3.4804 | 3.4814 | 39.895 | 41.17 | 39.379 | 40.846 | 3.4546 | 3.4764 | 17.2908 | 23.2383 | 3.502 | 3.472 | 3.4399 | 45.1356 | 41.17
4456 | 10-03-2020 18:25:44:524 | 00:01:17:21:301 | 3.47 | 3.4721 | 3.4397 | 3.4773 | 3.4614 | 3.4626 | 3.5018 | 3.4784 | 3.4781 | 3.4802 | 3.4813 | 39.897 | 41.172 | 39.381 | 40.849 | 3.4545 | 3.4762 | 17.2898 | 23.2433 | 3.5018 | 3.4718 | 3.4397 | 45.1337 | 41.172
4457 | 10-03-2020 18:25:45:566 | 00:01:17:22:343 | 3.4699 | 3.4719 | 3.4396 | 3.4772 | 3.4613 | 3.4625 | 3.5017 | 3.4782 | 3.4779 | 3.4801 | 3.4812 | 39.898 | 41.174 | 39.383 | 40.851 | 3.4543 | 3.4761 | 17.2896 | 23.2483 | 3.5017 | 3.4717 | 3.4396 | 45.1318 | 41.174
4458 | 10-03-2020 18:25:46:607 | 00:01:17:23:384 | 3.4698 | 3.4718 | 3.4394 | 3.4771 | 3.4611 | 3.4623 | 3.5015 | 3.4781 | 3.4778 | 3.4799 | 3.481 | 39.9 | 41.177 | 39.385 | 40.854 | 3.4542 | 3.4759 | 17.2892 | 23.2533 | 3.5015 | 3.4715 | 3.4394 | 45.1299 | 41.177
4459 | 10-03-2020 18:25:47:649 | 00:01:17:24:426 | 3.4696 | 3.4716 | 3.4393 | 3.4769 | 3.461 | 3.4622 | 3.5014 | 3.4779 | 3.4776 | 3.4798 | 3.4809 | 39.901 | 41.18 | 39.387 | 40.856 | 3.454 | 3.4758 | 17.2888 | 23.2583 | 3.5014 | 3.4714 | 3.4393 | 45.1279 | 41.18
4460 | 10-03-2020 18:25:48:692 | 00:01:17:25:469 | 3.4695 | 3.4715 | 3.4391 | 3.4768 | 3.4608 | 3.462 | 3.5012 | 3.4778 | 3.4775 | 3.4796 | 3.4807 | 39.902 | 41.182 | 39.389 | 40.859 | 3.4539 | 3.4756 | 17.2885 | 23.2633 | 3.5012 | 3.4712 | 3.4391 | 45.1261 | 41.182
4461 | 10-03-2020 18:25:49:733 | 00:01:17:26:510 | 3.4693 | 3.4714 | 3.439 | 3.4766 | 3.4607 | 3.4619 | 3.5011 | 3.4776 | 3.4773 | 3.4795 | 3.4806 | 39.904 | 41.185 | 39.391 | 40.861 | 3.4537 | 3.4755 | 17.2877 | 23.2683 | 3.5011 | 3.4711 | 3.439 | 45.1242 | 41.185
4462 | 10-03-2020 18:25:50:774 | 00:01:17:27:551 | 3.4692 | 3.4712 | 3.4388 | 3.4765 | 3.4605 | 3.4617 | 3.5009 | 3.4775 | 3.4772 | 3.4794 | 3.4805 | 39.906 | 41.187 | 39.393 | 40.863 | 3.4536 | 3.4753 | 17.2872 | 23.2733 | 3.5009 | 3.4709 | 3.4388 | 45.1223 | 41.187
4463 | 10-03-2020 18:25:51:816 | 00:01:17:28:593 | 3.469 | 3.4711 | 3.4387 | 3.4764 | 3.4604 | 3.4616 | 3.5008 | 3.4774 | 3.477 | 3.4792 | 3.4803 | 39.907 | 41.189 | 39.395 | 40.866 | 3.4534 | 3.4752 | 17.2861 | 23.2783 | 3.5008 | 3.4708 | 3.4387 | 45.1205 | 41.189
4464 | 10-03-2020 18:25:52:858 | 00:01:17:29:635 | 3.4689 | 3.4709 | 3.4385 | 3.4762 | 3.4603 | 3.4614 | 3.5006 | 3.4772 | 3.4769 | 3.479 | 3.4802 | 39.909 | 41.19 | 39.397 | 40.868 | 3.4533 | 3.475 | 17.2852 | 23.2833 | 3.5006 | 3.4707 | 3.4385 | 45.1186 | 41.19
4465 | 10-03-2020 18:25:53:899 | 00:01:17:30:676 | 3.4687 | 3.4708 | 3.4383 | 3.4761 | 3.4601 | 3.4613 | 3.5005 | 3.4771 | 3.4768 | 3.4789 | 3.4801 | 39.911 | 41.192 | 39.398 | 40.871 | 3.4532 | 3.4749 | 17.2843 | 23.2883 | 3.5005 | 3.4705 | 3.4383 | 45.1167 | 41.192
4466 | 10-03-2020 18:25:54:940 | 00:01:17:31:717 | 3.4686 | 3.4706 | 3.4382 | 3.4759 | 3.46 | 3.4611 | 3.5003 | 3.4769 | 3.4766 | 3.4788 | 3.4799 | 39.913 | 41.193 | 39.4 | 40.873 | 3.453 | 3.4747 | 17.2832 | 23.2933 | 3.5003 | 3.4704 | 3.4382 | 45.1148 | 41.193
4467 | 10-03-2020 18:25:55:983 | 00:01:17:32:760 | 3.4685 | 3.4705 | 3.4381 | 3.4758 | 3.4598 | 3.461 | 3.5002 | 3.4768 | 3.4765 | 3.4786 | 3.4798 | 39.915 | 41.193 | 39.401 | 40.875 | 3.4529 | 3.4746 | 17.2826 | 23.2983 | 3.5002 | 3.4702 | 3.4381 | 45.113 | 41.193
4468 | 10-03-2020 18:25:57:025 | 00:01:17:33:802 | 3.4683 | 3.4704 | 3.4379 | 3.4756 | 3.4597 | 3.4609 | 3.5 | 3.4767 | 3.4763 | 3.4785 | 3.4796 | 39.918 | 41.194 | 39.402 | 40.877 | 3.4527 | 3.4745 | 17.2818 | 23.3033 | 3.5 | 3.4701 | 3.4379 | 45.1111 | 41.194
4469 | 10-03-2020 18:25:58:066 | 00:01:17:34:843 | 3.4682 | 3.4702 | 3.4377 | 3.4755 | 3.4595 | 3.4607 | 3.4998 | 3.4765 | 3.4762 | 3.4783 | 3.4795 | 39.92 | 41.194 | 39.403 | 40.879 | 3.4526 | 3.4743 | 17.2812 | 23.3083 | 3.4998 | 3.4699 | 3.4377 | 45.1092 | 41.194
4470 | 10-03-2020 18:25:59:107 | 00:01:17:35:884 | 3.468 | 3.4701 | 3.4376 | 3.4754 | 3.4594 | 3.4606 | 3.4997 | 3.4764 | 3.4761 | 3.4782 | 3.4794 | 39.922 | 41.194 | 39.403 | 40.882 | 3.4524 | 3.4742 | 17.28 | 23.3133 | 3.4997 | 3.4698 | 3.4376 | 45.1073 | 41.194
4471 | 10-03-2020 18:26:00:149 | 00:01:17:36:926 | 3.4679 | 3.4699 | 3.4375 | 3.4752 | 3.4592 | 3.4604 | 3.4995 | 3.4762 | 3.4759 | 3.4781 | 3.4792 | 39.924 | 41.194 | 39.404 | 40.883 | 3.4523 | 3.474 | 17.279 | 23.3183 | 3.4995 | 3.4696 | 3.4375 | 45.1054 | 41.194
4472 | 10-03-2020 18:26:01:192 | 00:01:17:37:969 | 3.4677 | 3.4698 | 3.4373 | 3.4751 | 3.4591 | 3.4603 | 3.4994 | 3.4761 | 3.4758 | 3.4779 | 3.4791 | 39.926 | 41.195 | 39.405 | 40.886 | 3.4522 | 3.4739 | 17.2782 | 23.3233 | 3.4994 | 3.4695 | 3.4373 | 45.1036 | 41.195
4473 | 10-03-2020 18:26:02:234 | 00:01:17:39:011 | 3.4676 | 3.4697 | 3.4371 | 3.4749 | 3.459 | 3.4601 | 3.4992 | 3.4759 | 3.4756 | 3.4777 | 3.479 | 39.928 | 41.196 | 39.405 | 40.887 | 3.452 | 3.4737 | 17.2773 | 23.3283 | 3.4992 | 3.4694 | 3.4371 | 45.1017 | 41.196
4474 | 10-03-2020 18:26:03:277 | 00:01:17:40:054 | 3.4674 | 3.4695 | 3.437 | 3.4748 | 3.4588 | 3.46 | 3.4991 | 3.4758 | 3.4755 | 3.4776 | 3.4788 | 39.929 | 41.198 | 39.406 | 40.889 | 3.4519 | 3.4736 | 17.2766 | 23.3333 | 3.4991 | 3.4692 | 3.437 | 45.0998 | 41.198
4475 | 10-03-2020 18:26:04:318 | 00:01:17:41:095 | 3.4673 | 3.4694 | 3.4368 | 3.4746 | 3.4587 | 3.4598 | 3.4989 | 3.4757 | 3.4753 | 3.4775 | 3.4787 | 39.93 | 41.199 | 39.407 | 40.891 | 3.4517 | 3.4734 | 17.2754 | 23.3383 | 3.4989 | 3.4691 | 3.4368 | 45.0979 | 41.199
4476 | 10-03-2020 18:26:05:360 | 00:01:17:42:137 | 3.4671 | 3.4692 | 3.4367 | 3.4745 | 3.4585 | 3.4597 | 3.4988 | 3.4755 | 3.4752 | 3.4773 | 3.4786 | 39.931 | 41.201 | 39.408 | 40.892 | 3.4516 | 3.4733 | 17.2742 | 23.3433 | 3.4988 | 3.4689 | 3.4367 | 45.0961 | 41.201
4477 | 10-03-2020 18:26:06:402 | 00:01:17:43:179 | 3.467 | 3.4691 | 3.4365 | 3.4744 | 3.4584 | 3.4595 | 3.4986 | 3.4754 | 3.4751 | 3.4772 | 3.4784 | 39.931 | 41.204 | 39.41 | 40.894 | 3.4514 | 3.4731 | 17.2731 | 23.3483 | 3.4986 | 3.4688 | 3.4365 | 45.0942 | 41.204
4478 | 10-03-2020 18:26:07:444 | 00:01:17:44:221 | 3.4669 | 3.469 | 3.4364 | 3.4742 | 3.4583 | 3.4594 | 3.4985 | 3.4752 | 3.4749 | 3.477 | 3.4783 | 39.931 | 41.206 | 39.411 | 40.895 | 3.4513 | 3.473 | 17.2726 | 23.3533 | 3.4985 | 3.4686 | 3.4364 | 45.0924 | 41.206
4479 | 10-03-2020 18:26:08:484 | 00:01:17:45:261 | 3.4667 | 3.4688 | 3.4362 | 3.4741 | 3.4581 | 3.4593 | 3.4983 | 3.4751 | 3.4748 | 3.4769 | 3.4782 | 39.931 | 41.208 | 39.413 | 40.896 | 3.4511 | 3.4729 | 17.2717 | 23.3583 | 3.4983 | 3.4685 | 3.4362 | 45.0905 | 41.208
4480 | 10-03-2020 18:26:09:525 | 00:01:17:46:302 | 3.4666 | 3.4687 | 3.4361 | 3.4739 | 3.458 | 3.4591 | 3.4982 | 3.475 | 3.4746 | 3.4767 | 3.478 | 39.931 | 41.21 | 39.415 | 40.897 | 3.451 | 3.4727 | 17.2714 | 23.3633 | 3.4982 | 3.4684 | 3.4361 | 45.0886 | 41.21
4481 | 10-03-2020 18:26:10:566 | 00:01:17:47:343 | 3.4664 | 3.4685 | 3.4359 | 3.4738 | 3.4578 | 3.459 | 3.498 | 3.4748 | 3.4745 | 3.4766 | 3.4779 | 39.931 | 41.212 | 39.416 | 40.899 | 3.4508 | 3.4726 | 17.2711 | 23.3683 | 3.498 | 3.4682 | 3.4359 | 45.0867 | 41.212
4482 | 10-03-2020 18:26:11:608 | 00:01:17:48:385 | 3.4663 | 3.4684 | 3.4358 | 3.4736 | 3.4577 | 3.4588 | 3.4979 | 3.4747 | 3.4743 | 3.4764 | 3.4778 | 39.932 | 41.214 | 39.418 | 40.9 | 3.4507 | 3.4724 | 17.2706 | 23.3733 | 3.4979 | 3.4681 | 3.4358 | 45.0849 | 41.214
4483 | 10-03-2020 18:26:12:652 | 00:01:17:49:429 | 3.4662 | 3.4682 | 3.4356 | 3.4735 | 3.4575 | 3.4587 | 3.4977 | 3.4746 | 3.4742 | 3.4763 | 3.4776 | 39.932 | 41.216 | 39.419 | 40.901 | 3.4506 | 3.4723 | 17.2703 | 23.3783 | 3.4977 | 3.4679 | 3.4356 | 45.0829 | 41.216
4484 | 10-03-2020 18:26:13:693 | 00:01:17:50:470 | 3.466 | 3.4681 | 3.4354 | 3.4734 | 3.4574 | 3.4585 | 3.4976 | 3.4744 | 3.4741 | 3.4761 | 3.4775 | 39.933 | 41.217 | 39.42 | 40.902 | 3.4504 | 3.4721 | 17.2698 | 23.3833 | 3.4976 | 3.4678 | 3.4354 | 45.081 | 41.217
4485 | 10-03-2020 18:26:14:734 | 00:01:17:51:511 | 3.4658 | 3.468 | 3.4353 | 3.4732 | 3.4572 | 3.4584 | 3.4974 | 3.4743 | 3.4739 | 3.476 | 3.4774 | 39.934 | 41.219 | 39.42 | 40.904 | 3.4502 | 3.472 | 17.27 | 23.3883 | 3.4974 | 3.4676 | 3.4353 | 45.0791 | 41.219
4486 | 10-03-2020 18:26:15:776 | 00:01:17:52:553 | 3.4657 | 3.4678 | 3.4351 | 3.4731 | 3.4571 | 3.4582 | 3.4973 | 3.4741 | 3.4738 | 3.4758 | 3.4772 | 39.935 | 41.221 | 39.421 | 40.905 | 3.4501 | 3.4718 | 17.2697 | 23.3933 | 3.4973 | 3.4675 | 3.4351 | 45.0772 | 41.221
4487 | 10-03-2020 18:26:16:817 | 00:01:17:53:594 | 3.4655 | 3.4677 | 3.435 | 3.4729 | 3.4569 | 3.4581 | 3.4971 | 3.474 | 3.4736 | 3.4757 | 3.4771 | 39.935 | 41.223 | 39.421 | 40.907 | 3.45 | 3.4717 | 17.269 | 23.3983 | 3.4971 | 3.4673 | 3.435 | 45.0753 | 41.223
4488 | 10-03-2020 18:26:17:860 | 00:01:17:54:637 | 3.4654 | 3.4675 | 3.4348 | 3.4728 | 3.4568 | 3.458 | 3.497 | 3.4738 | 3.4735 | 3.4756 | 3.4769 | 39.936 | 41.224 | 39.42 | 40.909 | 3.4498 | 3.4716 | 17.2683 | 23.4033 | 3.497 | 3.4672 | 3.4348 | 45.0735 | 41.224
4489 | 10-03-2020 18:26:18:903 | 00:01:17:55:680 | 3.4653 | 3.4674 | 3.4347 | 3.4726 | 3.4567 | 3.4578 | 3.4968 | 3.4737 | 3.4733 | 3.4754 | 3.4768 | 39.938 | 41.225 | 39.42 | 40.911 | 3.4497 | 3.4714 | 17.2674 | 23.4083 | 3.4968 | 3.467 | 3.4347 | 45.0715 | 41.225
4490 | 10-03-2020 18:26:19:944 | 00:01:17:56:721 | 3.4651 | 3.4673 | 3.4345 | 3.4725 | 3.4565 | 3.4577 | 3.4967 | 3.4736 | 3.4732 | 3.4753 | 3.4767 | 39.939 | 41.226 | 39.421 | 40.913 | 3.4495 | 3.4713 | 17.2664 | 23.4133 | 3.4967 | 3.4669 | 3.4345 | 45.0697 | 41.226
4491 | 10-03-2020 18:26:20:987 | 00:01:17:57:764 | 3.465 | 3.4671 | 3.4344 | 3.4723 | 3.4564 | 3.4575 | 3.4965 | 3.4734 | 3.4731 | 3.4751 | 3.4765 | 39.941 | 41.226 | 39.422 | 40.915 | 3.4494 | 3.4711 | 17.2656 | 23.4183 | 3.4965 | 3.4668 | 3.4344 | 45.0678 | 41.226
4492 | 10-03-2020 18:26:22:028 | 00:01:17:58:805 | 3.4648 | 3.467 | 3.4342 | 3.4722 | 3.4562 | 3.4574 | 3.4964 | 3.4733 | 3.4729 | 3.475 | 3.4764 | 39.942 | 41.226 | 39.424 | 40.916 | 3.4492 | 3.471 | 17.265 | 23.4233 | 3.4964 | 3.4666 | 3.4342 | 45.066 | 41.226
4493 | 10-03-2020 18:26:23:072 | 00:01:17:59:849 | 3.4647 | 3.4668 | 3.4341 | 3.4721 | 3.4561 | 3.4572 | 3.4962 | 3.4731 | 3.4728 | 3.4748 | 3.4763 | 39.943 | 41.226 | 39.425 | 40.918 | 3.4491 | 3.4708 | 17.2645 | 23.4283 | 3.4962 | 3.4665 | 3.4341 | 45.0641 | 41.226
4494 | 10-03-2020 18:26:24:113 | 00:01:18:00:890 | 3.4645 | 3.4667 | 3.4339 | 3.4719 | 3.456 | 3.4571 | 3.4961 | 3.473 | 3.4726 | 3.4747 | 3.4761 | 39.944 | 41.226 | 39.425 | 40.919 | 3.4489 | 3.4707 | 17.2638 | 23.4333 | 3.4961 | 3.4663 | 3.4339 | 45.0622 | 41.226
4495 | 10-03-2020 18:26:25:154 | 00:01:18:01:931 | 3.4644 | 3.4665 | 3.4337 | 3.4718 | 3.4558 | 3.4569 | 3.4959 | 3.4728 | 3.4725 | 3.4745 | 3.476 | 39.946 | 41.226 | 39.426 | 40.921 | 3.4488 | 3.4706 | 17.2632 | 23.4383 | 3.4959 | 3.4662 | 3.4337 | 45.0603 | 41.226
4496 | 10-03-2020 18:26:26:195 | 00:01:18:02:972 | 3.4643 | 3.4664 | 3.4336 | 3.4716 | 3.4556 | 3.4568 | 3.4958 | 3.4727 | 3.4723 | 3.4744 | 3.4759 | 39.947 | 41.226 | 39.426 | 40.922 | 3.4487 | 3.4704 | 17.2622 | 23.4432 | 3.4958 | 3.466 | 3.4336 | 45.0585 | 41.226
4497 | 10-03-2020 18:26:27:236 | 00:01:18:04:013 | 3.4641 | 3.4662 | 3.4334 | 3.4715 | 3.4555 | 3.4566 | 3.4956 | 3.4726 | 3.4722 | 3.4743 | 3.4757 | 39.948 | 41.227 | 39.427 | 40.923 | 3.4485 | 3.4703 | 17.2612 | 23.4482 | 3.4956 | 3.4659 | 3.4334 | 45.0566 | 41.227
4498 | 10-03-2020 18:26:28:277 | 00:01:18:05:054 | 3.464 | 3.4661 | 3.4333 | 3.4713 | 3.4554 | 3.4565 | 3.4955 | 3.4724 | 3.4721 | 3.4741 | 3.4756 | 39.949 | 41.228 | 39.427 | 40.925 | 3.4484 | 3.4701 | 17.2599 | 23.4532 | 3.4955 | 3.4657 | 3.4333 | 45.0547 | 41.228
4499 | 10-03-2020 18:26:29:319 | 00:01:18:06:096 | 3.4638 | 3.466 | 3.4331 | 3.4712 | 3.4552 | 3.4563 | 3.4953 | 3.4723 | 3.4719 | 3.4739 | 3.4754 | 39.951 | 41.23 | 39.427 | 40.926 | 3.4482 | 3.47 | 17.2597 | 23.4582 | 3.4953 | 3.4656 | 3.4331 | 45.0528 | 41.23
4500 | 10-03-2020 18:26:30:362 | 00:01:18:07:139 | 3.4637 | 3.4658 | 3.433 | 3.4711 | 3.4551 | 3.4562 | 3.4952 | 3.4721 | 3.4718 | 3.4738 | 3.4753 | 39.952 | 41.232 | 39.427 | 40.927 | 3.4481 | 3.4698 | 17.2595 | 23.4632 | 3.4952 | 3.4655 | 3.433 | 45.0509 | 41.232
4501 | 10-03-2020 18:26:31:403 | 00:01:18:08:180 | 3.4635 | 3.4657 | 3.4328 | 3.4709 | 3.4549 | 3.456 | 3.495 | 3.472 | 3.4716 | 3.4737 | 3.4752 | 39.953 | 41.233 | 39.428 | 40.928 | 3.4479 | 3.4697 | 17.2587 | 23.4682 | 3.495 | 3.4653 | 3.4328 | 45.0491 | 41.233
4502 | 10-03-2020 18:26:32:444 | 00:01:18:09:221 | 3.4634 | 3.4655 | 3.4326 | 3.4708 | 3.4548 | 3.4559 | 3.4949 | 3.4719 | 3.4715 | 3.4735 | 3.4751 | 39.955 | 41.235 | 39.428 | 40.929 | 3.4478 | 3.4695 | 17.2582 | 23.4732 | 3.4949 | 3.4652 | 3.4326 | 45.0472 | 41.235
4503 | 10-03-2020 18:26:33:486 | 00:01:18:10:263 | 3.4633 | 3.4654 | 3.4325 | 3.4706 | 3.4546 | 3.4558 | 3.4947 | 3.4717 | 3.4713 | 3.4734 | 3.4749 | 39.956 | 41.237 | 39.429 | 40.93 | 3.4476 | 3.4694 | 17.2578 | 23.4782 | 3.4947 | 3.465 | 3.4325 | 45.0452 | 41.237
4504 | 10-03-2020 18:26:34:526 | 00:01:18:11:303 | 3.4631 | 3.4653 | 3.4323 | 3.4705 | 3.4545 | 3.4556 | 3.4946 | 3.4716 | 3.4712 | 3.4732 | 3.4748 | 39.957 | 41.238 | 39.429 | 40.932 | 3.4475 | 3.4693 | 17.2571 | 23.4832 | 3.4946 | 3.4649 | 3.4323 | 45.0434 | 41.238
4505 | 10-03-2020 18:26:35:569 | 00:01:18:12:346 | 3.4629 | 3.4651 | 3.4322 | 3.4703 | 3.4543 | 3.4554 | 3.4944 | 3.4714 | 3.4711 | 3.4731 | 3.4746 | 39.958 | 41.24 | 39.43 | 40.933 | 3.4473 | 3.4691 | 17.2565 | 23.4882 | 3.4944 | 3.4647 | 3.4322 | 45.0414 | 41.24
4506 | 10-03-2020 18:26:36:612 | 00:01:18:13:389 | 3.4628 | 3.465 | 3.432 | 3.4702 | 3.4542 | 3.4553 | 3.4943 | 3.4713 | 3.4709 | 3.473 | 3.4745 | 39.959 | 41.242 | 39.431 | 40.935 | 3.4472 | 3.469 | 17.2556 | 23.4932 | 3.4943 | 3.4646 | 3.432 | 45.0397 | 41.242
4507 | 10-03-2020 18:26:37:654 | 00:01:18:14:431 | 3.4627 | 3.4648 | 3.4319 | 3.4701 | 3.454 | 3.4552 | 3.4941 | 3.4712 | 3.4708 | 3.4728 | 3.4744 | 39.96 | 41.245 | 39.432 | 40.937 | 3.447 | 3.4688 | 17.2547 | 23.4982 | 3.4941 | 3.4644 | 3.4319 | 45.0378 | 41.245
4508 | 10-03-2020 18:26:38:697 | 00:01:18:15:474 | 3.4625 | 3.4647 | 3.4317 | 3.4699 | 3.4539 | 3.455 | 3.494 | 3.471 | 3.4706 | 3.4727 | 3.4742 | 39.962 | 41.247 | 39.433 | 40.939 | 3.4469 | 3.4687 | 17.2537 | 23.5032 | 3.494 | 3.4643 | 3.4317 | 45.0359 | 41.247
4509 | 10-03-2020 18:26:39:738 | 00:01:18:16:515 | 3.4624 | 3.4646 | 3.4316 | 3.4698 | 3.4538 | 3.4549 | 3.4938 | 3.4709 | 3.4705 | 3.4725 | 3.4741 | 39.963 | 41.249 | 39.434 | 40.94 | 3.4468 | 3.4685 | 17.2531 | 23.5082 | 3.4938 | 3.4642 | 3.4316 | 45.034 | 41.249
4510 | 10-03-2020 18:26:40:780 | 00:01:18:17:557 | 3.4622 | 3.4644 | 3.4314 | 3.4696 | 3.4536 | 3.4547 | 3.4937 | 3.4707 | 3.4704 | 3.4724 | 3.474 | 39.964 | 41.251 | 39.434 | 40.942 | 3.4466 | 3.4684 | 17.2526 | 23.5131 | 3.4937 | 3.464 | 3.4314 | 45.0321 | 41.251
4511 | 10-03-2020 18:26:41:822 | 00:01:18:18:599 | 3.4621 | 3.4642 | 3.4312 | 3.4695 | 3.4535 | 3.4546 | 3.4935 | 3.4706 | 3.4702 | 3.4722 | 3.4738 | 39.965 | 41.253 | 39.435 | 40.944 | 3.4465 | 3.4682 | 17.2514 | 23.5181 | 3.4935 | 3.4639 | 3.4312 | 45.0302 | 41.253
4512 | 10-03-2020 18:26:42:862 | 00:01:18:19:639 | 3.462 | 3.4641 | 3.4311 | 3.4694 | 3.4533 | 3.4544 | 3.4934 | 3.4704 | 3.4701 | 3.4721 | 3.4737 | 39.966 | 41.255 | 39.436 | 40.945 | 3.4463 | 3.4681 | 17.2504 | 23.5231 | 3.4934 | 3.4637 | 3.4311 | 45.0284 | 41.255
4513 | 10-03-2020 18:26:43:904 | 00:01:18:20:681 | 3.4618 | 3.464 | 3.4309 | 3.4692 | 3.4532 | 3.4543 | 3.4932 | 3.4703 | 3.4699 | 3.4719 | 3.4736 | 39.967 | 41.258 | 39.437 | 40.947 | 3.4462 | 3.468 | 17.2497 | 23.5281 | 3.4932 | 3.4636 | 3.4309 | 45.0265 | 41.258
4514 | 10-03-2020 18:26:44:946 | 00:01:18:21:723 | 3.4617 | 3.4638 | 3.4308 | 3.4691 | 3.453 | 3.4541 | 3.4931 | 3.4702 | 3.4698 | 3.4718 | 3.4734 | 39.969 | 41.261 | 39.439 | 40.949 | 3.446 | 3.4678 | 17.2489 | 23.5331 | 3.4931 | 3.4634 | 3.4308 | 45.0246 | 41.261
4515 | 10-03-2020 18:26:45:989 | 00:01:18:22:766 | 3.4615 | 3.4637 | 3.4306 | 3.4689 | 3.4529 | 3.454 | 3.4929 | 3.47 | 3.4696 | 3.4716 | 3.4733 | 39.97 | 41.263 | 39.439 | 40.951 | 3.4459 | 3.4677 | 17.2479 | 23.5381 | 3.4929 | 3.4633 | 3.4306 | 45.0227 | 41.263
4516 | 10-03-2020 18:26:47:031 | 00:01:18:23:808 | 3.4614 | 3.4636 | 3.4305 | 3.4688 | 3.4527 | 3.4538 | 3.4928 | 3.4699 | 3.4695 | 3.4715 | 3.4731 | 39.971 | 41.265 | 39.44 | 40.952 | 3.4457 | 3.4675 | 17.2475 | 23.5431 | 3.4928 | 3.4631 | 3.4305 | 45.0209 | 41.265
4517 | 10-03-2020 18:26:48:072 | 00:01:18:24:849 | 3.4612 | 3.4634 | 3.4303 | 3.4686 | 3.4526 | 3.4537 | 3.4926 | 3.4698 | 3.4693 | 3.4713 | 3.473 | 39.972 | 41.267 | 39.441 | 40.955 | 3.4456 | 3.4674 | 17.2468 | 23.5481 | 3.4926 | 3.463 | 3.4303 | 45.019 | 41.267
4518 | 10-03-2020 18:26:49:114 | 00:01:18:25:891 | 3.4611 | 3.4633 | 3.4302 | 3.4685 | 3.4525 | 3.4536 | 3.4925 | 3.4696 | 3.4692 | 3.4712 | 3.4729 | 39.973 | 41.268 | 39.442 | 40.956 | 3.4454 | 3.4673 | 17.2461 | 23.5531 | 3.4925 | 3.4629 | 3.4302 | 45.0171 | 41.268
4519 | 10-03-2020 18:26:50:156 | 00:01:18:26:933 | 3.4609 | 3.4631 | 3.43 | 3.4684 | 3.4523 | 3.4534 | 3.4923 | 3.4695 | 3.4691 | 3.4711 | 3.4728 | 39.974 | 41.27 | 39.443 | 40.958 | 3.4453 | 3.4671 | 17.2456 | 23.5581 | 3.4923 | 3.4627 | 3.43 | 45.0152 | 41.27
4520 | 10-03-2020 18:26:51:198 | 00:01:18:27:975 | 3.4608 | 3.463 | 3.4298 | 3.4682 | 3.4522 | 3.4532 | 3.4922 | 3.4693 | 3.4689 | 3.4709 | 3.4726 | 39.975 | 41.272 | 39.444 | 40.96 | 3.4451 | 3.467 | 17.2453 | 23.563 | 3.4922 | 3.4626 | 3.4298 | 45.0133 | 41.272
4521 | 10-03-2020 18:26:52:241 | 00:01:18:29:018 | 3.4607 | 3.4628 | 3.4297 | 3.4681 | 3.452 | 3.4531 | 3.4921 | 3.4692 | 3.4688 | 3.4708 | 3.4725 | 39.976 | 41.274 | 39.445 | 40.962 | 3.445 | 3.4668 | 17.2447 | 23.568 | 3.4921 | 3.4624 | 3.4297 | 45.0114 | 41.274
4522 | 10-03-2020 18:26:53:282 | 00:01:18:30:059 | 3.4605 | 3.4627 | 3.4295 | 3.4679 | 3.4519 | 3.4529 | 3.4919 | 3.4691 | 3.4687 | 3.4706 | 3.4723 | 39.977 | 41.276 | 39.447 | 40.964 | 3.4449 | 3.4667 | 17.2438 | 23.573 | 3.4919 | 3.4623 | 3.4295 | 45.0096 | 41.276
4523 | 10-03-2020 18:26:54:324 | 00:01:18:31:101 | 3.4604 | 3.4626 | 3.4293 | 3.4678 | 3.4517 | 3.4528 | 3.4918 | 3.4689 | 3.4685 | 3.4705 | 3.4722 | 39.978 | 41.278 | 39.448 | 40.966 | 3.4447 | 3.4665 | 17.2429 | 23.578 | 3.4918 | 3.4621 | 3.4293 | 45.0077 | 41.278
4524 | 10-03-2020 18:26:55:366 | 00:01:18:32:143 | 3.4602 | 3.4624 | 3.4292 | 3.4676 | 3.4516 | 3.4526 | 3.4916 | 3.4688 | 3.4683 | 3.4703 | 3.4721 | 39.98 | 41.281 | 39.449 | 40.969 | 3.4446 | 3.4664 | 17.2427 | 23.583 | 3.4916 | 3.462 | 3.4292 | 45.0058 | 41.281
4525 | 10-03-2020 18:26:56:408 | 00:01:18:33:185 | 3.4601 | 3.4623 | 3.429 | 3.4675 | 3.4514 | 3.4525 | 3.4915 | 3.4686 | 3.4682 | 3.4702 | 3.4719 | 39.982 | 41.283 | 39.451 | 40.971 | 3.4444 | 3.4663 | 17.2419 | 23.588 | 3.4915 | 3.4618 | 3.429 | 45.0039 | 41.283
4526 | 10-03-2020 18:26:57:450 | 00:01:18:34:227 | 3.4599 | 3.4621 | 3.4289 | 3.4674 | 3.4513 | 3.4524 | 3.4913 | 3.4685 | 3.4681 | 3.47 | 3.4718 | 39.983 | 41.286 | 39.452 | 40.974 | 3.4443 | 3.4661 | 17.2411 | 23.593 | 3.4913 | 3.4617 | 3.4289 | 45.002 | 41.286
4527 | 10-03-2020 18:26:58:492 | 00:01:18:35:269 | 3.4598 | 3.462 | 3.4287 | 3.4672 | 3.4511 | 3.4522 | 3.4912 | 3.4683 | 3.4679 | 3.4699 | 3.4717 | 39.984 | 41.289 | 39.455 | 40.976 | 3.4441 | 3.466 | 17.2404 | 23.598 | 3.4912 | 3.4615 | 3.4287 | 45.0001 | 41.289
4528 | 10-03-2020 18:26:59:533 | 00:01:18:36:310 | 3.4597 | 3.4619 | 3.4285 | 3.4671 | 3.451 | 3.4521 | 3.491 | 3.4682 | 3.4678 | 3.4697 | 3.4715 | 39.986 | 41.292 | 39.456 | 40.978 | 3.444 | 3.4658 | 17.2398 | 23.6029 | 3.491 | 3.4614 | 3.4285 | 44.9983 | 41.292
4529 | 10-03-2020 18:27:00:575 | 00:01:18:37:352 | 3.4595 | 3.4617 | 3.4284 | 3.4669 | 3.4508 | 3.4519 | 3.4909 | 3.4681 | 3.4676 | 3.4696 | 3.4714 | 39.987 | 41.295 | 39.458 | 40.98 | 3.4438 | 3.4657 | 17.239 | 23.6079 | 3.4909 | 3.4613 | 3.4284 | 44.9965 | 41.295
4530 | 10-03-2020 18:27:01:617 | 00:01:18:38:394 | 3.4594 | 3.4616 | 3.4282 | 3.4668 | 3.4507 | 3.4518 | 3.4907 | 3.4679 | 3.4675 | 3.4695 | 3.4713 | 39.988 | 41.297 | 39.46 | 40.983 | 3.4437 | 3.4656 | 17.2386 | 23.6129 | 3.4907 | 3.4611 | 3.4282 | 44.9946 | 41.297
4531 | 10-03-2020 18:27:02:658 | 00:01:18:39:435 | 3.4592 | 3.4614 | 3.4281 | 3.4667 | 3.4505 | 3.4516 | 3.4906 | 3.4678 | 3.4674 | 3.4693 | 3.4711 | 39.99 | 41.299 | 39.462 | 40.985 | 3.4435 | 3.4654 | 17.2382 | 23.6179 | 3.4906 | 3.461 | 3.4281 | 44.9927 | 41.299
4532 | 10-03-2020 18:27:03:699 | 00:01:18:40:476 | 3.4591 | 3.4613 | 3.4279 | 3.4665 | 3.4504 | 3.4515 | 3.4904 | 3.4677 | 3.4672 | 3.4692 | 3.471 | 39.991 | 41.301 | 39.463 | 40.987 | 3.4434 | 3.4653 | 17.2372 | 23.6229 | 3.4904 | 3.4608 | 3.4279 | 44.9909 | 41.301
4533 | 10-03-2020 18:27:04:742 | 00:01:18:41:519 | 3.4589 | 3.4612 | 3.4278 | 3.4664 | 3.4502 | 3.4513 | 3.4903 | 3.4675 | 3.4671 | 3.469 | 3.4709 | 39.992 | 41.302 | 39.465 | 40.988 | 3.4432 | 3.4651 | 17.2366 | 23.6279 | 3.4903 | 3.4607 | 3.4278 | 44.989 | 41.302
4534 | 10-03-2020 18:27:05:782 | 00:01:18:42:559 | 3.4588 | 3.461 | 3.4276 | 3.4662 | 3.4501 | 3.4512 | 3.4902 | 3.4674 | 3.467 | 3.4689 | 3.4707 | 39.993 | 41.303 | 39.466 | 40.989 | 3.4431 | 3.465 | 17.2361 | 23.6329 | 3.4902 | 3.4605 | 3.4276 | 44.9871 | 41.303
4535 | 10-03-2020 18:27:06:823 | 00:01:18:43:600 | 3.4586 | 3.4609 | 3.4274 | 3.4661 | 3.4499 | 3.451 | 3.49 | 3.4672 | 3.4668 | 3.4687 | 3.4706 | 39.994 | 41.303 | 39.467 | 40.991 | 3.4429 | 3.4648 | 17.2356 | 23.6379 | 3.49 | 3.4604 | 3.4274 | 44.9852 | 41.303
4536 | 10-03-2020 18:27:07:866 | 00:01:18:44:643 | 3.4585 | 3.4607 | 3.4272 | 3.4659 | 3.4498 | 3.4509 | 3.4899 | 3.4671 | 3.4667 | 3.4686 | 3.4705 | 39.994 | 41.304 | 39.468 | 40.991 | 3.4428 | 3.4647 | 17.2352 | 23.6428 | 3.4899 | 3.4603 | 3.4272 | 44.9833 | 41.304
4537 | 10-03-2020 18:27:08:908 | 00:01:18:45:685 | 3.4584 | 3.4606 | 3.4271 | 3.4658 | 3.4497 | 3.4508 | 3.4897 | 3.4669 | 3.4665 | 3.4684 | 3.4703 | 39.995 | 41.305 | 39.469 | 40.992 | 3.4426 | 3.4646 | 17.2342 | 23.6478 | 3.4897 | 3.4601 | 3.4271 | 44.9815 | 41.305
4538 | 10-03-2020 18:27:09:950 | 00:01:18:46:727 | 3.4582 | 3.4604 | 3.4269 | 3.4657 | 3.4495 | 3.4506 | 3.4896 | 3.4668 | 3.4664 | 3.4683 | 3.4702 | 39.995 | 41.306 | 39.47 | 40.993 | 3.4425 | 3.4644 | 17.2337 | 23.6528 | 3.4896 | 3.46 | 3.4269 | 44.9795 | 41.306
4539 | 10-03-2020 18:27:10:991 | 00:01:18:47:768 | 3.4581 | 3.4603 | 3.4268 | 3.4655 | 3.4494 | 3.4504 | 3.4894 | 3.4667 | 3.4662 | 3.4682 | 3.47 | 39.995 | 41.307 | 39.472 | 40.994 | 3.4424 | 3.4643 | 17.2329 | 23.6578 | 3.4894 | 3.4598 | 3.4268 | 44.9776 | 41.307
4540 | 10-03-2020 18:27:12:032 | 00:01:18:48:809 | 3.4579 | 3.4601 | 3.4266 | 3.4654 | 3.4492 | 3.4503 | 3.4893 | 3.4665 | 3.4661 | 3.468 | 3.4699 | 39.995 | 41.308 | 39.473 | 40.995 | 3.4422 | 3.4641 | 17.2327 | 23.6628 | 3.4893 | 3.4597 | 3.4266 | 44.9757 | 41.308
4541 | 10-03-2020 18:27:13:075 | 00:01:18:49:852 | 3.4578 | 3.46 | 3.4264 | 3.4652 | 3.4491 | 3.4502 | 3.4891 | 3.4664 | 3.466 | 3.4679 | 3.4698 | 39.995 | 41.309 | 39.474 | 40.996 | 3.4421 | 3.464 | 17.2324 | 23.6678 | 3.4891 | 3.4595 | 3.4264 | 44.9739 | 41.309
4542 | 10-03-2020 18:27:14:116 | 00:01:18:50:893 | 3.4576 | 3.4599 | 3.4263 | 3.4651 | 3.4489 | 3.45 | 3.489 | 3.4663 | 3.4658 | 3.4677 | 3.4696 | 39.995 | 41.311 | 39.475 | 40.997 | 3.4419 | 3.4639 | 17.2315 | 23.6728 | 3.489 | 3.4594 | 3.4263 | 44.9719 | 41.311
4543 | 10-03-2020 18:27:15:159 | 00:01:18:51:936 | 3.4575 | 3.4597 | 3.4261 | 3.4649 | 3.4488 | 3.4498 | 3.4888 | 3.4661 | 3.4657 | 3.4676 | 3.4695 | 39.996 | 41.313 | 39.477 | 40.997 | 3.4418 | 3.4637 | 17.2305 | 23.6777 | 3.4888 | 3.4592 | 3.4261 | 44.9701 | 41.313
4544 | 10-03-2020 18:27:16:201 | 00:01:18:52:978 | 3.4573 | 3.4596 | 3.4259 | 3.4648 | 3.4486 | 3.4497 | 3.4887 | 3.466 | 3.4655 | 3.4674 | 3.4694 | 39.996 | 41.315 | 39.479 | 40.998 | 3.4416 | 3.4636 | 17.2295 | 23.6827 | 3.4887 | 3.4591 | 3.4259 | 44.9682 | 41.315
4545 | 10-03-2020 18:27:17:242 | 00:01:18:54:019 | 3.4572 | 3.4595 | 3.4258 | 3.4646 | 3.4485 | 3.4496 | 3.4886 | 3.4658 | 3.4654 | 3.4673 | 3.4692 | 39.997 | 41.318 | 39.481 | 40.999 | 3.4415 | 3.4635 | 17.2284 | 23.6877 | 3.4886 | 3.4589 | 3.4258 | 44.9663 | 41.318
4546 | 10-03-2020 18:27:18:285 | 00:01:18:55:062 | 3.4571 | 3.4593 | 3.4256 | 3.4645 | 3.4483 | 3.4494 | 3.4884 | 3.4657 | 3.4653 | 3.4672 | 3.4691 | 39.998 | 41.321 | 39.482 | 41 | 3.4413 | 3.4633 | 17.2272 | 23.6927 | 3.4884 | 3.4588 | 3.4256 | 44.9645 | 41.321
4547 | 10-03-2020 18:27:19:326 | 00:01:18:56:103 | 3.4569 | 3.4592 | 3.4254 | 3.4644 | 3.4482 | 3.4493 | 3.4883 | 3.4655 | 3.4651 | 3.467 | 3.469 | 39.999 | 41.324 | 39.484 | 41.002 | 3.4412 | 3.4632 | 17.2266 | 23.6977 | 3.4883 | 3.4587 | 3.4254 | 44.9625 | 41.324
4548 | 10-03-2020 18:27:20:367 | 00:01:18:57:144 | 3.4568 | 3.459 | 3.4253 | 3.4642 | 3.448 | 3.4491 | 3.4881 | 3.4654 | 3.465 | 3.4669 | 3.4688 | 40 | 41.327 | 39.486 | 41.003 | 3.441 | 3.463 | 17.2258 | 23.7027 | 3.4881 | 3.4585 | 3.4253 | 44.9607 | 41.327
4549 | 10-03-2020 18:27:21:408 | 00:01:18:58:185 | 3.4566 | 3.4589 | 3.4251 | 3.4641 | 3.4479 | 3.449 | 3.488 | 3.4653 | 3.4648 | 3.4667 | 3.4687 | 40.001 | 41.331 | 39.488 | 41.004 | 3.4409 | 3.4629 | 17.2251 | 23.7076 | 3.488 | 3.4584 | 3.4251 | 44.9588 | 41.331
4550 | 10-03-2020 18:27:22:451 | 00:01:18:59:228 | 3.4565 | 3.4587 | 3.425 | 3.464 | 3.4477 | 3.4488 | 3.4878 | 3.4651 | 3.4647 | 3.4666 | 3.4686 | 40.003 | 41.334 | 39.49 | 41.006 | 3.4407 | 3.4627 | 17.2252 | 23.7126 | 3.4878 | 3.4582 | 3.425 | 44.9569 | 41.334
4551 | 10-03-2020 18:27:23:492 | 00:01:19:00:269 | 3.4564 | 3.4586 | 3.4248 | 3.4638 | 3.4476 | 3.4487 | 3.4877 | 3.465 | 3.4646 | 3.4664 | 3.4684 | 40.004 | 41.337 | 39.492 | 41.007 | 3.4406 | 3.4626 | 17.2244 | 23.7176 | 3.4877 | 3.4581 | 3.4248 | 44.955 | 41.337
4552 | 10-03-2020 18:27:24:534 | 00:01:19:01:311 | 3.4562 | 3.4584 | 3.4246 | 3.4637 | 3.4474 | 3.4485 | 3.4875 | 3.4648 | 3.4644 | 3.4663 | 3.4683 | 40.004 | 41.339 | 39.494 | 41.008 | 3.4404 | 3.4625 | 17.2235 | 23.7226 | 3.4875 | 3.4579 | 3.4246 | 44.9531 | 41.339
4553 | 10-03-2020 18:27:25:577 | 00:01:19:02:354 | 3.456 | 3.4583 | 3.4245 | 3.4635 | 3.4473 | 3.4484 | 3.4874 | 3.4647 | 3.4643 | 3.4661 | 3.4682 | 40.006 | 41.341 | 39.496 | 41.009 | 3.4403 | 3.4623 | 17.2229 | 23.7276 | 3.4874 | 3.4578 | 3.4245 | 44.9512 | 41.341
4554 | 10-03-2020 18:27:26:618 | 00:01:19:03:395 | 3.4559 | 3.4582 | 3.4243 | 3.4634 | 3.4471 | 3.4482 | 3.4873 | 3.4646 | 3.4641 | 3.466 | 3.468 | 40.007 | 41.344 | 39.498 | 41.011 | 3.4401 | 3.4622 | 17.2223 | 23.7326 | 3.4873 | 3.4576 | 3.4243 | 44.9493 | 41.344
4555 | 10-03-2020 18:27:27:660 | 00:01:19:04:437 | 3.4558 | 3.458 | 3.4241 | 3.4632 | 3.447 | 3.4481 | 3.4871 | 3.4644 | 3.464 | 3.4659 | 3.4679 | 40.008 | 41.346 | 39.5 | 41.012 | 3.44 | 3.462 | 17.2214 | 23.7375 | 3.4871 | 3.4575 | 3.4241 | 44.9474 | 41.346
4556 | 10-03-2020 18:27:28:703 | 00:01:19:05:480 | 3.4556 | 3.4579 | 3.424 | 3.4631 | 3.4468 | 3.4479 | 3.487 | 3.4643 | 3.4638 | 3.4657 | 3.4677 | 40.01 | 41.349 | 39.502 | 41.014 | 3.4398 | 3.4619 | 17.2212 | 23.7425 | 3.487 | 3.4574 | 3.424 | 44.9456 | 41.349
4557 | 10-03-2020 18:27:29:745 | 00:01:19:06:522 | 3.4555 | 3.4577 | 3.4238 | 3.4629 | 3.4467 | 3.4478 | 3.4868 | 3.4641 | 3.4637 | 3.4655 | 3.4676 | 40.011 | 41.352 | 39.504 | 41.016 | 3.4397 | 3.4618 | 17.221 | 23.7475 | 3.4868 | 3.4572 | 3.4238 | 44.9437 | 41.352
4558 | 10-03-2020 18:27:30:786 | 00:01:19:07:563 | 3.4553 | 3.4576 | 3.4236 | 3.4628 | 3.4465 | 3.4476 | 3.4867 | 3.464 | 3.4635 | 3.4654 | 3.4675 | 40.012 | 41.354 | 39.507 | 41.017 | 3.4395 | 3.4616 | 17.2207 | 23.7525 | 3.4867 | 3.4571 | 3.4236 | 44.9418 | 41.354
4559 | 10-03-2020 18:27:31:827 | 00:01:19:08:604 | 3.4552 | 3.4575 | 3.4234 | 3.4627 | 3.4464 | 3.4475 | 3.4865 | 3.4638 | 3.4634 | 3.4653 | 3.4673 | 40.014 | 41.357 | 39.509 | 41.019 | 3.4394 | 3.4615 | 17.221 | 23.7575 | 3.4865 | 3.4569 | 3.4234 | 44.9398 | 41.357
4560 | 10-03-2020 18:27:32:870 | 00:01:19:09:647 | 3.455 | 3.4573 | 3.4233 | 3.4625 | 3.4462 | 3.4473 | 3.4864 | 3.4637 | 3.4633 | 3.4651 | 3.4672 | 40.015 | 41.36 | 39.511 | 41.021 | 3.4392 | 3.4613 | 17.2207 | 23.7624 | 3.4864 | 3.4568 | 3.4233 | 44.9379 | 41.36
4561 | 10-03-2020 18:27:33:912 | 00:01:19:10:689 | 3.4549 | 3.4572 | 3.4231 | 3.4624 | 3.4461 | 3.4472 | 3.4862 | 3.4636 | 3.4631 | 3.465 | 3.4671 | 40.017 | 41.362 | 39.513 | 41.023 | 3.4391 | 3.4612 | 17.2199 | 23.7674 | 3.4862 | 3.4566 | 3.4231 | 44.936 | 41.362
4562 | 10-03-2020 18:27:34:954 | 00:01:19:11:731 | 3.4548 | 3.457 | 3.4229 | 3.4622 | 3.4459 | 3.447 | 3.4861 | 3.4634 | 3.463 | 3.4648 | 3.4669 | 40.018 | 41.364 | 39.515 | 41.025 | 3.4389 | 3.461 | 17.2191 | 23.7724 | 3.4861 | 3.4565 | 3.4229 | 44.9341 | 41.364
4563 | 10-03-2020 18:27:35:996 | 00:01:19:12:773 | 3.4546 | 3.4569 | 3.4228 | 3.4621 | 3.4458 | 3.4469 | 3.486 | 3.4633 | 3.4628 | 3.4647 | 3.4668 | 40.02 | 41.366 | 39.517 | 41.027 | 3.4388 | 3.4609 | 17.2182 | 23.7774 | 3.486 | 3.4563 | 3.4228 | 44.9323 | 41.366
4564 | 10-03-2020 18:27:37:038 | 00:01:19:13:815 | 3.4545 | 3.4567 | 3.4226 | 3.4619 | 3.4456 | 3.4467 | 3.4858 | 3.4632 | 3.4627 | 3.4646 | 3.4667 | 40.022 | 41.367 | 39.519 | 41.029 | 3.4386 | 3.4608 | 17.2173 | 23.7824 | 3.4858 | 3.4562 | 3.4226 | 44.9303 | 41.367
4565 | 10-03-2020 18:27:38:081 | 00:01:19:14:858 | 3.4543 | 3.4566 | 3.4225 | 3.4618 | 3.4455 | 3.4466 | 3.4857 | 3.463 | 3.4625 | 3.4644 | 3.4665 | 40.023 | 41.368 | 39.521 | 41.031 | 3.4385 | 3.4606 | 17.2169 | 23.7874 | 3.4857 | 3.456 | 3.4225 | 44.9285 | 41.368
4566 | 10-03-2020 18:27:39:124 | 00:01:19:15:901 | 3.4542 | 3.4565 | 3.4223 | 3.4616 | 3.4453 | 3.4464 | 3.4855 | 3.4629 | 3.4624 | 3.4642 | 3.4664 | 40.025 | 41.369 | 39.523 | 41.032 | 3.4383 | 3.4605 | 17.2162 | 23.7923 | 3.4855 | 3.4559 | 3.4223 | 44.9265 | 41.369
4567 | 10-03-2020 18:27:40:168 | 00:01:19:16:945 | 3.454 | 3.4563 | 3.4221 | 3.4615 | 3.4451 | 3.4463 | 3.4854 | 3.4627 | 3.4623 | 3.4641 | 3.4663 | 40.026 | 41.371 | 39.524 | 41.034 | 3.4382 | 3.4604 | 17.2152 | 23.7973 | 3.4854 | 3.4557 | 3.4221 | 44.9247 | 41.371
4568 | 10-03-2020 18:27:41:211 | 00:01:19:17:988 | 3.4539 | 3.4562 | 3.4219 | 3.4614 | 3.445 | 3.4461 | 3.4852 | 3.4626 | 3.4621 | 3.464 | 3.4661 | 40.028 | 41.373 | 39.525 | 41.035 | 3.438 | 3.4602 | 17.2139 | 23.8023 | 3.4852 | 3.4556 | 3.4219 | 44.9228 | 41.373
4569 | 10-03-2020 18:27:42:253 | 00:01:19:19:030 | 3.4538 | 3.456 | 3.4218 | 3.4612 | 3.4448 | 3.446 | 3.4851 | 3.4625 | 3.462 | 3.4638 | 3.466 | 40.03 | 41.375 | 39.527 | 41.037 | 3.4379 | 3.4601 | 17.2132 | 23.8073 | 3.4851 | 3.4555 | 3.4218 | 44.9209 | 41.375
4570 | 10-03-2020 18:27:43:294 | 00:01:19:20:071 | 3.4536 | 3.4559 | 3.4216 | 3.4611 | 3.4447 | 3.4458 | 3.4849 | 3.4623 | 3.4618 | 3.4637 | 3.4658 | 40.031 | 41.377 | 39.529 | 41.039 | 3.4377 | 3.4599 | 17.2121 | 23.8123 | 3.4849 | 3.4553 | 3.4216 | 44.919 | 41.377
4571 | 10-03-2020 18:27:44:335 | 00:01:19:21:112 | 3.4535 | 3.4557 | 3.4214 | 3.461 | 3.4446 | 3.4457 | 3.4848 | 3.4622 | 3.4617 | 3.4635 | 3.4657 | 40.033 | 41.379 | 39.53 | 41.041 | 3.4376 | 3.4598 | 17.2111 | 23.8172 | 3.4848 | 3.4552 | 3.4214 | 44.9171 | 41.379
4572 | 10-03-2020 18:27:45:376 | 00:01:19:22:153 | 3.4533 | 3.4556 | 3.4212 | 3.4608 | 3.4444 | 3.4455 | 3.4847 | 3.462 | 3.4616 | 3.4634 | 3.4656 | 40.035 | 41.381 | 39.532 | 41.043 | 3.4375 | 3.4597 | 17.2102 | 23.8222 | 3.4847 | 3.455 | 3.4212 | 44.9153 | 41.381
4573 | 10-03-2020 18:27:46:418 | 00:01:19:23:195 | 3.4532 | 3.4554 | 3.4211 | 3.4607 | 3.4442 | 3.4454 | 3.4845 | 3.4619 | 3.4614 | 3.4633 | 3.4654 | 40.037 | 41.384 | 39.533 | 41.045 | 3.4373 | 3.4595 | 17.2096 | 23.8272 | 3.4845 | 3.4549 | 3.4211 | 44.9134 | 41.384
4574 | 10-03-2020 18:27:47:460 | 00:01:19:24:237 | 3.4531 | 3.4553 | 3.4209 | 3.4605 | 3.4441 | 3.4452 | 3.4844 | 3.4618 | 3.4613 | 3.4631 | 3.4653 | 40.039 | 41.385 | 39.535 | 41.046 | 3.4371 | 3.4594 | 17.2086 | 23.8322 | 3.4844 | 3.4547 | 3.4209 | 44.9115 | 41.385
4575 | 10-03-2020 18:27:48:501 | 00:01:19:25:278 | 3.4529 | 3.4552 | 3.4207 | 3.4604 | 3.444 | 3.4451 | 3.4843 | 3.4616 | 3.4611 | 3.463 | 3.4652 | 40.04 | 41.386 | 39.536 | 41.048 | 3.437 | 3.4593 | 17.2077 | 23.8371 | 3.4843 | 3.4546 | 3.4207 | 44.9097 | 41.386
4576 | 10-03-2020 18:27:49:543 | 00:01:19:26:320 | 3.4528 | 3.455 | 3.4206 | 3.4602 | 3.4438 | 3.445 | 3.4841 | 3.4615 | 3.461 | 3.4628 | 3.4651 | 40.042 | 41.387 | 39.537 | 41.05 | 3.4368 | 3.4591 | 17.2067 | 23.8421 | 3.4841 | 3.4544 | 3.4206 | 44.9078 | 41.387
4577 | 10-03-2020 18:27:50:583 | 00:01:19:27:360 | 3.4526 | 3.4549 | 3.4204 | 3.4601 | 3.4437 | 3.4448 | 3.484 | 3.4613 | 3.4608 | 3.4627 | 3.4649 | 40.043 | 41.388 | 39.538 | 41.052 | 3.4367 | 3.459 | 17.2058 | 23.8471 | 3.484 | 3.4543 | 3.4204 | 44.9059 | 41.388
4578 | 10-03-2020 18:27:51:627 | 00:01:19:28:404 | 3.4525 | 3.4547 | 3.4202 | 3.4599 | 3.4435 | 3.4446 | 3.4838 | 3.4612 | 3.4607 | 3.4625 | 3.4648 | 40.045 | 41.388 | 39.54 | 41.054 | 3.4365 | 3.4588 | 17.2053 | 23.8521 | 3.4838 | 3.4542 | 3.4202 | 44.904 | 41.388
4579 | 10-03-2020 18:27:52:669 | 00:01:19:29:446 | 3.4523 | 3.4546 | 3.4201 | 3.4598 | 3.4433 | 3.4445 | 3.4837 | 3.4611 | 3.4606 | 3.4624 | 3.4646 | 40.046 | 41.388 | 39.54 | 41.056 | 3.4364 | 3.4587 | 17.2043 | 23.8571 | 3.4837 | 3.454 | 3.4201 | 44.9021 | 41.388
4580 | 10-03-2020 18:27:53:712 | 00:01:19:30:489 | 3.4522 | 3.4545 | 3.4199 | 3.4597 | 3.4432 | 3.4443 | 3.4836 | 3.4609 | 3.4604 | 3.4623 | 3.4645 | 40.047 | 41.389 | 39.542 | 41.058 | 3.4362 | 3.4585 | 17.2035 | 23.862 | 3.4836 | 3.4539 | 3.4199 | 44.9002 | 41.389
4581 | 10-03-2020 18:27:54:754 | 00:01:19:31:531 | 3.4521 | 3.4543 | 3.4197 | 3.4595 | 3.443 | 3.4442 | 3.4834 | 3.4608 | 3.4603 | 3.4621 | 3.4644 | 40.048 | 41.39 | 39.543 | 41.06 | 3.4361 | 3.4584 | 17.2029 | 23.867 | 3.4834 | 3.4537 | 3.4197 | 44.8983 | 41.39
4582 | 10-03-2020 18:27:55:794 | 00:01:19:32:571 | 3.4519 | 3.4542 | 3.4195 | 3.4594 | 3.4429 | 3.444 | 3.4833 | 3.4606 | 3.4601 | 3.462 | 3.4642 | 40.05 | 41.391 | 39.544 | 41.062 | 3.4359 | 3.4583 | 17.2026 | 23.872 | 3.4833 | 3.4536 | 3.4195 | 44.8964 | 41.391
4583 | 10-03-2020 18:27:56:837 | 00:01:19:33:614 | 3.4517 | 3.454 | 3.4194 | 3.4592 | 3.4427 | 3.4439 | 3.4831 | 3.4605 | 3.46 | 3.4618 | 3.4641 | 40.051 | 41.393 | 39.545 | 41.063 | 3.4358 | 3.4581 | 17.2022 | 23.877 | 3.4831 | 3.4534 | 3.4194 | 44.8944 | 41.393
4584 | 10-03-2020 18:27:57:878 | 00:01:19:34:655 | 3.4516 | 3.4539 | 3.4192 | 3.4591 | 3.4426 | 3.4437 | 3.483 | 3.4604 | 3.4598 | 3.4617 | 3.4639 | 40.052 | 41.394 | 39.546 | 41.065 | 3.4356 | 3.458 | 17.2015 | 23.8819 | 3.483 | 3.4533 | 3.4192 | 44.8926 | 41.394
4585 | 10-03-2020 18:27:58:919 | 00:01:19:35:696 | 3.4515 | 3.4537 | 3.419 | 3.459 | 3.4424 | 3.4436 | 3.4829 | 3.4602 | 3.4597 | 3.4616 | 3.4638 | 40.053 | 41.395 | 39.547 | 41.067 | 3.4355 | 3.4579 | 17.2008 | 23.8869 | 3.4829 | 3.4531 | 3.419 | 44.8907 | 41.395
4586 | 10-03-2020 18:27:59:964 | 00:01:19:36:741 | 3.4513 | 3.4536 | 3.4188 | 3.4588 | 3.4423 | 3.4434 | 3.4827 | 3.4601 | 3.4596 | 3.4614 | 3.4637 | 40.054 | 41.396 | 39.549 | 41.07 | 3.4353 | 3.4577 | 17.2 | 23.8919 | 3.4827 | 3.453 | 3.4188 | 44.8887 | 41.396
4587 | 10-03-2020 18:28:01:005 | 00:01:19:37:782 | 3.4512 | 3.4535 | 3.4187 | 3.4587 | 3.4421 | 3.4433 | 3.4826 | 3.4599 | 3.4594 | 3.4612 | 3.4635 | 40.056 | 41.398 | 39.55 | 41.072 | 3.4352 | 3.4576 | 17.1992 | 23.8969 | 3.4826 | 3.4528 | 3.4187 | 44.8868 | 41.398
4588 | 10-03-2020 18:28:02:046 | 00:01:19:38:823 | 3.4511 | 3.4533 | 3.4185 | 3.4585 | 3.442 | 3.4431 | 3.4824 | 3.4598 | 3.4593 | 3.4611 | 3.4634 | 40.057 | 41.4 | 39.551 | 41.074 | 3.435 | 3.4575 | 17.1983 | 23.9018 | 3.4824 | 3.4527 | 3.4185 | 44.885 | 41.4
4589 | 10-03-2020 18:28:03:089 | 00:01:19:39:866 | 3.4509 | 3.4532 | 3.4183 | 3.4584 | 3.4418 | 3.443 | 3.4823 | 3.4597 | 3.4591 | 3.461 | 3.4633 | 40.059 | 41.402 | 39.552 | 41.076 | 3.4349 | 3.4573 | 17.1978 | 23.9068 | 3.4823 | 3.4525 | 3.4183 | 44.8831 | 41.402
4590 | 10-03-2020 18:28:04:132 | 00:01:19:40:909 | 3.4508 | 3.453 | 3.4181 | 3.4582 | 3.4416 | 3.4428 | 3.4821 | 3.4595 | 3.459 | 3.4608 | 3.4631 | 40.061 | 41.405 | 39.554 | 41.078 | 3.4347 | 3.4572 | 17.1973 | 23.9118 | 3.4821 | 3.4524 | 3.4181 | 44.8811 | 41.405
4591 | 10-03-2020 18:28:05:175 | 00:01:19:41:952 | 3.4506 | 3.4529 | 3.418 | 3.4581 | 3.4415 | 3.4427 | 3.482 | 3.4594 | 3.4588 | 3.4607 | 3.463 | 40.063 | 41.408 | 39.556 | 41.081 | 3.4346 | 3.457 | 17.1967 | 23.9168 | 3.482 | 3.4522 | 3.418 | 44.8792 | 41.408
4592 | 10-03-2020 18:28:06:216 | 00:01:19:42:993 | 3.4505 | 3.4527 | 3.4178 | 3.4579 | 3.4413 | 3.4425 | 3.4818 | 3.4592 | 3.4587 | 3.4605 | 3.4629 | 40.065 | 41.411 | 39.558 | 41.084 | 3.4344 | 3.4569 | 17.1959 | 23.9217 | 3.4818 | 3.4521 | 3.4178 | 44.8773 | 41.411
4593 | 10-03-2020 18:28:07:257 | 00:01:19:44:034 | 3.4503 | 3.4526 | 3.4176 | 3.4578 | 3.4412 | 3.4424 | 3.4817 | 3.4591 | 3.4586 | 3.4604 | 3.4627 | 40.067 | 41.414 | 39.559 | 41.086 | 3.4343 | 3.4568 | 17.1953 | 23.9267 | 3.4817 | 3.452 | 3.4176 | 44.8754 | 41.414
4594 | 10-03-2020 18:28:08:299 | 00:01:19:45:076 | 3.4502 | 3.4524 | 3.4174 | 3.4577 | 3.441 | 3.4422 | 3.4816 | 3.459 | 3.4584 | 3.4603 | 3.4626 | 40.069 | 41.418 | 39.562 | 41.089 | 3.4341 | 3.4566 | 17.1948 | 23.9317 | 3.4816 | 3.4518 | 3.4174 | 44.8735 | 41.418
4595 | 10-03-2020 18:28:09:341 | 00:01:19:46:118 | 3.45 | 3.4523 | 3.4173 | 3.4575 | 3.4409 | 3.4421 | 3.4814 | 3.4588 | 3.4583 | 3.4601 | 3.4624 | 40.072 | 41.421 | 39.564 | 41.092 | 3.434 | 3.4565 | 17.194 | 23.9367 | 3.4814 | 3.4517 | 3.4173 | 44.8716 | 41.421
4596 | 10-03-2020 18:28:10:384 | 00:01:19:47:161 | 3.4499 | 3.4522 | 3.4171 | 3.4574 | 3.4407 | 3.4419 | 3.4813 | 3.4587 | 3.4581 | 3.46 | 3.4623 | 40.074 | 41.424 | 39.566 | 41.094 | 3.4338 | 3.4564 | 17.1929 | 23.9416 | 3.4813 | 3.4515 | 3.4171 | 44.8697 | 41.424
4597 | 10-03-2020 18:28:11:425 | 00:01:19:48:202 | 3.4498 | 3.452 | 3.4169 | 3.4572 | 3.4405 | 3.4418 | 3.4812 | 3.4585 | 3.458 | 3.4598 | 3.4622 | 40.077 | 41.426 | 39.569 | 41.098 | 3.4337 | 3.4562 | 17.1921 | 23.9466 | 3.4812 | 3.4514 | 3.4169 | 44.8678 | 41.426
4598 | 10-03-2020 18:28:12:467 | 00:01:19:49:244 | 3.4496 | 3.4519 | 3.4167 | 3.4571 | 3.4404 | 3.4416 | 3.481 | 3.4584 | 3.4578 | 3.4597 | 3.4621 | 40.079 | 41.429 | 39.571 | 41.1 | 3.4335 | 3.4561 | 17.191 | 23.9516 | 3.481 | 3.4512 | 3.4167 | 44.8658 | 41.429
4599 | 10-03-2020 18:28:13:508 | 00:01:19:50:285 | 3.4495 | 3.4517 | 3.4165 | 3.4569 | 3.4402 | 3.4415 | 3.4809 | 3.4583 | 3.4577 | 3.4595 | 3.4619 | 40.082 | 41.433 | 39.574 | 41.103 | 3.4334 | 3.4559 | 17.1901 | 23.9566 | 3.4809 | 3.4511 | 3.4165 | 44.8639 | 41.433
4600 | 10-03-2020 18:28:14:550 | 00:01:19:51:327 | 3.4493 | 3.4516 | 3.4164 | 3.4568 | 3.4401 | 3.4413 | 3.4807 | 3.4581 | 3.4576 | 3.4594 | 3.4618 | 40.085 | 41.436 | 39.577 | 41.106 | 3.4332 | 3.4558 | 17.1899 | 23.9615 | 3.4807 | 3.4509 | 3.4164 | 44.8621 | 41.436
4601 | 10-03-2020 18:28:15:592 | 00:01:19:52:369 | 3.4492 | 3.4514 | 3.4162 | 3.4567 | 3.4399 | 3.4412 | 3.4806 | 3.458 | 3.4574 | 3.4592 | 3.4616 | 40.088 | 41.439 | 39.58 | 41.108 | 3.4331 | 3.4557 | 17.1903 | 23.9665 | 3.4806 | 3.4508 | 3.4162 | 44.8602 | 41.439
4602 | 10-03-2020 18:28:16:633 | 00:01:19:53:410 | 3.449 | 3.4513 | 3.416 | 3.4565 | 3.4398 | 3.441 | 3.4804 | 3.4578 | 3.4573 | 3.4591 | 3.4615 | 40.09 | 41.442 | 39.583 | 41.111 | 3.4329 | 3.4555 | 17.1903 | 23.9715 | 3.4804 | 3.4506 | 3.416 | 44.8582 | 41.442
4603 | 10-03-2020 18:28:17:674 | 00:01:19:54:451 | 3.4489 | 3.4511 | 3.4158 | 3.4564 | 3.4396 | 3.4408 | 3.4803 | 3.4577 | 3.4571 | 3.459 | 3.4614 | 40.093 | 41.445 | 39.585 | 41.114 | 3.4328 | 3.4554 | 17.1899 | 23.9765 | 3.4803 | 3.4505 | 3.4158 | 44.8562 | 41.445
4604 | 10-03-2020 18:28:18:716 | 00:01:19:55:493 | 3.4487 | 3.451 | 3.4156 | 3.4562 | 3.4395 | 3.4407 | 3.4802 | 3.4575 | 3.457 | 3.4588 | 3.4612 | 40.095 | 41.448 | 39.589 | 41.117 | 3.4326 | 3.4553 | 17.1891 | 23.9814 | 3.4802 | 3.4503 | 3.4156 | 44.8544 | 41.448
4605 | 10-03-2020 18:28:19:758 | 00:01:19:56:535 | 3.4486 | 3.4509 | 3.4154 | 3.4561 | 3.4393 | 3.4405 | 3.48 | 3.4574 | 3.4568 | 3.4587 | 3.4611 | 40.098 | 41.452 | 39.592 | 41.119 | 3.4324 | 3.4551 | 17.1885 | 23.9864 | 3.48 | 3.4502 | 3.4154 | 44.8523 | 41.452
4606 | 10-03-2020 18:28:20:798 | 00:01:19:57:575 | 3.4485 | 3.4507 | 3.4153 | 3.456 | 3.4391 | 3.4404 | 3.4799 | 3.4573 | 3.4567 | 3.4585 | 3.4609 | 40.1 | 41.454 | 39.594 | 41.122 | 3.4323 | 3.455 | 17.1878 | 23.9914 | 3.4799 | 3.45 | 3.4153 | 44.8505 | 41.454
4607 | 10-03-2020 18:28:21:840 | 00:01:19:58:617 | 3.4483 | 3.4506 | 3.4151 | 3.4558 | 3.439 | 3.4402 | 3.4797 | 3.4571 | 3.4566 | 3.4584 | 3.4608 | 40.102 | 41.457 | 39.597 | 41.124 | 3.4321 | 3.4549 | 17.1868 | 23.9963 | 3.4797 | 3.4499 | 3.4151 | 44.8486 | 41.457
4608 | 10-03-2020 18:28:22:882 | 00:01:19:59:659 | 3.4482 | 3.4504 | 3.4149 | 3.4557 | 3.4388 | 3.4401 | 3.4796 | 3.457 | 3.4564 | 3.4582 | 3.4607 | 40.105 | 41.459 | 39.6 | 41.127 | 3.432 | 3.4547 | 17.1861 | 24.0013 | 3.4796 | 3.4497 | 3.4149 | 44.8467 | 41.459
4609 | 10-03-2020 18:28:23:922 | 00:01:20:00:699 | 3.448 | 3.4503 | 3.4147 | 3.4555 | 3.4387 | 3.4399 | 3.4795 | 3.4569 | 3.4563 | 3.4581 | 3.4605 | 40.107 | 41.461 | 39.603 | 41.13 | 3.4318 | 3.4546 | 17.1857 | 24.0063 | 3.4795 | 3.4496 | 3.4147 | 44.8448 | 41.461
4610 | 10-03-2020 18:28:24:963 | 00:01:20:01:740 | 3.4479 | 3.4501 | 3.4145 | 3.4554 | 3.4385 | 3.4398 | 3.4793 | 3.4567 | 3.4561 | 3.458 | 3.4604 | 40.11 | 41.463 | 39.606 | 41.133 | 3.4317 | 3.4544 | 17.185 | 24.0113 | 3.4793 | 3.4494 | 3.4145 | 44.8428 | 41.463
4611 | 10-03-2020 18:28:26:004 | 00:01:20:02:781 | 3.4478 | 3.45 | 3.4143 | 3.4552 | 3.4384 | 3.4396 | 3.4792 | 3.4566 | 3.456 | 3.4578 | 3.4603 | 40.112 | 41.465 | 39.608 | 41.136 | 3.4315 | 3.4543 | 17.1842 | 24.0162 | 3.4792 | 3.4493 | 3.4143 | 44.8409 | 41.465
4612 | 10-03-2020 18:28:27:045 | 00:01:20:03:822 | 3.4476 | 3.4498 | 3.4142 | 3.4551 | 3.4382 | 3.4395 | 3.479 | 3.4564 | 3.4558 | 3.4577 | 3.4601 | 40.114 | 41.467 | 39.611 | 41.138 | 3.4314 | 3.4541 | 17.1833 | 24.0212 | 3.479 | 3.4492 | 3.4142 | 44.839 | 41.467
4613 | 10-03-2020 18:28:28:087 | 00:01:20:04:864 | 3.4474 | 3.4497 | 3.414 | 3.4549 | 3.438 | 3.4393 | 3.4789 | 3.4563 | 3.4557 | 3.4575 | 3.46 | 40.116 | 41.469 | 39.613 | 41.141 | 3.4312 | 3.454 | 17.1829 | 24.0262 | 3.4789 | 3.449 | 3.414 | 44.837 | 41.469
4614 | 10-03-2020 18:28:29:128 | 00:01:20:05:905 | 3.4473 | 3.4496 | 3.4138 | 3.4548 | 3.4379 | 3.4392 | 3.4788 | 3.4562 | 3.4555 | 3.4574 | 3.4599 | 40.119 | 41.472 | 39.616 | 41.143 | 3.4311 | 3.4539 | 17.1819 | 24.0311 | 3.4788 | 3.4489 | 3.4138 | 44.8352 | 41.472
4615 | 10-03-2020 18:28:30:171 | 00:01:20:06:948 | 3.4472 | 3.4494 | 3.4136 | 3.4547 | 3.4377 | 3.439 | 3.4786 | 3.456 | 3.4554 | 3.4572 | 3.4597 | 40.121 | 41.475 | 39.619 | 41.145 | 3.4309 | 3.4537 | 17.1813 | 24.0361 | 3.4786 | 3.4487 | 3.4136 | 44.8332 | 41.475
4616 | 10-03-2020 18:28:31:212 | 00:01:20:07:989 | 3.447 | 3.4493 | 3.4134 | 3.4545 | 3.4375 | 3.4389 | 3.4785 | 3.4558 | 3.4553 | 3.4571 | 3.4596 | 40.123 | 41.477 | 39.62 | 41.148 | 3.4308 | 3.4536 | 17.1807 | 24.0411 | 3.4785 | 3.4486 | 3.4134 | 44.8313 | 41.477
4617 | 10-03-2020 18:28:32:253 | 00:01:20:09:030 | 3.4469 | 3.4491 | 3.4132 | 3.4544 | 3.4374 | 3.4387 | 3.4784 | 3.4557 | 3.4551 | 3.4569 | 3.4594 | 40.125 | 41.479 | 39.623 | 41.15 | 3.4306 | 3.4535 | 17.18 | 24.0461 | 3.4784 | 3.4484 | 3.4132 | 44.8294 | 41.479
4618 | 10-03-2020 18:28:33:295 | 00:01:20:10:072 | 3.4467 | 3.449 | 3.413 | 3.4542 | 3.4372 | 3.4386 | 3.4782 | 3.4556 | 3.455 | 3.4568 | 3.4593 | 40.127 | 41.482 | 39.625 | 41.152 | 3.4304 | 3.4533 | 17.1792 | 24.051 | 3.4782 | 3.4483 | 3.413 | 44.8275 | 41.482
4619 | 10-03-2020 18:28:34:337 | 00:01:20:11:114 | 3.4466 | 3.4488 | 3.4128 | 3.4541 | 3.4371 | 3.4384 | 3.4781 | 3.4554 | 3.4548 | 3.4567 | 3.4592 | 40.128 | 41.484 | 39.627 | 41.153 | 3.4303 | 3.4532 | 17.1788 | 24.056 | 3.4781 | 3.4481 | 3.4128 | 44.8255 | 41.484
4620 | 10-03-2020 18:28:35:379 | 00:01:20:12:156 | 3.4465 | 3.4487 | 3.4127 | 3.4539 | 3.4369 | 3.4382 | 3.4779 | 3.4553 | 3.4547 | 3.4565 | 3.459 | 40.13 | 41.487 | 39.629 | 41.156 | 3.4301 | 3.4531 | 17.1782 | 24.061 | 3.4779 | 3.448 | 3.4127 | 44.8236 | 41.487
4621 | 10-03-2020 18:28:36:420 | 00:01:20:13:197 | 3.4463 | 3.4485 | 3.4125 | 3.4538 | 3.4368 | 3.4381 | 3.4778 | 3.4552 | 3.4545 | 3.4564 | 3.4589 | 40.131 | 41.489 | 39.631 | 41.157 | 3.43 | 3.4529 | 17.1771 | 24.0659 | 3.4778 | 3.4478 | 3.4125 | 44.8216 | 41.489
4622 | 10-03-2020 18:28:37:462 | 00:01:20:14:239 | 3.4462 | 3.4484 | 3.4123 | 3.4537 | 3.4366 | 3.4379 | 3.4777 | 3.455 | 3.4544 | 3.4562 | 3.4588 | 40.132 | 41.492 | 39.633 | 41.159 | 3.4298 | 3.4528 | 17.1763 | 24.0709 | 3.4777 | 3.4477 | 3.4123 | 44.8197 | 41.492
4623 | 10-03-2020 18:28:38:504 | 00:01:20:15:281 | 3.446 | 3.4483 | 3.4121 | 3.4535 | 3.4364 | 3.4378 | 3.4775 | 3.4549 | 3.4543 | 3.4561 | 3.4586 | 40.133 | 41.494 | 39.635 | 41.161 | 3.4297 | 3.4526 | 17.1753 | 24.0759 | 3.4775 | 3.4475 | 3.4121 | 44.8178 | 41.494
4624 | 10-03-2020 18:28:39:545 | 00:01:20:16:322 | 3.4459 | 3.4481 | 3.4119 | 3.4534 | 3.4363 | 3.4376 | 3.4774 | 3.4548 | 3.4541 | 3.4559 | 3.4585 | 40.134 | 41.497 | 39.638 | 41.163 | 3.4295 | 3.4525 | 17.1749 | 24.0808 | 3.4774 | 3.4474 | 3.4119 | 44.8158 | 41.497
4625 | 10-03-2020 18:28:40:587 | 00:01:20:17:364 | 3.4457 | 3.448 | 3.4117 | 3.4532 | 3.4361 | 3.4375 | 3.4773 | 3.4546 | 3.454 | 3.4558 | 3.4583 | 40.135 | 41.499 | 39.64 | 41.165 | 3.4294 | 3.4524 | 17.1742 | 24.0858 | 3.4773 | 3.4472 | 3.4117 | 44.8139 | 41.499
4626 | 10-03-2020 18:28:41:628 | 00:01:20:18:405 | 3.4456 | 3.4478 | 3.4115 | 3.4531 | 3.436 | 3.4373 | 3.4771 | 3.4545 | 3.4538 | 3.4557 | 3.4582 | 40.136 | 41.502 | 39.642 | 41.167 | 3.4292 | 3.4522 | 17.1731 | 24.0908 | 3.4771 | 3.4471 | 3.4115 | 44.812 | 41.502
4627 | 10-03-2020 18:28:42:670 | 00:01:20:19:447 | 3.4455 | 3.4477 | 3.4113 | 3.4529 | 3.4358 | 3.4372 | 3.477 | 3.4543 | 3.4537 | 3.4555 | 3.4581 | 40.137 | 41.504 | 39.644 | 41.169 | 3.4291 | 3.4521 | 17.1724 | 24.0957 | 3.477 | 3.4469 | 3.4113 | 44.8101 | 41.504
4628 | 10-03-2020 18:28:43:713 | 00:01:20:20:490 | 3.4453 | 3.4475 | 3.4111 | 3.4528 | 3.4356 | 3.437 | 3.4768 | 3.4542 | 3.4535 | 3.4554 | 3.4579 | 40.138 | 41.505 | 39.646 | 41.171 | 3.4289 | 3.452 | 17.1717 | 24.1007 | 3.4768 | 3.4468 | 3.4111 | 44.8081 | 41.505
4629 | 10-03-2020 18:28:44:754 | 00:01:20:21:531 | 3.4451 | 3.4474 | 3.411 | 3.4526 | 3.4355 | 3.4368 | 3.4767 | 3.4541 | 3.4534 | 3.4552 | 3.4578 | 40.14 | 41.507 | 39.647 | 41.173 | 3.4287 | 3.4518 | 17.1713 | 24.1057 | 3.4767 | 3.4466 | 3.411 | 44.8062 | 41.507
4630 | 10-03-2020 18:28:45:795 | 00:01:20:22:572 | 3.445 | 3.4472 | 3.4108 | 3.4525 | 3.4353 | 3.4367 | 3.4766 | 3.4539 | 3.4532 | 3.4551 | 3.4577 | 40.141 | 41.509 | 39.649 | 41.175 | 3.4286 | 3.4517 | 17.1705 | 24.1106 | 3.4766 | 3.4465 | 3.4108 | 44.8042 | 41.509
4631 | 10-03-2020 18:28:46:837 | 00:01:20:23:614 | 3.4449 | 3.4471 | 3.4106 | 3.4524 | 3.4352 | 3.4365 | 3.4764 | 3.4538 | 3.4531 | 3.4549 | 3.4575 | 40.143 | 41.51 | 39.65 | 41.177 | 3.4284 | 3.4516 | 17.1695 | 24.1156 | 3.4764 | 3.4463 | 3.4106 | 44.8023 | 41.51
4632 | 10-03-2020 18:28:47:878 | 00:01:20:24:655 | 3.4447 | 3.447 | 3.4104 | 3.4522 | 3.435 | 3.4364 | 3.4763 | 3.4536 | 3.4529 | 3.4548 | 3.4574 | 40.144 | 41.511 | 39.651 | 41.179 | 3.4283 | 3.4514 | 17.1689 | 24.1206 | 3.4763 | 3.4462 | 3.4104 | 44.8003 | 41.511
4633 | 10-03-2020 18:28:48:920 | 00:01:20:25:697 | 3.4446 | 3.4468 | 3.4102 | 3.4521 | 3.4348 | 3.4362 | 3.4761 | 3.4535 | 3.4528 | 3.4546 | 3.4573 | 40.146 | 41.513 | 39.652 | 41.181 | 3.4281 | 3.4513 | 17.1681 | 24.1255 | 3.4761 | 3.446 | 3.4102 | 44.7984 | 41.513
4634 | 10-03-2020 18:28:49:962 | 00:01:20:26:739 | 3.4444 | 3.4467 | 3.41 | 3.4519 | 3.4346 | 3.4361 | 3.476 | 3.4533 | 3.4527 | 3.4545 | 3.4571 | 40.148 | 41.514 | 39.653 | 41.183 | 3.428 | 3.4512 | 17.1671 | 24.1305 | 3.476 | 3.4459 | 3.41 | 44.7964 | 41.514
4635 | 10-03-2020 18:28:51:005 | 00:01:20:27:782 | 3.4443 | 3.4465 | 3.4098 | 3.4518 | 3.4345 | 3.4359 | 3.4759 | 3.4532 | 3.4525 | 3.4543 | 3.457 | 40.15 | 41.515 | 39.654 | 41.186 | 3.4278 | 3.451 | 17.1658 | 24.1355 | 3.4759 | 3.4457 | 3.4098 | 44.7945 | 41.515
4636 | 10-03-2020 18:28:52:047 | 00:01:20:28:824 | 3.4442 | 3.4464 | 3.4096 | 3.4516 | 3.4343 | 3.4358 | 3.4757 | 3.453 | 3.4524 | 3.4542 | 3.4568 | 40.152 | 41.516 | 39.654 | 41.188 | 3.4276 | 3.4509 | 17.165 | 24.1404 | 3.4757 | 3.4456 | 3.4096 | 44.7925 | 41.516
4637 | 10-03-2020 18:28:53:088 | 00:01:20:29:865 | 3.444 | 3.4462 | 3.4094 | 3.4515 | 3.4341 | 3.4356 | 3.4756 | 3.4529 | 3.4522 | 3.454 | 3.4567 | 40.153 | 41.517 | 39.655 | 41.19 | 3.4275 | 3.4508 | 17.1643 | 24.1454 | 3.4756 | 3.4454 | 3.4094 | 44.7906 | 41.517
4638 | 10-03-2020 18:28:54:129 | 00:01:20:30:906 | 3.4439 | 3.4461 | 3.4092 | 3.4513 | 3.434 | 3.4354 | 3.4754 | 3.4528 | 3.4521 | 3.4539 | 3.4566 | 40.155 | 41.518 | 39.656 | 41.191 | 3.4273 | 3.4506 | 17.1635 | 24.1504 | 3.4754 | 3.4453 | 3.4092 | 44.7886 | 41.518
4639 | 10-03-2020 18:28:55:171 | 00:01:20:31:948 | 3.4437 | 3.4459 | 3.409 | 3.4512 | 3.4338 | 3.4353 | 3.4753 | 3.4526 | 3.4519 | 3.4538 | 3.4564 | 40.156 | 41.518 | 39.657 | 41.193 | 3.4272 | 3.4505 | 17.1628 | 24.1553 | 3.4753 | 3.4451 | 3.409 | 44.7867 | 41.518
4640 | 10-03-2020 18:28:56:214 | 00:01:20:32:991 | 3.4436 | 3.4458 | 3.4088 | 3.451 | 3.4337 | 3.4351 | 3.4752 | 3.4525 | 3.4518 | 3.4536 | 3.4563 | 40.158 | 41.518 | 39.658 | 41.195 | 3.427 | 3.4503 | 17.1622 | 24.1603 | 3.4752 | 3.445 | 3.4088 | 44.7847 | 41.518
4641 | 10-03-2020 18:28:57:255 | 00:01:20:34:032 | 3.4434 | 3.4456 | 3.4086 | 3.4509 | 3.4335 | 3.435 | 3.475 | 3.4523 | 3.4516 | 3.4535 | 3.4562 | 40.16 | 41.519 | 39.659 | 41.197 | 3.4268 | 3.4502 | 17.1618 | 24.1653 | 3.475 | 3.4448 | 3.4086 | 44.7827 | 41.519
4642 | 10-03-2020 18:28:58:297 | 00:01:20:35:074 | 3.4433 | 3.4455 | 3.4084 | 3.4508 | 3.4334 | 3.4348 | 3.4749 | 3.4522 | 3.4515 | 3.4533 | 3.456 | 40.162 | 41.52 | 39.66 | 41.198 | 3.4267 | 3.45 | 17.1614 | 24.1702 | 3.4749 | 3.4447 | 3.4084 | 44.7807 | 41.52
4643 | 10-03-2020 18:28:59:338 | 00:01:20:36:115 | 3.4432 | 3.4454 | 3.4082 | 3.4506 | 3.4332 | 3.4346 | 3.4748 | 3.4521 | 3.4513 | 3.4532 | 3.4559 | 40.163 | 41.521 | 39.66 | 41.2 | 3.4265 | 3.4499 | 17.1604 | 24.1752 | 3.4748 | 3.4445 | 3.4082 | 44.7788 | 41.521
4644 | 10-03-2020 18:29:00:381 | 00:01:20:37:158 | 3.443 | 3.4452 | 3.408 | 3.4505 | 3.433 | 3.4345 | 3.4746 | 3.4519 | 3.4512 | 3.453 | 3.4557 | 40.165 | 41.522 | 39.661 | 41.201 | 3.4264 | 3.4498 | 17.1596 | 24.1802 | 3.4746 | 3.4444 | 3.408 | 44.7769 | 41.522
4645 | 10-03-2020 18:29:01:423 | 00:01:20:38:200 | 3.4429 | 3.4451 | 3.4078 | 3.4503 | 3.4329 | 3.4343 | 3.4745 | 3.4518 | 3.4511 | 3.4529 | 3.4556 | 40.167 | 41.523 | 39.662 | 41.203 | 3.4262 | 3.4496 | 17.1586 | 24.1851 | 3.4745 | 3.4442 | 3.4078 | 44.7749 | 41.523
4646 | 10-03-2020 18:29:02:465 | 00:01:20:39:242 | 3.4427 | 3.4449 | 3.4075 | 3.4502 | 3.4327 | 3.4342 | 3.4744 | 3.4517 | 3.4509 | 3.4528 | 3.4555 | 40.169 | 41.523 | 39.663 | 41.204 | 3.4261 | 3.4495 | 17.1578 | 24.1901 | 3.4744 | 3.4441 | 3.4075 | 44.7729 | 41.523
4647 | 10-03-2020 18:29:03:506 | 00:01:20:40:283 | 3.4426 | 3.4448 | 3.4074 | 3.45 | 3.4325 | 3.434 | 3.4742 | 3.4515 | 3.4508 | 3.4526 | 3.4553 | 40.171 | 41.524 | 39.664 | 41.206 | 3.4259 | 3.4494 | 17.1569 | 24.1951 | 3.4742 | 3.4439 | 3.4074 | 44.771 | 41.524
4648 | 10-03-2020 18:29:04:548 | 00:01:20:41:325 | 3.4424 | 3.4446 | 3.4072 | 3.4499 | 3.4323 | 3.4339 | 3.4741 | 3.4514 | 3.4506 | 3.4525 | 3.4552 | 40.173 | 41.524 | 39.665 | 41.207 | 3.4257 | 3.4492 | 17.1565 | 24.2 | 3.4741 | 3.4438 | 3.4072 | 44.769 | 41.524
4649 | 10-03-2020 18:29:05:590 | 00:01:20:42:367 | 3.4423 | 3.4445 | 3.4069 | 3.4497 | 3.4322 | 3.4337 | 3.4739 | 3.4512 | 3.4505 | 3.4523 | 3.4551 | 40.175 | 41.524 | 39.666 | 41.209 | 3.4256 | 3.4491 | 17.1561 | 24.205 | 3.4739 | 3.4436 | 3.4069 | 44.767 | 41.524
4650 | 10-03-2020 18:29:06:631 | 00:01:20:43:408 | 3.4421 | 3.4443 | 3.4067 | 3.4496 | 3.432 | 3.4335 | 3.4738 | 3.4511 | 3.4503 | 3.4522 | 3.4549 | 40.176 | 41.524 | 39.667 | 41.211 | 3.4254 | 3.4489 | 17.1556 | 24.2099 | 3.4738 | 3.4435 | 3.4067 | 44.765 | 41.524
4651 | 10-03-2020 18:29:07:673 | 00:01:20:44:450 | 3.442 | 3.4442 | 3.4065 | 3.4494 | 3.4318 | 3.4334 | 3.4737 | 3.4509 | 3.4502 | 3.452 | 3.4548 | 40.178 | 41.525 | 39.667 | 41.213 | 3.4252 | 3.4488 | 17.1547 | 24.2149 | 3.4737 | 3.4433 | 3.4065 | 44.763 | 41.525
4652 | 10-03-2020 18:29:08:714 | 00:01:20:45:491 | 3.4418 | 3.444 | 3.4063 | 3.4493 | 3.4317 | 3.4332 | 3.4735 | 3.4508 | 3.45 | 3.4519 | 3.4546 | 40.18 | 41.527 | 39.668 | 41.215 | 3.4251 | 3.4487 | 17.1541 | 24.2199 | 3.4735 | 3.4432 | 3.4063 | 44.761 | 41.527
4653 | 10-03-2020 18:29:09:755 | 00:01:20:46:532 | 3.4417 | 3.4439 | 3.4061 | 3.4491 | 3.4315 | 3.4331 | 3.4734 | 3.4507 | 3.4499 | 3.4517 | 3.4545 | 40.182 | 41.528 | 39.669 | 41.217 | 3.4249 | 3.4485 | 17.1529 | 24.2248 | 3.4734 | 3.443 | 3.4061 | 44.7591 | 41.528
4654 | 10-03-2020 18:29:10:797 | 00:01:20:47:574 | 3.4416 | 3.4437 | 3.4059 | 3.449 | 3.4313 | 3.4329 | 3.4733 | 3.4505 | 3.4498 | 3.4516 | 3.4544 | 40.183 | 41.529 | 39.669 | 41.219 | 3.4248 | 3.4484 | 17.1522 | 24.2298 | 3.4733 | 3.4429 | 3.4059 | 44.7571 | 41.529
4655 | 10-03-2020 18:29:11:839 | 00:01:20:48:616 | 3.4414 | 3.4436 | 3.4057 | 3.4489 | 3.4311 | 3.4327 | 3.4731 | 3.4504 | 3.4496 | 3.4514 | 3.4542 | 40.186 | 41.53 | 39.67 | 41.222 | 3.4246 | 3.4483 | 17.1516 | 24.2348 | 3.4731 | 3.4427 | 3.4057 | 44.7551 | 41.53
4656 | 10-03-2020 18:29:12:881 | 00:01:20:49:658 | 3.4413 | 3.4435 | 3.4054 | 3.4487 | 3.431 | 3.4326 | 3.473 | 3.4502 | 3.4495 | 3.4513 | 3.4541 | 40.188 | 41.531 | 39.67 | 41.224 | 3.4245 | 3.4481 | 17.1513 | 24.2397 | 3.473 | 3.4425 | 3.4054 | 44.7531 | 41.531
4657 | 10-03-2020 18:29:13:922 | 00:01:20:50:699 | 3.4411 | 3.4433 | 3.4052 | 3.4486 | 3.4308 | 3.4324 | 3.4728 | 3.4501 | 3.4493 | 3.4511 | 3.4539 | 40.19 | 41.532 | 39.671 | 41.226 | 3.4243 | 3.448 | 17.1504 | 24.2447 | 3.4728 | 3.4424 | 3.4052 | 44.751 | 41.532
4658 | 10-03-2020 18:29:14:965 | 00:01:20:51:742 | 3.441 | 3.4432 | 3.405 | 3.4484 | 3.4306 | 3.4322 | 3.4727 | 3.4499 | 3.4492 | 3.451 | 3.4538 | 40.192 | 41.533 | 39.671 | 41.228 | 3.4241 | 3.4478 | 17.1496 | 24.2496 | 3.4727 | 3.4422 | 3.405 | 44.7491 | 41.533
4659 | 10-03-2020 18:29:16:006 | 00:01:20:52:783 | 3.4408 | 3.443 | 3.4048 | 3.4483 | 3.4305 | 3.4321 | 3.4726 | 3.4498 | 3.449 | 3.4509 | 3.4537 | 40.195 | 41.534 | 39.672 | 41.23 | 3.424 | 3.4477 | 17.1489 | 24.2546 | 3.4726 | 3.4421 | 3.4048 | 44.7471 | 41.534
4660 | 10-03-2020 18:29:17:049 | 00:01:20:53:826 | 3.4407 | 3.4429 | 3.4046 | 3.4481 | 3.4303 | 3.4319 | 3.4724 | 3.4496 | 3.4489 | 3.4507 | 3.4535 | 40.197 | 41.534 | 39.672 | 41.232 | 3.4238 | 3.4476 | 17.1483 | 24.2596 | 3.4724 | 3.4419 | 3.4046 | 44.745 | 41.534
4661 | 10-03-2020 18:29:18:090 | 00:01:20:54:867 | 3.4405 | 3.4427 | 3.4044 | 3.448 | 3.4301 | 3.4318 | 3.4723 | 3.4495 | 3.4487 | 3.4506 | 3.4534 | 40.199 | 41.535 | 39.672 | 41.234 | 3.4236 | 3.4474 | 17.1476 | 24.2645 | 3.4723 | 3.4418 | 3.4044 | 44.7431 | 41.535
4662 | 10-03-2020 18:29:19:132 | 00:01:20:55:909 | 3.4404 | 3.4426 | 3.4041 | 3.4478 | 3.4299 | 3.4316 | 3.4722 | 3.4494 | 3.4486 | 3.4504 | 3.4532 | 40.202 | 41.536 | 39.672 | 41.236 | 3.4235 | 3.4473 | 17.1473 | 24.2695 | 3.4722 | 3.4416 | 3.4041 | 44.7411 | 41.536
4663 | 10-03-2020 18:29:20:174 | 00:01:20:56:951 | 3.4403 | 3.4424 | 3.4039 | 3.4477 | 3.4298 | 3.4314 | 3.472 | 3.4492 | 3.4484 | 3.4503 | 3.4531 | 40.203 | 41.537 | 39.672 | 41.238 | 3.4233 | 3.4472 | 17.1465 | 24.2744 | 3.472 | 3.4415 | 3.4039 | 44.739 | 41.537
4664 | 10-03-2020 18:29:21:215 | 00:01:20:57:992 | 3.4401 | 3.4423 | 3.4037 | 3.4475 | 3.4296 | 3.4313 | 3.4719 | 3.4491 | 3.4483 | 3.4501 | 3.453 | 40.205 | 41.538 | 39.673 | 41.24 | 3.4232 | 3.447 | 17.1458 | 24.2794 | 3.4719 | 3.4413 | 3.4037 | 44.737 | 41.538
4665 | 10-03-2020 18:29:22:258 | 00:01:20:59:035 | 3.44 | 3.4421 | 3.4034 | 3.4474 | 3.4294 | 3.4311 | 3.4717 | 3.449 | 3.4481 | 3.45 | 3.4528 | 40.207 | 41.539 | 39.673 | 41.243 | 3.423 | 3.4469 | 17.1452 | 24.2844 | 3.4717 | 3.4412 | 3.4034 | 44.735 | 41.539
4666 | 10-03-2020 18:29:23:299 | 00:01:21:00:076 | 3.4398 | 3.442 | 3.4032 | 3.4472 | 3.4292 | 3.431 | 3.4716 | 3.4488 | 3.448 | 3.4498 | 3.4527 | 40.21 | 41.54 | 39.674 | 41.245 | 3.4228 | 3.4467 | 17.1441 | 24.2893 | 3.4716 | 3.441 | 3.4032 | 44.7329 | 41.54
4667 | 10-03-2020 18:29:24:340 | 00:01:21:01:117 | 3.4396 | 3.4418 | 3.403 | 3.4471 | 3.4291 | 3.4308 | 3.4715 | 3.4487 | 3.4478 | 3.4497 | 3.4526 | 40.211 | 41.541 | 39.674 | 41.247 | 3.4227 | 3.4466 | 17.1436 | 24.2943 | 3.4715 | 3.4408 | 3.403 | 44.731 | 41.541
4668 | 10-03-2020 18:29:25:382 | 00:01:21:02:159 | 3.4395 | 3.4417 | 3.4027 | 3.4469 | 3.4289 | 3.4306 | 3.4713 | 3.4485 | 3.4477 | 3.4496 | 3.4524 | 40.213 | 41.542 | 39.674 | 41.249 | 3.4225 | 3.4465 | 17.1431 | 24.2992 | 3.4713 | 3.4407 | 3.4027 | 44.729 | 41.542
4669 | 10-03-2020 18:29:26:424 | 00:01:21:03:201 | 3.4394 | 3.4415 | 3.4025 | 3.4468 | 3.4287 | 3.4305 | 3.4712 | 3.4484 | 3.4475 | 3.4494 | 3.4523 | 40.215 | 41.544 | 39.675 | 41.25 | 3.4223 | 3.4463 | 17.1427 | 24.3042 | 3.4712 | 3.4405 | 3.4025 | 44.7269 | 41.544
4670 | 10-03-2020 18:29:27:465 | 00:01:21:04:242 | 3.4392 | 3.4414 | 3.4023 | 3.4466 | 3.4285 | 3.4303 | 3.4711 | 3.4482 | 3.4474 | 3.4493 | 3.4522 | 40.217 | 41.545 | 39.676 | 41.252 | 3.4222 | 3.4462 | 17.1418 | 24.3092 | 3.4711 | 3.4404 | 3.4023 | 44.7248 | 41.545
4671 | 10-03-2020 18:29:28:508 | 00:01:21:05:285 | 3.4391 | 3.4413 | 3.402 | 3.4465 | 3.4284 | 3.4301 | 3.4709 | 3.4481 | 3.4472 | 3.4491 | 3.452 | 40.219 | 41.547 | 39.677 | 41.254 | 3.422 | 3.4461 | 17.1411 | 24.3141 | 3.4709 | 3.4402 | 3.402 | 44.7228 | 41.547
4672 | 10-03-2020 18:29:29:549 | 00:01:21:06:326 | 3.4389 | 3.4411 | 3.4018 | 3.4463 | 3.4282 | 3.43 | 3.4708 | 3.448 | 3.4471 | 3.449 | 3.4519 | 40.221 | 41.549 | 39.679 | 41.256 | 3.4219 | 3.4459 | 17.1403 | 24.3191 | 3.4708 | 3.4401 | 3.4018 | 44.7208 | 41.549
4673 | 10-03-2020 18:29:30:592 | 00:01:21:07:369 | 3.4388 | 3.4409 | 3.4016 | 3.4462 | 3.428 | 3.4298 | 3.4706 | 3.4478 | 3.4469 | 3.4488 | 3.4517 | 40.224 | 41.551 | 39.68 | 41.258 | 3.4217 | 3.4458 | 17.1397 | 24.324 | 3.4706 | 3.4399 | 3.4016 | 44.7187 | 41.551
4674 | 10-03-2020 18:29:31:633 | 00:01:21:08:410 | 3.4386 | 3.4408 | 3.4013 | 3.446 | 3.4278 | 3.4296 | 3.4705 | 3.4477 | 3.4468 | 3.4487 | 3.4516 | 40.225 | 41.553 | 39.681 | 41.26 | 3.4215 | 3.4457 | 17.1388 | 24.329 | 3.4705 | 3.4397 | 3.4013 | 44.7166 | 41.553
4675 | 10-03-2020 18:29:32:677 | 00:01:21:09:454 | 3.4385 | 3.4407 | 3.4011 | 3.4459 | 3.4276 | 3.4295 | 3.4704 | 3.4475 | 3.4466 | 3.4485 | 3.4515 | 40.228 | 41.555 | 39.682 | 41.262 | 3.4214 | 3.4455 | 17.1383 | 24.334 | 3.4704 | 3.4396 | 3.4011 | 44.7146 | 41.555
4676 | 10-03-2020 18:29:33:720 | 00:01:21:10:497 | 3.4383 | 3.4405 | 3.4008 | 3.4458 | 3.4275 | 3.4293 | 3.4702 | 3.4474 | 3.4465 | 3.4484 | 3.4513 | 40.23 | 41.557 | 39.683 | 41.264 | 3.4212 | 3.4454 | 17.1377 | 24.3389 | 3.4702 | 3.4394 | 3.4008 | 44.7126 | 41.557
4677 | 10-03-2020 18:29:34:762 | 00:01:21:11:539 | 3.4382 | 3.4403 | 3.4006 | 3.4456 | 3.4273 | 3.4291 | 3.4701 | 3.4472 | 3.4463 | 3.4482 | 3.4512 | 40.232 | 41.559 | 39.685 | 41.266 | 3.421 | 3.4452 | 17.1373 | 24.3439 | 3.4701 | 3.4393 | 3.4006 | 44.7105 | 41.559
4678 | 10-03-2020 18:29:35:804 | 00:01:21:12:581 | 3.438 | 3.4402 | 3.4004 | 3.4454 | 3.4271 | 3.429 | 3.47 | 3.4471 | 3.4462 | 3.4481 | 3.451 | 40.234 | 41.562 | 39.686 | 41.268 | 3.4209 | 3.4451 | 17.1365 | 24.3488 | 3.47 | 3.4391 | 3.4004 | 44.7085 | 41.562
4679 | 10-03-2020 18:29:36:846 | 00:01:21:13:623 | 3.4379 | 3.44 | 3.4001 | 3.4453 | 3.4269 | 3.4288 | 3.4698 | 3.4469 | 3.4461 | 3.4479 | 3.4509 | 40.236 | 41.564 | 39.687 | 41.27 | 3.4207 | 3.445 | 17.1362 | 24.3538 | 3.4698 | 3.4389 | 3.4001 | 44.7063 | 41.564
4680 | 10-03-2020 18:29:37:887 | 00:01:21:14:664 | 3.4377 | 3.4399 | 3.3998 | 3.4451 | 3.4267 | 3.4286 | 3.4697 | 3.4468 | 3.4459 | 3.4478 | 3.4508 | 40.238 | 41.566 | 39.688 | 41.272 | 3.4205 | 3.4448 | 17.1359 | 24.3587 | 3.4697 | 3.4388 | 3.3998 | 44.7042 | 41.566
4681 | 10-03-2020 18:29:38:929 | 00:01:21:15:706 | 3.4376 | 3.4398 | 3.3996 | 3.445 | 3.4265 | 3.4285 | 3.4695 | 3.4466 | 3.4458 | 3.4476 | 3.4506 | 40.239 | 41.568 | 39.69 | 41.273 | 3.4204 | 3.4447 | 17.1358 | 24.3637 | 3.4695 | 3.4386 | 3.3996 | 44.7022 | 41.568
4682 | 10-03-2020 18:29:39:971 | 00:01:21:16:748 | 3.4374 | 3.4396 | 3.3993 | 3.4448 | 3.4263 | 3.4283 | 3.4694 | 3.4465 | 3.4456 | 3.4475 | 3.4505 | 40.241 | 41.57 | 39.692 | 41.275 | 3.4202 | 3.4445 | 17.1348 | 24.3687 | 3.4694 | 3.4385 | 3.3993 | 44.7 | 41.57
4683 | 10-03-2020 18:29:41:013 | 00:01:21:17:790 | 3.4373 | 3.4394 | 3.3991 | 3.4447 | 3.4261 | 3.4281 | 3.4693 | 3.4464 | 3.4455 | 3.4473 | 3.4504 | 40.242 | 41.572 | 39.693 | 41.276 | 3.42 | 3.4444 | 17.1339 | 24.3736 | 3.4693 | 3.4383 | 3.3991 | 44.698 | 41.572
4684 | 10-03-2020 18:29:42:054 | 00:01:21:18:831 | 3.4371 | 3.4393 | 3.3988 | 3.4445 | 3.426 | 3.428 | 3.4691 | 3.4462 | 3.4453 | 3.4472 | 3.4502 | 40.243 | 41.575 | 39.695 | 41.278 | 3.4199 | 3.4442 | 17.1324 | 24.3786 | 3.4691 | 3.4381 | 3.3988 | 44.6959 | 41.575
4685 | 10-03-2020 18:29:43:098 | 00:01:21:19:875 | 3.437 | 3.4391 | 3.3986 | 3.4444 | 3.4258 | 3.4278 | 3.469 | 3.4461 | 3.4451 | 3.447 | 3.4501 | 40.244 | 41.577 | 39.697 | 41.279 | 3.4197 | 3.4441 | 17.1315 | 24.3835 | 3.469 | 3.438 | 3.3986 | 44.6939 | 41.577
4686 | 10-03-2020 18:29:44:139 | 00:01:21:20:916 | 3.4369 | 3.439 | 3.3983 | 3.4442 | 3.4256 | 3.4276 | 3.4689 | 3.4459 | 3.445 | 3.4469 | 3.4499 | 40.245 | 41.579 | 39.699 | 41.28 | 3.4195 | 3.444 | 17.131 | 24.3885 | 3.4689 | 3.4378 | 3.3983 | 44.6918 | 41.579
4687 | 10-03-2020 18:29:45:179 | 00:01:21:21:956 | 3.4367 | 3.4389 | 3.3981 | 3.4441 | 3.4254 | 3.4275 | 3.4687 | 3.4458 | 3.4449 | 3.4467 | 3.4498 | 40.246 | 41.581 | 39.7 | 41.282 | 3.4194 | 3.4438 | 17.13 | 24.3934 | 3.4687 | 3.4377 | 3.3981 | 44.6897 | 41.581
4688 | 10-03-2020 18:29:46:221 | 00:01:21:22:998 | 3.4366 | 3.4387 | 3.3978 | 3.4439 | 3.4252 | 3.4273 | 3.4686 | 3.4457 | 3.4447 | 3.4466 | 3.4496 | 40.246 | 41.582 | 39.702 | 41.284 | 3.4192 | 3.4437 | 17.1295 | 24.3984 | 3.4686 | 3.4375 | 3.3978 | 44.6876 | 41.582
4689 | 10-03-2020 18:29:47:263 | 00:01:21:24:040 | 3.4364 | 3.4386 | 3.3975 | 3.4438 | 3.425 | 3.4271 | 3.4685 | 3.4455 | 3.4446 | 3.4464 | 3.4495 | 40.247 | 41.583 | 39.704 | 41.285 | 3.419 | 3.4436 | 17.1289 | 24.4034 | 3.4685 | 3.4373 | 3.3975 | 44.6855 | 41.583
4690 | 10-03-2020 18:29:48:306 | 00:01:21:25:083 | 3.4363 | 3.4384 | 3.3973 | 3.4437 | 3.4248 | 3.427 | 3.4683 | 3.4454 | 3.4444 | 3.4463 | 3.4494 | 40.248 | 41.584 | 39.706 | 41.287 | 3.4188 | 3.4434 | 17.1279 | 24.4083 | 3.4683 | 3.4372 | 3.3973 | 44.6834 | 41.584
4691 | 10-03-2020 18:29:49:347 | 00:01:21:26:124 | 3.4361 | 3.4383 | 3.397 | 3.4435 | 3.4246 | 3.4268 | 3.4682 | 3.4452 | 3.4443 | 3.4462 | 3.4492 | 40.249 | 41.585 | 39.708 | 41.289 | 3.4187 | 3.4433 | 17.1268 | 24.4133 | 3.4682 | 3.437 | 3.397 | 44.6813 | 41.585
4692 | 10-03-2020 18:29:50:388 | 00:01:21:27:165 | 3.436 | 3.4381 | 3.3967 | 3.4433 | 3.4244 | 3.4266 | 3.468 | 3.4451 | 3.4441 | 3.446 | 3.4491 | 40.25 | 41.587 | 39.709 | 41.291 | 3.4185 | 3.4431 | 17.126 | 24.4182 | 3.468 | 3.4369 | 3.3967 | 44.6792 | 41.587
4693 | 10-03-2020 18:29:51:431 | 00:01:21:28:208 | 3.4358 | 3.438 | 3.3965 | 3.4432 | 3.4242 | 3.4265 | 3.4679 | 3.445 | 3.4439 | 3.4459 | 3.449 | 40.251 | 41.588 | 39.711 | 41.293 | 3.4183 | 3.443 | 17.1254 | 24.4232 | 3.4679 | 3.4367 | 3.3965 | 44.6771 | 41.588
4694 | 10-03-2020 18:29:52:475 | 00:01:21:29:252 | 3.4357 | 3.4378 | 3.3962 | 3.443 | 3.4241 | 3.4263 | 3.4678 | 3.4448 | 3.4438 | 3.4457 | 3.4488 | 40.252 | 41.59 | 39.713 | 41.295 | 3.4182 | 3.4429 | 17.1247 | 24.4281 | 3.4678 | 3.4365 | 3.3962 | 44.675 | 41.59
4695 | 10-03-2020 18:29:53:518 | 00:01:21:30:295 | 3.4355 | 3.4376 | 3.3959 | 3.4429 | 3.4239 | 3.4261 | 3.4676 | 3.4447 | 3.4437 | 3.4456 | 3.4487 | 40.254 | 41.591 | 39.715 | 41.297 | 3.418 | 3.4427 | 17.1238 | 24.4331 | 3.4676 | 3.4364 | 3.3959 | 44.6728 | 41.591
4696 | 10-03-2020 18:29:54:560 | 00:01:21:31:337 | 3.4354 | 3.4375 | 3.3956 | 3.4427 | 3.4237 | 3.426 | 3.4675 | 3.4445 | 3.4435 | 3.4454 | 3.4486 | 40.256 | 41.592 | 39.716 | 41.299 | 3.4179 | 3.4426 | 17.1228 | 24.438 | 3.4675 | 3.4362 | 3.3956 | 44.6707 | 41.592
4697 | 10-03-2020 18:29:55:601 | 00:01:21:32:378 | 3.4352 | 3.4373 | 3.3953 | 3.4426 | 3.4235 | 3.4258 | 3.4674 | 3.4444 | 3.4434 | 3.4453 | 3.4484 | 40.257 | 41.593 | 39.717 | 41.302 | 3.4177 | 3.4424 | 17.1216 | 24.443 | 3.4674 | 3.436 | 3.3953 | 44.6686 | 41.593
4698 | 10-03-2020 18:29:56:643 | 00:01:21:33:420 | 3.4351 | 3.4372 | 3.3951 | 3.4424 | 3.4233 | 3.4256 | 3.4672 | 3.4442 | 3.4432 | 3.4451 | 3.4483 | 40.259 | 41.593 | 39.719 | 41.304 | 3.4175 | 3.4423 | 17.121 | 24.4479 | 3.4672 | 3.4359 | 3.3951 | 44.6664 | 41.593
4699 | 10-03-2020 18:29:57:684 | 00:01:21:34:461 | 3.4349 | 3.4371 | 3.3948 | 3.4423 | 3.4231 | 3.4255 | 3.4671 | 3.4441 | 3.4431 | 3.445 | 3.4481 | 40.261 | 41.595 | 39.72 | 41.306 | 3.4173 | 3.4422 | 17.1204 | 24.4529 | 3.4671 | 3.4357 | 3.3948 | 44.6643 | 41.595
4700 | 10-03-2020 18:29:58:726 | 00:01:21:35:503 | 3.4348 | 3.4369 | 3.3945 | 3.4421 | 3.4229 | 3.4253 | 3.4669 | 3.444 | 3.4429 | 3.4448 | 3.448 | 40.262 | 41.596 | 39.721 | 41.308 | 3.4171 | 3.442 | 17.1193 | 24.4578 | 3.4669 | 3.4356 | 3.3945 | 44.6622 | 41.596
4701 | 10-03-2020 18:29:59:768 | 00:01:21:36:545 | 3.4346 | 3.4368 | 3.3942 | 3.442 | 3.4227 | 3.4251 | 3.4668 | 3.4438 | 3.4428 | 3.4447 | 3.4479 | 40.264 | 41.597 | 39.722 | 41.31 | 3.417 | 3.4419 | 17.1182 | 24.4628 | 3.4668 | 3.4354 | 3.3942 | 44.6601 | 41.597
4702 | 10-03-2020 18:30:00:810 | 00:01:21:37:587 | 3.4345 | 3.4366 | 3.3939 | 3.4418 | 3.4225 | 3.4249 | 3.4667 | 3.4437 | 3.4426 | 3.4445 | 3.4477 | 40.265 | 41.598 | 39.722 | 41.311 | 3.4168 | 3.4417 | 17.1176 | 24.4677 | 3.4667 | 3.4352 | 3.3939 | 44.6579 | 41.598
4703 | 10-03-2020 18:30:01:851 | 00:01:21:38:628 | 3.4343 | 3.4365 | 3.3936 | 3.4417 | 3.4222 | 3.4248 | 3.4665 | 3.4435 | 3.4425 | 3.4444 | 3.4476 | 40.267 | 41.599 | 39.722 | 41.313 | 3.4166 | 3.4416 | 17.1168 | 24.4727 | 3.4665 | 3.4351 | 3.3936 | 44.6557 | 41.599
4704 | 10-03-2020 18:30:02:894 | 00:01:21:39:671 | 3.4342 | 3.4363 | 3.3933 | 3.4415 | 3.4221 | 3.4246 | 3.4664 | 3.4434 | 3.4423 | 3.4442 | 3.4474 | 40.268 | 41.599 | 39.723 | 41.314 | 3.4164 | 3.4415 | 17.1159 | 24.4777 | 3.4664 | 3.4349 | 3.3933 | 44.6536 | 41.599
4705 | 10-03-2020 18:30:03:936 | 00:01:21:40:713 | 3.434 | 3.4362 | 3.393 | 3.4414 | 3.4219 | 3.4244 | 3.4663 | 3.4432 | 3.4422 | 3.4441 | 3.4473 | 40.269 | 41.6 | 39.723 | 41.316 | 3.4163 | 3.4413 | 17.1152 | 24.4826 | 3.4663 | 3.4347 | 3.393 | 44.6515 | 41.6
4706 | 10-03-2020 18:30:04:978 | 00:01:21:41:755 | 3.4339 | 3.436 | 3.3927 | 3.4412 | 3.4217 | 3.4243 | 3.4661 | 3.4431 | 3.442 | 3.4439 | 3.4472 | 40.27 | 41.6 | 39.723 | 41.317 | 3.4161 | 3.4412 | 17.1143 | 24.4876 | 3.4661 | 3.4346 | 3.3927 | 44.6494 | 41.6
4707 | 10-03-2020 18:30:06:019 | 00:01:21:42:796 | 3.4337 | 3.4359 | 3.3924 | 3.441 | 3.4214 | 3.4241 | 3.466 | 3.4429 | 3.4418 | 3.4438 | 3.447 | 40.272 | 41.6 | 39.723 | 41.319 | 3.4159 | 3.441 | 17.113 | 24.4925 | 3.466 | 3.4344 | 3.3924 | 44.6471 | 41.6
4708 | 10-03-2020 18:30:07:061 | 00:01:21:43:838 | 3.4336 | 3.4357 | 3.3921 | 3.4409 | 3.4212 | 3.4239 | 3.4659 | 3.4428 | 3.4417 | 3.4436 | 3.4469 | 40.273 | 41.6 | 39.723 | 41.32 | 3.4158 | 3.4409 | 17.1119 | 24.4975 | 3.4659 | 3.4342 | 3.3921 | 44.645 | 41.6
4709 | 10-03-2020 18:30:08:103 | 00:01:21:44:880 | 3.4334 | 3.4355 | 3.3918 | 3.4407 | 3.421 | 3.4237 | 3.4657 | 3.4427 | 3.4415 | 3.4435 | 3.4467 | 40.274 | 41.6 | 39.724 | 41.322 | 3.4156 | 3.4408 | 17.1113 | 24.5024 | 3.4657 | 3.4341 | 3.3918 | 44.6427 | 41.6
4710 | 10-03-2020 18:30:09:146 | 00:01:21:45:923 | 3.4333 | 3.4354 | 3.3915 | 3.4406 | 3.4208 | 3.4235 | 3.4656 | 3.4425 | 3.4414 | 3.4433 | 3.4466 | 40.276 | 41.601 | 39.724 | 41.323 | 3.4154 | 3.4406 | 17.1104 | 24.5074 | 3.4656 | 3.4339 | 3.3915 | 44.6406 | 41.601
4711 | 10-03-2020 18:30:10:187 | 00:01:21:46:964 | 3.4331 | 3.4352 | 3.3912 | 3.4404 | 3.4206 | 3.4234 | 3.4654 | 3.4424 | 3.4412 | 3.4432 | 3.4465 | 40.277 | 41.603 | 39.725 | 41.325 | 3.4152 | 3.4405 | 17.1094 | 24.5123 | 3.4654 | 3.4337 | 3.3912 | 44.6383 | 41.603
4712 | 10-03-2020 18:30:11:230 | 00:01:21:48:007 | 3.433 | 3.4351 | 3.3908 | 3.4403 | 3.4204 | 3.4232 | 3.4653 | 3.4422 | 3.4411 | 3.443 | 3.4463 | 40.278 | 41.604 | 39.726 | 41.326 | 3.4151 | 3.4403 | 17.1091 | 24.5173 | 3.4653 | 3.4335 | 3.3908 | 44.6361 | 41.604
4713 | 10-03-2020 18:30:12:273 | 00:01:21:49:050 | 3.4328 | 3.4349 | 3.3906 | 3.4401 | 3.4202 | 3.423 | 3.4652 | 3.4421 | 3.4409 | 3.4429 | 3.4462 | 40.28 | 41.606 | 39.727 | 41.328 | 3.4149 | 3.4402 | 17.1084 | 24.5222 | 3.4652 | 3.4334 | 3.3906 | 44.6339 | 41.606
4714 | 10-03-2020 18:30:13:314 | 00:01:21:50:091 | 3.4327 | 3.4348 | 3.3902 | 3.44 | 3.42 | 3.4229 | 3.465 | 3.442 | 3.4408 | 3.4427 | 3.4461 | 40.281 | 41.608 | 39.728 | 41.329 | 3.4147 | 3.4401 | 17.1076 | 24.5272 | 3.465 | 3.4332 | 3.3902 | 44.6318 | 41.608
4715 | 10-03-2020 18:30:14:357 | 00:01:21:51:134 | 3.4325 | 3.4346 | 3.3899 | 3.4398 | 3.4197 | 3.4227 | 3.4649 | 3.4418 | 3.4406 | 3.4426 | 3.4459 | 40.282 | 41.609 | 39.729 | 41.33 | 3.4145 | 3.4399 | 17.1065 | 24.5321 | 3.4649 | 3.433 | 3.3899 | 44.6295 | 41.609
4716 | 10-03-2020 18:30:15:398 | 00:01:21:52:175 | 3.4324 | 3.4345 | 3.3896 | 3.4397 | 3.4195 | 3.4225 | 3.4648 | 3.4417 | 3.4405 | 3.4424 | 3.4458 | 40.282 | 41.611 | 39.73 | 41.331 | 3.4144 | 3.4398 | 17.1057 | 24.5371 | 3.4648 | 3.4329 | 3.3896 | 44.6273 | 41.611
4717 | 10-03-2020 18:30:16:440 | 00:01:21:53:217 | 3.4322 | 3.4343 | 3.3892 | 3.4395 | 3.4193 | 3.4223 | 3.4646 | 3.4415 | 3.4403 | 3.4423 | 3.4456 | 40.283 | 41.613 | 39.731 | 41.332 | 3.4142 | 3.4396 | 17.1053 | 24.542 | 3.4646 | 3.4327 | 3.3892 | 44.6252 | 41.613
4718 | 10-03-2020 18:30:17:482 | 00:01:21:54:259 | 3.4321 | 3.4342 | 3.3889 | 3.4394 | 3.4191 | 3.4221 | 3.4645 | 3.4414 | 3.4402 | 3.4421 | 3.4455 | 40.283 | 41.615 | 39.732 | 41.333 | 3.414 | 3.4395 | 17.1049 | 24.547 | 3.4645 | 3.4325 | 3.3889 | 44.6228 | 41.615
4719 | 10-03-2020 18:30:18:523 | 00:01:21:55:300 | 3.4319 | 3.434 | 3.3886 | 3.4392 | 3.4189 | 3.422 | 3.4644 | 3.4412 | 3.44 | 3.442 | 3.4453 | 40.284 | 41.616 | 39.733 | 41.334 | 3.4138 | 3.4393 | 17.1043 | 24.5519 | 3.4644 | 3.4324 | 3.3886 | 44.6206 | 41.616
4720 | 10-03-2020 18:30:19:565 | 00:01:21:56:342 | 3.4317 | 3.4339 | 3.3882 | 3.439 | 3.4187 | 3.4218 | 3.4642 | 3.4411 | 3.4399 | 3.4418 | 3.4452 | 40.284 | 41.617 | 39.734 | 41.335 | 3.4137 | 3.4392 | 17.1036 | 24.5568 | 3.4642 | 3.4322 | 3.3882 | 44.6184 | 41.617
4721 | 10-03-2020 18:30:20:606 | 00:01:21:57:383 | 3.4316 | 3.4337 | 3.3879 | 3.4389 | 3.4184 | 3.4216 | 3.4641 | 3.4409 | 3.4397 | 3.4417 | 3.4451 | 40.284 | 41.619 | 39.735 | 41.336 | 3.4135 | 3.439 | 17.1027 | 24.5618 | 3.4641 | 3.432 | 3.3879 | 44.6161 | 41.619
4722 | 10-03-2020 18:30:21:648 | 00:01:21:58:425 | 3.4315 | 3.4336 | 3.3875 | 3.4387 | 3.4182 | 3.4214 | 3.4639 | 3.4408 | 3.4396 | 3.4415 | 3.4449 | 40.285 | 41.62 | 39.736 | 41.337 | 3.4133 | 3.4389 | 17.1018 | 24.5667 | 3.4639 | 3.4318 | 3.3875 | 44.6138 | 41.62
4723 | 10-03-2020 18:30:22:689 | 00:01:21:59:466 | 3.4313 | 3.4334 | 3.3872 | 3.4386 | 3.418 | 3.4212 | 3.4638 | 3.4406 | 3.4394 | 3.4414 | 3.4448 | 40.285 | 41.621 | 39.737 | 41.339 | 3.4131 | 3.4388 | 17.1013 | 24.5717 | 3.4638 | 3.4317 | 3.3872 | 44.6115 | 41.621
4724 | 10-03-2020 18:30:23:731 | 00:01:22:00:508 | 3.4311 | 3.4333 | 3.3868 | 3.4384 | 3.4178 | 3.421 | 3.4637 | 3.4405 | 3.4392 | 3.4412 | 3.4446 | 40.286 | 41.622 | 39.738 | 41.34 | 3.4129 | 3.4386 | 17.1014 | 24.5766 | 3.4637 | 3.4315 | 3.3868 | 44.6092 | 41.622
4725 | 10-03-2020 18:30:24:773 | 00:01:22:01:550 | 3.431 | 3.4331 | 3.3865 | 3.4383 | 3.4175 | 3.4208 | 3.4635 | 3.4403 | 3.4391 | 3.441 | 3.4445 | 40.286 | 41.623 | 39.738 | 41.342 | 3.4127 | 3.4385 | 17.1004 | 24.5816 | 3.4635 | 3.4313 | 3.3865 | 44.6069 | 41.623
4726 | 10-03-2020 18:30:25:815 | 00:01:22:02:592 | 3.4308 | 3.4329 | 3.3861 | 3.4381 | 3.4173 | 3.4207 | 3.4634 | 3.4402 | 3.4389 | 3.4409 | 3.4444 | 40.288 | 41.625 | 39.739 | 41.343 | 3.4126 | 3.4383 | 17.0995 | 24.5865 | 3.4634 | 3.4311 | 3.3861 | 44.6046 | 41.625
4727 | 10-03-2020 18:30:26:855 | 00:01:22:03:632 | 3.4307 | 3.4328 | 3.3858 | 3.4379 | 3.4171 | 3.4205 | 3.4633 | 3.4401 | 3.4388 | 3.4408 | 3.4442 | 40.289 | 41.627 | 39.739 | 41.345 | 3.4124 | 3.4382 | 17.0982 | 24.5915 | 3.4633 | 3.431 | 3.3858 | 44.6024 | 41.627
4728 | 10-03-2020 18:30:27:897 | 00:01:22:04:674 | 3.4305 | 3.4326 | 3.3854 | 3.4378 | 3.4169 | 3.4203 | 3.4631 | 3.4399 | 3.4386 | 3.4406 | 3.4441 | 40.29 | 41.629 | 39.74 | 41.346 | 3.4122 | 3.438 | 17.0975 | 24.5964 | 3.4631 | 3.4308 | 3.3854 | 44.6 | 41.629
4729 | 10-03-2020 18:30:28:939 | 00:01:22:05:716 | 3.4304 | 3.4325 | 3.3851 | 3.4376 | 3.4166 | 3.4201 | 3.463 | 3.4398 | 3.4385 | 3.4404 | 3.444 | 40.291 | 41.631 | 39.741 | 41.348 | 3.412 | 3.4379 | 17.0968 | 24.6014 | 3.463 | 3.4306 | 3.3851 | 44.5978 | 41.631
4730 | 10-03-2020 18:30:29:983 | 00:01:22:06:760 | 3.4302 | 3.4323 | 3.3847 | 3.4375 | 3.4164 | 3.4199 | 3.4628 | 3.4396 | 3.4383 | 3.4403 | 3.4438 | 40.292 | 41.633 | 39.742 | 41.35 | 3.4118 | 3.4378 | 17.0959 | 24.6063 | 3.4628 | 3.4304 | 3.3847 | 44.5954 | 41.633
4731 | 10-03-2020 18:30:31:025 | 00:01:22:07:802 | 3.43 | 3.4322 | 3.3843 | 3.4373 | 3.4162 | 3.4197 | 3.4627 | 3.4395 | 3.4381 | 3.4401 | 3.4437 | 40.294 | 41.635 | 39.743 | 41.351 | 3.4116 | 3.4376 | 17.0952 | 24.6113 | 3.4627 | 3.4302 | 3.3843 | 44.5931 | 41.635
4732 | 10-03-2020 18:30:32:068 | 00:01:22:08:845 | 3.4299 | 3.432 | 3.3839 | 3.4372 | 3.4159 | 3.4195 | 3.4626 | 3.4393 | 3.438 | 3.44 | 3.4435 | 40.295 | 41.637 | 39.744 | 41.353 | 3.4115 | 3.4375 | 17.0941 | 24.6162 | 3.4626 | 3.4301 | 3.3839 | 44.5908 | 41.637
4733 | 10-03-2020 18:30:33:110 | 00:01:22:09:887 | 3.4297 | 3.4319 | 3.3836 | 3.437 | 3.4157 | 3.4194 | 3.4624 | 3.4392 | 3.4378 | 3.4398 | 3.4434 | 40.297 | 41.64 | 39.745 | 41.354 | 3.4113 | 3.4373 | 17.0932 | 24.6212 | 3.4624 | 3.4299 | 3.3836 | 44.5885 | 41.64
4734 | 10-03-2020 18:30:34:153 | 00:01:22:10:930 | 3.4296 | 3.4317 | 3.3832 | 3.4368 | 3.4154 | 3.4192 | 3.4623 | 3.439 | 3.4377 | 3.4397 | 3.4432 | 40.298 | 41.643 | 39.747 | 41.356 | 3.4111 | 3.4372 | 17.0928 | 24.6261 | 3.4623 | 3.4297 | 3.3832 | 44.5861 | 41.643
4735 | 10-03-2020 18:30:35:195 | 00:01:22:11:972 | 3.4294 | 3.4315 | 3.3828 | 3.4367 | 3.4152 | 3.419 | 3.4622 | 3.4389 | 3.4375 | 3.4395 | 3.4431 | 40.299 | 41.646 | 39.749 | 41.358 | 3.4109 | 3.437 | 17.0914 | 24.631 | 3.4622 | 3.4295 | 3.3828 | 44.5838 | 41.646
4736 | 10-03-2020 18:30:36:236 | 00:01:22:13:013 | 3.4293 | 3.4314 | 3.3824 | 3.4365 | 3.415 | 3.4188 | 3.462 | 3.4388 | 3.4374 | 3.4394 | 3.443 | 40.301 | 41.648 | 39.75 | 41.36 | 3.4107 | 3.4369 | 17.0905 | 24.636 | 3.462 | 3.4293 | 3.3824 | 44.5814 | 41.648
4737 | 10-03-2020 18:30:37:279 | 00:01:22:14:056 | 3.4291 | 3.4312 | 3.3821 | 3.4364 | 3.4147 | 3.4186 | 3.4619 | 3.4386 | 3.4372 | 3.4392 | 3.4428 | 40.302 | 41.651 | 39.752 | 41.362 | 3.4105 | 3.4367 | 17.0896 | 24.6409 | 3.4619 | 3.4292 | 3.3821 | 44.5791 | 41.651
4738 | 10-03-2020 18:30:38:321 | 00:01:22:15:098 | 3.429 | 3.4311 | 3.3817 | 3.4362 | 3.4145 | 3.4184 | 3.4618 | 3.4385 | 3.437 | 3.439 | 3.4427 | 40.303 | 41.653 | 39.753 | 41.364 | 3.4104 | 3.4366 | 17.0889 | 24.6459 | 3.4618 | 3.429 | 3.3817 | 44.5768 | 41.653
4739 | 10-03-2020 18:30:39:363 | 00:01:22:16:140 | 3.4288 | 3.4309 | 3.3813 | 3.436 | 3.4143 | 3.4182 | 3.4616 | 3.4383 | 3.4369 | 3.4389 | 3.4425 | 40.304 | 41.655 | 39.755 | 41.366 | 3.4102 | 3.4364 | 17.0877 | 24.6508 | 3.4616 | 3.4288 | 3.3813 | 44.5744 | 41.655
4740 | 10-03-2020 18:30:40:404 | 00:01:22:17:181 | 3.4287 | 3.4308 | 3.3809 | 3.4359 | 3.414 | 3.418 | 3.4615 | 3.4382 | 3.4367 | 3.4387 | 3.4424 | 40.305 | 41.657 | 39.757 | 41.368 | 3.41 | 3.4363 | 17.0865 | 24.6558 | 3.4615 | 3.4286 | 3.3809 | 44.5721 | 41.657
4741 | 10-03-2020 18:30:41:445 | 00:01:22:18:222 | 3.4285 | 3.4306 | 3.3805 | 3.4357 | 3.4137 | 3.4179 | 3.4614 | 3.438 | 3.4366 | 3.4386 | 3.4423 | 40.306 | 41.658 | 39.758 | 41.37 | 3.4098 | 3.4362 | 17.0853 | 24.6607 | 3.4614 | 3.4284 | 3.3805 | 44.5697 | 41.658
4742 | 10-03-2020 18:30:42:486 | 00:01:22:19:263 | 3.4283 | 3.4304 | 3.3801 | 3.4356 | 3.4135 | 3.4177 | 3.4612 | 3.4379 | 3.4364 | 3.4384 | 3.4421 | 40.307 | 41.659 | 39.76 | 41.372 | 3.4096 | 3.436 | 17.0844 | 24.6656 | 3.4612 | 3.4283 | 3.3801 | 44.5673 | 41.659
4743 | 10-03-2020 18:30:43:528 | 00:01:22:20:305 | 3.4282 | 3.4303 | 3.3797 | 3.4354 | 3.4133 | 3.4175 | 3.4611 | 3.4378 | 3.4363 | 3.4383 | 3.442 | 40.308 | 41.661 | 39.762 | 41.373 | 3.4094 | 3.4359 | 17.0835 | 24.6706 | 3.4611 | 3.4281 | 3.3797 | 44.565 | 41.661
4744 | 10-03-2020 18:30:44:569 | 00:01:22:21:346 | 3.428 | 3.4302 | 3.3793 | 3.4352 | 3.413 | 3.4173 | 3.4609 | 3.4376 | 3.4361 | 3.4381 | 3.4418 | 40.309 | 41.662 | 39.763 | 41.375 | 3.4092 | 3.4357 | 17.0828 | 24.6755 | 3.4609 | 3.4279 | 3.3793 | 44.5626 | 41.662
4745 | 10-03-2020 18:30:45:611 | 00:01:22:22:388 | 3.4279 | 3.43 | 3.3789 | 3.4351 | 3.4128 | 3.4171 | 3.4608 | 3.4375 | 3.4359 | 3.438 | 3.4417 | 40.31 | 41.663 | 39.764 | 41.377 | 3.409 | 3.4356 | 17.0819 | 24.6805 | 3.4608 | 3.4277 | 3.3789 | 44.5601 | 41.663
4746 | 10-03-2020 18:30:46:654 | 00:01:22:23:431 | 3.4277 | 3.4298 | 3.3785 | 3.4349 | 3.4125 | 3.4169 | 3.4607 | 3.4373 | 3.4358 | 3.4378 | 3.4416 | 40.31 | 41.664 | 39.766 | 41.378 | 3.4088 | 3.4354 | 17.0811 | 24.6854 | 3.4607 | 3.4275 | 3.3785 | 44.5577 | 41.664
4747 | 10-03-2020 18:30:47:695 | 00:01:22:24:472 | 3.4276 | 3.4297 | 3.378 | 3.4348 | 3.4123 | 3.4167 | 3.4605 | 3.4372 | 3.4356 | 3.4377 | 3.4414 | 40.311 | 41.666 | 39.768 | 41.38 | 3.4087 | 3.4353 | 17.0801 | 24.6904 | 3.4605 | 3.4273 | 3.378 | 44.5553 | 41.666
4748 | 10-03-2020 18:30:48:737 | 00:01:22:25:514 | 3.4274 | 3.4295 | 3.3776 | 3.4346 | 3.412 | 3.4165 | 3.4604 | 3.4371 | 3.4355 | 3.4375 | 3.4413 | 40.311 | 41.668 | 39.769 | 41.381 | 3.4085 | 3.4351 | 17.0789 | 24.6953 | 3.4604 | 3.4271 | 3.3776 | 44.5529 | 41.668
4749 | 10-03-2020 18:30:49:782 | 00:01:22:26:559 | 3.4272 | 3.4294 | 3.3772 | 3.4344 | 3.4117 | 3.4163 | 3.4603 | 3.4369 | 3.4353 | 3.4373 | 3.4411 | 40.312 | 41.669 | 39.771 | 41.383 | 3.4083 | 3.435 | 17.0781 | 24.7002 | 3.4603 | 3.427 | 3.3772 | 44.5505 | 41.669
4750 | 10-03-2020 18:30:50:823 | 00:01:22:27:600 | 3.4271 | 3.4292 | 3.3768 | 3.4343 | 3.4115 | 3.4161 | 3.4601 | 3.4368 | 3.4351 | 3.4372 | 3.441 | 40.312 | 41.671 | 39.773 | 41.384 | 3.4081 | 3.4348 | 17.0775 | 24.7052 | 3.4601 | 3.4268 | 3.3768 | 44.548 | 41.671
4751 | 10-03-2020 18:30:51:865 | 00:01:22:28:642 | 3.4269 | 3.4291 | 3.3764 | 3.4341 | 3.4112 | 3.4159 | 3.46 | 3.4366 | 3.435 | 3.437 | 3.4409 | 40.313 | 41.673 | 39.775 | 41.386 | 3.4079 | 3.4347 | 17.077 | 24.7101 | 3.46 | 3.4266 | 3.3764 | 44.5456 | 41.673
4752 | 10-03-2020 18:30:52:906 | 00:01:22:29:683 | 3.4268 | 3.4289 | 3.3759 | 3.4339 | 3.411 | 3.4157 | 3.4599 | 3.4365 | 3.4348 | 3.4369 | 3.4407 | 40.314 | 41.674 | 39.777 | 41.388 | 3.4077 | 3.4345 | 17.076 | 24.7151 | 3.4599 | 3.4264 | 3.3759 | 44.5431 | 41.674
4753 | 10-03-2020 18:30:53:948 | 00:01:22:30:725 | 3.4266 | 3.4287 | 3.3755 | 3.4338 | 3.4107 | 3.4155 | 3.4597 | 3.4363 | 3.4347 | 3.4367 | 3.4406 | 40.315 | 41.677 | 39.779 | 41.389 | 3.4075 | 3.4344 | 17.0753 | 24.72 | 3.4597 | 3.4262 | 3.3755 | 44.5407 | 41.677
4754 | 10-03-2020 18:30:54:992 | 00:01:22:31:769 | 3.4265 | 3.4286 | 3.375 | 3.4336 | 3.4105 | 3.4153 | 3.4596 | 3.4362 | 3.4345 | 3.4366 | 3.4404 | 40.316 | 41.678 | 39.782 | 41.391 | 3.4073 | 3.4342 | 17.0741 | 24.7249 | 3.4596 | 3.426 | 3.375 | 44.5382 | 41.678
4755 | 10-03-2020 18:30:56:033 | 00:01:22:32:810 | 3.4263 | 3.4284 | 3.3746 | 3.4335 | 3.4102 | 3.4151 | 3.4595 | 3.436 | 3.4343 | 3.4364 | 3.4403 | 40.317 | 41.679 | 39.783 | 41.392 | 3.4071 | 3.4341 | 17.0731 | 24.7299 | 3.4595 | 3.4258 | 3.3746 | 44.5358 | 41.679
4756 | 10-03-2020 18:30:57:074 | 00:01:22:33:851 | 3.4261 | 3.4282 | 3.3742 | 3.4333 | 3.4099 | 3.4149 | 3.4593 | 3.4359 | 3.4342 | 3.4363 | 3.4401 | 40.319 | 41.68 | 39.785 | 41.394 | 3.4069 | 3.4339 | 17.0724 | 24.7348 | 3.4593 | 3.4256 | 3.3742 | 44.5332 | 41.68
4757 | 10-03-2020 18:30:58:115 | 00:01:22:34:892 | 3.426 | 3.4281 | 3.3737 | 3.4331 | 3.4097 | 3.4147 | 3.4592 | 3.4357 | 3.434 | 3.4361 | 3.44 | 40.32 | 41.68 | 39.786 | 41.395 | 3.4067 | 3.4338 | 17.0718 | 24.7398 | 3.4592 | 3.4254 | 3.3737 | 44.5308 | 41.68
4758 | 10-03-2020 18:30:59:156 | 00:01:22:35:933 | 3.4258 | 3.4279 | 3.3733 | 3.433 | 3.4094 | 3.4145 | 3.459 | 3.4356 | 3.4339 | 3.4359 | 3.4399 | 40.321 | 41.68 | 39.788 | 41.397 | 3.4065 | 3.4336 | 17.0705 | 24.7447 | 3.459 | 3.4252 | 3.3733 | 44.5282 | 41.68
4759 | 10-03-2020 18:31:00:197 | 00:01:22:36:974 | 3.4257 | 3.4278 | 3.3728 | 3.4328 | 3.4091 | 3.4143 | 3.4589 | 3.4354 | 3.4337 | 3.4358 | 3.4397 | 40.322 | 41.681 | 39.789 | 41.398 | 3.4063 | 3.4335 | 17.0691 | 24.7496 | 3.4589 | 3.4251 | 3.3728 | 44.5257 | 41.681
4760 | 10-03-2020 18:31:01:239 | 00:01:22:38:016 | 3.4255 | 3.4276 | 3.3724 | 3.4326 | 3.4089 | 3.4141 | 3.4588 | 3.4353 | 3.4335 | 3.4356 | 3.4396 | 40.323 | 41.682 | 39.791 | 41.4 | 3.4061 | 3.4334 | 17.0677 | 24.7546 | 3.4588 | 3.4249 | 3.3724 | 44.5233 | 41.682
4761 | 10-03-2020 18:31:02:281 | 00:01:22:39:058 | 3.4253 | 3.4275 | 3.3719 | 3.4325 | 3.4086 | 3.4138 | 3.4586 | 3.4352 | 3.4334 | 3.4355 | 3.4394 | 40.325 | 41.684 | 39.792 | 41.401 | 3.4059 | 3.4332 | 17.0665 | 24.7595 | 3.4586 | 3.4247 | 3.3719 | 44.5207 | 41.684
4762 | 10-03-2020 18:31:03:322 | 00:01:22:40:099 | 3.4252 | 3.4273 | 3.3715 | 3.4323 | 3.4083 | 3.4136 | 3.4585 | 3.435 | 3.4332 | 3.4353 | 3.4393 | 40.326 | 41.685 | 39.794 | 41.403 | 3.4057 | 3.433 | 17.0655 | 24.7644 | 3.4585 | 3.4245 | 3.3715 | 44.5182 | 41.685
4763 | 10-03-2020 18:31:04:364 | 00:01:22:41:141 | 3.425 | 3.4271 | 3.371 | 3.4321 | 3.408 | 3.4134 | 3.4584 | 3.4349 | 3.433 | 3.4351 | 3.4392 | 40.327 | 41.687 | 39.796 | 41.404 | 3.4055 | 3.4329 | 17.0646 | 24.7694 | 3.4584 | 3.4243 | 3.371 | 44.5157 | 41.687
4764 | 10-03-2020 18:31:05:405 | 00:01:22:42:182 | 3.4248 | 3.427 | 3.3705 | 3.432 | 3.4078 | 3.4132 | 3.4582 | 3.4347 | 3.4329 | 3.435 | 3.439 | 40.329 | 41.689 | 39.797 | 41.406 | 3.4053 | 3.4327 | 17.0637 | 24.7743 | 3.4582 | 3.4241 | 3.3705 | 44.5131 | 41.689
4765 | 10-03-2020 18:31:06:446 | 00:01:22:43:223 | 3.4247 | 3.4268 | 3.3701 | 3.4318 | 3.4075 | 3.413 | 3.4581 | 3.4346 | 3.4327 | 3.4348 | 3.4389 | 40.33 | 41.69 | 39.798 | 41.408 | 3.4051 | 3.4326 | 17.0628 | 24.7793 | 3.4581 | 3.4239 | 3.3701 | 44.5105 | 41.69
4766 | 10-03-2020 18:31:07:487 | 00:01:22:44:264 | 3.4245 | 3.4267 | 3.3696 | 3.4316 | 3.4072 | 3.4128 | 3.4579 | 3.4344 | 3.4325 | 3.4347 | 3.4387 | 40.332 | 41.692 | 39.8 | 41.409 | 3.4049 | 3.4324 | 17.0621 | 24.7842 | 3.4579 | 3.4237 | 3.3696 | 44.508 | 41.692
4767 | 10-03-2020 18:31:08:529 | 00:01:22:45:306 | 3.4244 | 3.4265 | 3.3691 | 3.4315 | 3.4069 | 3.4126 | 3.4578 | 3.4343 | 3.4324 | 3.4345 | 3.4386 | 40.334 | 41.695 | 39.801 | 41.411 | 3.4047 | 3.4323 | 17.0613 | 24.7891 | 3.4578 | 3.4235 | 3.3691 | 44.5054 | 41.695
4768 | 10-03-2020 18:31:09:570 | 00:01:22:46:347 | 3.4242 | 3.4263 | 3.3687 | 3.4313 | 3.4066 | 3.4124 | 3.4577 | 3.4341 | 3.4322 | 3.4343 | 3.4384 | 40.336 | 41.698 | 39.803 | 41.413 | 3.4045 | 3.4321 | 17.0606 | 24.7941 | 3.4577 | 3.4233 | 3.3687 | 44.5029 | 41.698
4769 | 10-03-2020 18:31:10:611 | 00:01:22:47:388 | 3.424 | 3.4262 | 3.3682 | 3.4311 | 3.4063 | 3.4122 | 3.4575 | 3.434 | 3.432 | 3.4342 | 3.4383 | 40.339 | 41.7 | 39.805 | 41.415 | 3.4043 | 3.432 | 17.0594 | 24.799 | 3.4575 | 3.4231 | 3.3682 | 44.5003 | 41.7
4770 | 10-03-2020 18:31:11:652 | 00:01:22:48:429 | 3.4239 | 3.426 | 3.3677 | 3.431 | 3.406 | 3.4119 | 3.4574 | 3.4338 | 3.4319 | 3.434 | 3.4381 | 40.341 | 41.702 | 39.806 | 41.418 | 3.404 | 3.4318 | 17.0583 | 24.8039 | 3.4574 | 3.4229 | 3.3677 | 44.4977 | 41.702
4771 | 10-03-2020 18:31:12:694 | 00:01:22:49:471 | 3.4237 | 3.4259 | 3.3672 | 3.4308 | 3.4058 | 3.4117 | 3.4573 | 3.4337 | 3.4317 | 3.4339 | 3.438 | 40.344 | 41.704 | 39.807 | 41.42 | 3.4038 | 3.4317 | 17.0568 | 24.8089 | 3.4573 | 3.4227 | 3.3672 | 44.4952 | 41.704
4772 | 10-03-2020 18:31:13:736 | 00:01:22:50:513 | 3.4236 | 3.4257 | 3.3667 | 3.4306 | 3.4055 | 3.4115 | 3.4571 | 3.4335 | 3.4316 | 3.4337 | 3.4379 | 40.347 | 41.705 | 39.808 | 41.422 | 3.4036 | 3.4315 | 17.0557 | 24.8138 | 3.4571 | 3.4225 | 3.3667 | 44.4926 | 41.705
4773 | 10-03-2020 18:31:14:778 | 00:01:22:51:555 | 3.4234 | 3.4255 | 3.3662 | 3.4305 | 3.4052 | 3.4113 | 3.457 | 3.4334 | 3.4314 | 3.4335 | 3.4377 | 40.349 | 41.706 | 39.808 | 41.424 | 3.4034 | 3.4314 | 17.0545 | 24.8187 | 3.457 | 3.4223 | 3.3662 | 44.4899 | 41.706
4774 | 10-03-2020 18:31:15:819 | 00:01:22:52:596 | 3.4232 | 3.4254 | 3.3657 | 3.4303 | 3.4049 | 3.411 | 3.4569 | 3.4333 | 3.4312 | 3.4334 | 3.4376 | 40.352 | 41.706 | 39.808 | 41.426 | 3.4032 | 3.4312 | 17.0529 | 24.8237 | 3.4569 | 3.4221 | 3.3657 | 44.4873 | 41.706
4775 | 10-03-2020 18:31:16:860 | 00:01:22:53:637 | 3.4231 | 3.4252 | 3.3653 | 3.4302 | 3.4046 | 3.4108 | 3.4567 | 3.4331 | 3.4311 | 3.4332 | 3.4374 | 40.354 | 41.706 | 39.809 | 41.428 | 3.403 | 3.4311 | 17.0518 | 24.8286 | 3.4567 | 3.4219 | 3.3653 | 44.4847 | 41.706
4776 | 10-03-2020 18:31:17:903 | 00:01:22:54:680 | 3.4229 | 3.425 | 3.3647 | 3.43 | 3.4043 | 3.4106 | 3.4566 | 3.433 | 3.4309 | 3.4331 | 3.4373 | 40.356 | 41.706 | 39.809 | 41.429 | 3.4028 | 3.4309 | 17.0507 | 24.8335 | 3.4566 | 3.4217 | 3.3647 | 44.4822 | 41.706
4777 | 10-03-2020 18:31:18:945 | 00:01:22:55:722 | 3.4227 | 3.4249 | 3.3642 | 3.4298 | 3.404 | 3.4104 | 3.4565 | 3.4328 | 3.4307 | 3.4329 | 3.4372 | 40.358 | 41.706 | 39.81 | 41.431 | 3.4026 | 3.4308 | 17.0499 | 24.8385 | 3.4565 | 3.4215 | 3.3642 | 44.4795 | 41.706
4778 | 10-03-2020 18:31:19:987 | 00:01:22:56:764 | 3.4226 | 3.4247 | 3.3637 | 3.4296 | 3.4037 | 3.4102 | 3.4563 | 3.4327 | 3.4306 | 3.4327 | 3.437 | 40.36 | 41.704 | 39.81 | 41.432 | 3.4023 | 3.4306 | 17.0492 | 24.8434 | 3.4563 | 3.4213 | 3.3637 | 44.4768 | 41.704
4779 | 10-03-2020 18:31:21:027 | 00:01:22:57:804 | 3.4224 | 3.4246 | 3.3633 | 3.4294 | 3.4034 | 3.4099 | 3.4562 | 3.4325 | 3.4304 | 3.4326 | 3.4369 | 40.363 | 41.704 | 39.81 | 41.434 | 3.4021 | 3.4305 | 17.0483 | 24.8483 | 3.4562 | 3.4211 | 3.3633 | 44.4741 | 41.704
4780 | 10-03-2020 18:31:22:068 | 00:01:22:58:845 | 3.4223 | 3.4244 | 3.3627 | 3.4293 | 3.4031 | 3.4097 | 3.456 | 3.4324 | 3.4302 | 3.4324 | 3.4367 | 40.365 | 41.703 | 39.81 | 41.435 | 3.4019 | 3.4303 | 17.0473 | 24.8533 | 3.456 | 3.4209 | 3.3627 | 44.4715 | 41.703
4781 | 10-03-2020 18:31:23:110 | 00:01:22:59:887 | 3.4221 | 3.4242 | 3.3622 | 3.4291 | 3.4028 | 3.4094 | 3.4559 | 3.4322 | 3.4301 | 3.4322 | 3.4366 | 40.367 | 41.702 | 39.81 | 41.436 | 3.4017 | 3.4302 | 17.0464 | 24.8582 | 3.4559 | 3.4207 | 3.3622 | 44.4688 | 41.702
4782 | 10-03-2020 18:31:24:153 | 00:01:23:00:930 | 3.4219 | 3.424 | 3.3617 | 3.429 | 3.4025 | 3.4092 | 3.4558 | 3.4321 | 3.4299 | 3.4321 | 3.4364 | 40.369 | 41.703 | 39.81 | 41.437 | 3.4015 | 3.43 | 17.0454 | 24.8631 | 3.4558 | 3.4205 | 3.3617 | 44.4661 | 41.703
4783 | 10-03-2020 18:31:25:193 | 00:01:23:01:970 | 3.4218 | 3.4239 | 3.3612 | 3.4288 | 3.4022 | 3.409 | 3.4556 | 3.4319 | 3.4297 | 3.4319 | 3.4363 | 40.371 | 41.704 | 39.81 | 41.439 | 3.4012 | 3.4299 | 17.0446 | 24.8681 | 3.4556 | 3.4203 | 3.3612 | 44.4634 | 41.704
4784 | 10-03-2020 18:31:26:235 | 00:01:23:03:012 | 3.4216 | 3.4237 | 3.3607 | 3.4286 | 3.4019 | 3.4087 | 3.4555 | 3.4318 | 3.4295 | 3.4317 | 3.4361 | 40.373 | 41.706 | 39.811 | 41.44 | 3.401 | 3.4297 | 17.0435 | 24.873 | 3.4555 | 3.42 | 3.3607 | 44.4606 | 41.706
4785 | 10-03-2020 18:31:27:276 | 00:01:23:04:053 | 3.4214 | 3.4236 | 3.3601 | 3.4284 | 3.4016 | 3.4085 | 3.4554 | 3.4316 | 3.4294 | 3.4316 | 3.436 | 40.375 | 41.708 | 39.811 | 41.441 | 3.4008 | 3.4295 | 17.042 | 24.8779 | 3.4554 | 3.4198 | 3.3601 | 44.4579 | 41.708
4786 | 10-03-2020 18:31:28:317 | 00:01:23:05:094 | 3.4213 | 3.4234 | 3.3596 | 3.4282 | 3.4012 | 3.4083 | 3.4552 | 3.4315 | 3.4292 | 3.4314 | 3.4359 | 40.376 | 41.71 | 39.812 | 41.442 | 3.4006 | 3.4294 | 17.0404 | 24.8828 | 3.4552 | 3.4196 | 3.3596 | 44.4552 | 41.71
4787 | 10-03-2020 18:31:29:358 | 00:01:23:06:135 | 3.4211 | 3.4232 | 3.3591 | 3.4281 | 3.4009 | 3.408 | 3.4551 | 3.4313 | 3.429 | 3.4312 | 3.4357 | 40.377 | 41.712 | 39.813 | 41.444 | 3.4004 | 3.4292 | 17.0393 | 24.8878 | 3.4551 | 3.4194 | 3.3591 | 44.4524 | 41.712
4788 | 10-03-2020 18:31:30:400 | 00:01:23:07:177 | 3.4209 | 3.4231 | 3.3586 | 3.4279 | 3.4006 | 3.4078 | 3.455 | 3.4312 | 3.4289 | 3.4311 | 3.4356 | 40.378 | 41.714 | 39.815 | 41.446 | 3.4001 | 3.4291 | 17.0382 | 24.8927 | 3.455 | 3.4192 | 3.3586 | 44.4497 | 41.714
4789 | 10-03-2020 18:31:31:441 | 00:01:23:08:218 | 3.4208 | 3.4229 | 3.358 | 3.4277 | 3.4003 | 3.4075 | 3.4548 | 3.4311 | 3.4287 | 3.4309 | 3.4354 | 40.379 | 41.716 | 39.817 | 41.448 | 3.3999 | 3.4289 | 17.0375 | 24.8976 | 3.4548 | 3.419 | 3.358 | 44.447 | 41.716
4790 | 10-03-2020 18:31:32:482 | 00:01:23:09:259 | 3.4206 | 3.4227 | 3.3575 | 3.4275 | 3.4 | 3.4073 | 3.4547 | 3.4309 | 3.4285 | 3.4308 | 3.4353 | 40.38 | 41.717 | 39.819 | 41.449 | 3.3997 | 3.4288 | 17.0366 | 24.9026 | 3.4547 | 3.4188 | 3.3575 | 44.4441 | 41.717
4791 | 10-03-2020 18:31:33:524 | 00:01:23:10:301 | 3.4204 | 3.4225 | 3.3569 | 3.4274 | 3.3997 | 3.407 | 3.4545 | 3.4307 | 3.4283 | 3.4306 | 3.4351 | 40.382 | 41.718 | 39.82 | 41.451 | 3.3994 | 3.4286 | 17.0359 | 24.9075 | 3.4545 | 3.4186 | 3.3569 | 44.4414 | 41.718
4792 | 10-03-2020 18:31:34:566 | 00:01:23:11:343 | 3.4203 | 3.4224 | 3.3564 | 3.4272 | 3.3993 | 3.4068 | 3.4544 | 3.4306 | 3.4282 | 3.4304 | 3.435 | 40.383 | 41.719 | 39.822 | 41.452 | 3.3992 | 3.4285 | 17.0354 | 24.9124 | 3.4544 | 3.4184 | 3.3564 | 44.4386 | 41.719
4793 | 10-03-2020 18:31:35:608 | 00:01:23:12:385 | 3.4201 | 3.4222 | 3.3559 | 3.427 | 3.399 | 3.4065 | 3.4543 | 3.4304 | 3.428 | 3.4302 | 3.4348 | 40.384 | 41.721 | 39.824 | 41.453 | 3.399 | 3.4283 | 17.0346 | 24.9173 | 3.4543 | 3.4181 | 3.3559 | 44.4357 | 41.721
4794 | 10-03-2020 18:31:36:649 | 00:01:23:13:426 | 3.4199 | 3.422 | 3.3553 | 3.4268 | 3.3987 | 3.4063 | 3.4541 | 3.4303 | 3.4278 | 3.4301 | 3.4347 | 40.385 | 41.723 | 39.825 | 41.454 | 3.3987 | 3.4281 | 17.0336 | 24.9223 | 3.4541 | 3.4179 | 3.3553 | 44.4329 | 41.723
4795 | 10-03-2020 18:31:37:691 | 00:01:23:14:468 | 3.4197 | 3.4218 | 3.3548 | 3.4266 | 3.3983 | 3.406 | 3.454 | 3.4301 | 3.4276 | 3.4299 | 3.4345 | 40.386 | 41.726 | 39.827 | 41.455 | 3.3985 | 3.428 | 17.0323 | 24.9272 | 3.454 | 3.4177 | 3.3548 | 44.4301 | 41.726
4796 | 10-03-2020 18:31:38:733 | 00:01:23:15:510 | 3.4196 | 3.4217 | 3.3542 | 3.4265 | 3.398 | 3.4058 | 3.4539 | 3.43 | 3.4275 | 3.4298 | 3.4344 | 40.387 | 41.729 | 39.829 | 41.457 | 3.3982 | 3.4278 | 17.0309 | 24.9321 | 3.4539 | 3.4175 | 3.3542 | 44.4273 | 41.729
4797 | 10-03-2020 18:31:39:776 | 00:01:23:16:553 | 3.4194 | 3.4215 | 3.3536 | 3.4263 | 3.3977 | 3.4055 | 3.4537 | 3.4298 | 3.4273 | 3.4296 | 3.4343 | 40.389 | 41.731 | 39.832 | 41.458 | 3.398 | 3.4277 | 17.0299 | 24.9371 | 3.4537 | 3.4173 | 3.3536 | 44.4244 | 41.731
4798 | 10-03-2020 18:31:40:818 | 00:01:23:17:595 | 3.4193 | 3.4213 | 3.3531 | 3.4261 | 3.3974 | 3.4053 | 3.4536 | 3.4297 | 3.4271 | 3.4294 | 3.4341 | 40.39 | 41.735 | 39.834 | 41.459 | 3.3978 | 3.4275 | 17.0288 | 24.942 | 3.4536 | 3.417 | 3.3531 | 44.4216 | 41.735
4799 | 10-03-2020 18:31:41:860 | 00:01:23:18:637 | 3.4191 | 3.4212 | 3.3526 | 3.4259 | 3.397 | 3.405 | 3.4535 | 3.4296 | 3.4269 | 3.4293 | 3.434 | 40.392 | 41.738 | 39.836 | 41.461 | 3.3975 | 3.4274 | 17.0275 | 24.9469 | 3.4535 | 3.4168 | 3.3526 | 44.4188 | 41.738
4800 | 10-03-2020 18:31:42:902 | 00:01:23:19:679 | 3.4189 | 3.421 | 3.352 | 3.4257 | 3.3967 | 3.4047 | 3.4533 | 3.4294 | 3.4268 | 3.4291 | 3.4338 | 40.394 | 41.74 | 39.839 | 41.463 | 3.3973 | 3.4272 | 17.0264 | 24.9518 | 3.4533 | 3.4166 | 3.352 | 44.4159 | 41.74
4801 | 10-03-2020 18:31:43:944 | 00:01:23:20:721 | 3.4188 | 3.4208 | 3.3514 | 3.4256 | 3.3963 | 3.4045 | 3.4532 | 3.4293 | 3.4266 | 3.4289 | 3.4336 | 40.395 | 41.742 | 39.841 | 41.464 | 3.397 | 3.427 | 17.0254 | 24.9568 | 3.4532 | 3.4164 | 3.3514 | 44.413 | 41.742
4802 | 10-03-2020 18:31:44:985 | 00:01:23:21:762 | 3.4186 | 3.4207 | 3.3509 | 3.4254 | 3.396 | 3.4042 | 3.4531 | 3.4291 | 3.4264 | 3.4287 | 3.4335 | 40.398 | 41.745 | 39.844 | 41.466 | 3.3968 | 3.4269 | 17.0244 | 24.9617 | 3.4531 | 3.4162 | 3.3509 | 44.4102 | 41.745
4803 | 10-03-2020 18:31:46:026 | 00:01:23:22:803 | 3.4184 | 3.4205 | 3.3503 | 3.4252 | 3.3956 | 3.4039 | 3.4529 | 3.429 | 3.4263 | 3.4286 | 3.4334 | 40.399 | 41.747 | 39.846 | 41.467 | 3.3965 | 3.4267 | 17.0233 | 24.9666 | 3.4529 | 3.4159 | 3.3503 | 44.4073 | 41.747
4804 | 10-03-2020 18:31:47:067 | 00:01:23:23:844 | 3.4182 | 3.4203 | 3.3497 | 3.425 | 3.3953 | 3.4037 | 3.4528 | 3.4288 | 3.4261 | 3.4284 | 3.4332 | 40.401 | 41.75 | 39.849 | 41.469 | 3.3963 | 3.4266 | 17.0224 | 24.9715 | 3.4528 | 3.4157 | 3.3497 | 44.4044 | 41.75
4805 | 10-03-2020 18:31:48:109 | 00:01:23:24:886 | 3.4181 | 3.4201 | 3.3491 | 3.4248 | 3.3949 | 3.4034 | 3.4526 | 3.4286 | 3.4259 | 3.4282 | 3.4331 | 40.403 | 41.753 | 39.851 | 41.471 | 3.396 | 3.4264 | 17.0215 | 24.9765 | 3.4526 | 3.4155 | 3.3491 | 44.4014 | 41.753
4806 | 10-03-2020 18:31:49:150 | 00:01:23:25:927 | 3.4179 | 3.4199 | 3.3486 | 3.4246 | 3.3946 | 3.4031 | 3.4525 | 3.4285 | 3.4257 | 3.428 | 3.4329 | 40.405 | 41.755 | 39.853 | 41.472 | 3.3958 | 3.4263 | 17.0202 | 24.9814 | 3.4525 | 3.4153 | 3.3486 | 44.3985 | 41.755
4807 | 10-03-2020 18:31:50:192 | 00:01:23:26:969 | 3.4177 | 3.4198 | 3.348 | 3.4245 | 3.3943 | 3.4028 | 3.4524 | 3.4284 | 3.4255 | 3.4279 | 3.4328 | 40.407 | 41.758 | 39.855 | 41.475 | 3.3955 | 3.4261 | 17.0189 | 24.9863 | 3.4524 | 3.415 | 3.348 | 44.3956 | 41.758
4808 | 10-03-2020 18:31:51:234 | 00:01:23:28:011 | 3.4175 | 3.4196 | 3.3474 | 3.4243 | 3.3939 | 3.4026 | 3.4522 | 3.4282 | 3.4253 | 3.4277 | 3.4326 | 40.408 | 41.761 | 39.858 | 41.476 | 3.3953 | 3.4259 | 17.0178 | 24.9912 | 3.4522 | 3.4148 | 3.3474 | 44.3926 | 41.761
4809 | 10-03-2020 18:31:52:276 | 00:01:23:29:053 | 3.4174 | 3.4194 | 3.3468 | 3.4241 | 3.3935 | 3.4023 | 3.4521 | 3.4281 | 3.4251 | 3.4275 | 3.4325 | 40.409 | 41.765 | 39.86 | 41.478 | 3.395 | 3.4258 | 17.0166 | 24.9962 | 3.4521 | 3.4146 | 3.3468 | 44.3897 | 41.765
4810 | 10-03-2020 18:31:53:317 | 00:01:23:30:094 | 3.4172 | 3.4192 | 3.3462 | 3.4239 | 3.3932 | 3.402 | 3.452 | 3.4279 | 3.425 | 3.4274 | 3.4323 | 40.411 | 41.767 | 39.862 | 41.48 | 3.3948 | 3.4256 | 17.0152 | 25.0011 | 3.452 | 3.4144 | 3.3462 | 44.3867 | 41.767
4811 | 10-03-2020 18:31:54:358 | 00:01:23:31:135 | 3.417 | 3.4191 | 3.3457 | 3.4237 | 3.3928 | 3.4017 | 3.4518 | 3.4278 | 3.4248 | 3.4272 | 3.4322 | 40.412 | 41.77 | 39.864 | 41.481 | 3.3945 | 3.4254 | 17.0144 | 25.006 | 3.4518 | 3.4141 | 3.3457 | 44.3838 | 41.77
4812 | 10-03-2020 18:31:55:400 | 00:01:23:32:177 | 3.4168 | 3.4189 | 3.3451 | 3.4235 | 3.3925 | 3.4015 | 3.4517 | 3.4276 | 3.4246 | 3.427 | 3.432 | 40.414 | 41.772 | 39.864 | 41.483 | 3.3942 | 3.4253 | 17.013 | 25.0109 | 3.4517 | 3.4139 | 3.3451 | 44.3808 | 41.772
4813 | 10-03-2020 18:31:56:441 | 00:01:23:33:218 | 3.4167 | 3.4187 | 3.3445 | 3.4233 | 3.3921 | 3.4012 | 3.4516 | 3.4275 | 3.4244 | 3.4268 | 3.4319 | 40.415 | 41.773 | 39.866 | 41.485 | 3.394 | 3.4251 | 17.0124 | 25.0158 | 3.4516 | 3.4137 | 3.3445 | 44.3778 | 41.773
4814 | 10-03-2020 18:31:57:483 | 00:01:23:34:260 | 3.4165 | 3.4186 | 3.3439 | 3.4232 | 3.3917 | 3.4009 | 3.4514 | 3.4273 | 3.4242 | 3.4266 | 3.4317 | 40.416 | 41.773 | 39.867 | 41.487 | 3.3937 | 3.425 | 17.0113 | 25.0208 | 3.4514 | 3.4134 | 3.3439 | 44.3747 | 41.773
4815 | 10-03-2020 18:31:58:524 | 00:01:23:35:301 | 3.4163 | 3.4184 | 3.3433 | 3.423 | 3.3914 | 3.4006 | 3.4513 | 3.4271 | 3.424 | 3.4265 | 3.4316 | 40.418 | 41.773 | 39.868 | 41.489 | 3.3935 | 3.4248 | 17.0104 | 25.0257 | 3.4513 | 3.4132 | 3.3433 | 44.3717 | 41.773
4816 | 10-03-2020 18:31:59:566 | 00:01:23:36:343 | 3.4161 | 3.4182 | 3.3427 | 3.4228 | 3.391 | 3.4003 | 3.4511 | 3.427 | 3.4239 | 3.4263 | 3.4314 | 40.419 | 41.774 | 39.869 | 41.49 | 3.3932 | 3.4246 | 17.0094 | 25.0306 | 3.4511 | 3.413 | 3.3427 | 44.3686 | 41.774
4817 | 10-03-2020 18:32:00:608 | 00:01:23:37:385 | 3.416 | 3.418 | 3.3421 | 3.4226 | 3.3906 | 3.4 | 3.451 | 3.4268 | 3.4237 | 3.4261 | 3.4313 | 40.421 | 41.774 | 39.87 | 41.492 | 3.3929 | 3.4245 | 17.0082 | 25.0355 | 3.451 | 3.4127 | 3.3421 | 44.3656 | 41.774
4818 | 10-03-2020 18:32:01:650 | 00:01:23:38:427 | 3.4158 | 3.4178 | 3.3415 | 3.4224 | 3.3902 | 3.3997 | 3.4509 | 3.4267 | 3.4235 | 3.426 | 3.4311 | 40.422 | 41.774 | 39.871 | 41.494 | 3.3926 | 3.4243 | 17.0072 | 25.0404 | 3.4509 | 3.4125 | 3.3415 | 44.3625 | 41.774
4819 | 10-03-2020 18:32:02:691 | 00:01:23:39:468 | 3.4156 | 3.4176 | 3.3409 | 3.4222 | 3.3899 | 3.3994 | 3.4508 | 3.4265 | 3.4233 | 3.4258 | 3.431 | 40.424 | 41.775 | 39.872 | 41.496 | 3.3924 | 3.4241 | 17.0059 | 25.0454 | 3.4508 | 3.4123 | 3.3409 | 44.3594 | 41.775
4820 | 10-03-2020 18:32:03:732 | 00:01:23:40:509 | 3.4154 | 3.4175 | 3.3403 | 3.422 | 3.3895 | 3.3991 | 3.4506 | 3.4264 | 3.4231 | 3.4256 | 3.4308 | 40.426 | 41.776 | 39.873 | 41.498 | 3.3921 | 3.424 | 17.0054 | 25.0503 | 3.4506 | 3.412 | 3.3403 | 44.3564 | 41.776
4821 | 10-03-2020 18:32:04:774 | 00:01:23:41:551 | 3.4153 | 3.4173 | 3.3397 | 3.4218 | 3.3891 | 3.3988 | 3.4505 | 3.4262 | 3.4229 | 3.4254 | 3.4307 | 40.428 | 41.778 | 39.873 | 41.499 | 3.3918 | 3.4238 | 17.0053 | 25.0552 | 3.4505 | 3.4118 | 3.3397 | 44.3532 | 41.778
4822 | 10-03-2020 18:32:05:815 | 00:01:23:42:592 | 3.4151 | 3.4171 | 3.339 | 3.4216 | 3.3887 | 3.3985 | 3.4503 | 3.4261 | 3.4227 | 3.4252 | 3.4306 | 40.43 | 41.78 | 39.874 | 41.501 | 3.3915 | 3.4236 | 17.0044 | 25.0601 | 3.4503 | 3.4115 | 3.339 | 44.3501 | 41.78
4823 | 10-03-2020 18:32:06:856 | 00:01:23:43:633 | 3.4149 | 3.4169 | 3.3384 | 3.4214 | 3.3883 | 3.3982 | 3.4502 | 3.4259 | 3.4225 | 3.425 | 3.4304 | 40.432 | 41.781 | 39.875 | 41.504 | 3.3912 | 3.4235 | 17.0037 | 25.065 | 3.4502 | 3.4113 | 3.3384 | 44.3469 | 41.781
4824 | 10-03-2020 18:32:07:899 | 00:01:23:44:676 | 3.4147 | 3.4167 | 3.3378 | 3.4212 | 3.3879 | 3.3979 | 3.4501 | 3.4258 | 3.4223 | 3.4249 | 3.4302 | 40.434 | 41.783 | 39.877 | 41.506 | 3.391 | 3.4233 | 17.0025 | 25.07 | 3.4501 | 3.4111 | 3.3378 | 44.3438 | 41.783
4825 | 10-03-2020 18:32:08:941 | 00:01:23:45:718 | 3.4145 | 3.4165 | 3.3372 | 3.421 | 3.3876 | 3.3975 | 3.4499 | 3.4256 | 3.4222 | 3.4247 | 3.4301 | 40.437 | 41.785 | 39.878 | 41.508 | 3.3907 | 3.4231 | 17.0012 | 25.0749 | 3.4499 | 3.4108 | 3.3372 | 44.3406 | 41.785
4826 | 10-03-2020 18:32:09:982 | 00:01:23:46:759 | 3.4144 | 3.4164 | 3.3366 | 3.4208 | 3.3872 | 3.3972 | 3.4498 | 3.4255 | 3.422 | 3.4245 | 3.43 | 40.439 | 41.787 | 39.879 | 41.51 | 3.3904 | 3.423 | 16.9996 | 25.0798 | 3.4498 | 3.4106 | 3.3366 | 44.3375 | 41.787
4827 | 10-03-2020 18:32:11:024 | 00:01:23:47:801 | 3.4142 | 3.4162 | 3.336 | 3.4206 | 3.3868 | 3.3969 | 3.4496 | 3.4253 | 3.4218 | 3.4243 | 3.4298 | 40.442 | 41.788 | 39.88 | 41.512 | 3.3901 | 3.4228 | 16.998 | 25.0847 | 3.4496 | 3.4103 | 3.336 | 44.3343 | 41.788
4828 | 10-03-2020 18:32:12:065 | 00:01:23:48:842 | 3.414 | 3.416 | 3.3353 | 3.4204 | 3.3864 | 3.3966 | 3.4495 | 3.4252 | 3.4216 | 3.4241 | 3.4296 | 40.445 | 41.79 | 39.881 | 41.515 | 3.3898 | 3.4226 | 16.9968 | 25.0896 | 3.4495 | 3.4101 | 3.3353 | 44.3312 | 41.79
4829 | 10-03-2020 18:32:13:108 | 00:01:23:49:885 | 3.4138 | 3.4158 | 3.3347 | 3.4202 | 3.386 | 3.3963 | 3.4494 | 3.425 | 3.4214 | 3.424 | 3.4295 | 40.447 | 41.792 | 39.882 | 41.517 | 3.3895 | 3.4225 | 16.9955 | 25.0945 | 3.4494 | 3.4098 | 3.3347 | 44.328 | 41.792
4830 | 10-03-2020 18:32:14:151 | 00:01:23:50:928 | 3.4136 | 3.4156 | 3.3341 | 3.42 | 3.3856 | 3.3959 | 3.4493 | 3.4249 | 3.4212 | 3.4238 | 3.4293 | 40.45 | 41.794 | 39.883 | 41.519 | 3.3892 | 3.4223 | 16.9942 | 25.0995 | 3.4493 | 3.4096 | 3.3341 | 44.3248 | 41.794
4831 | 10-03-2020 18:32:15:193 | 00:01:23:51:970 | 3.4134 | 3.4154 | 3.3334 | 3.4198 | 3.3852 | 3.3956 | 3.4491 | 3.4247 | 3.421 | 3.4236 | 3.4292 | 40.452 | 41.795 | 39.884 | 41.522 | 3.3889 | 3.4221 | 16.993 | 25.1044 | 3.4491 | 3.4094 | 3.3334 | 44.3216 | 41.795
4832 | 10-03-2020 18:32:16:236 | 00:01:23:53:013 | 3.4133 | 3.4152 | 3.3328 | 3.4196 | 3.3848 | 3.3953 | 3.449 | 3.4246 | 3.4208 | 3.4234 | 3.429 | 40.455 | 41.796 | 39.885 | 41.525 | 3.3886 | 3.422 | 16.9915 | 25.1093 | 3.449 | 3.4091 | 3.3328 | 44.3183 | 41.796
4833 | 10-03-2020 18:32:17:278 | 00:01:23:54:055 | 3.4131 | 3.415 | 3.3322 | 3.4194 | 3.3844 | 3.395 | 3.4488 | 3.4244 | 3.4206 | 3.4232 | 3.4289 | 40.458 | 41.797 | 39.886 | 41.527 | 3.3883 | 3.4218 | 16.9907 | 25.1142 | 3.4488 | 3.4089 | 3.3322 | 44.3151 | 41.797
4834 | 10-03-2020 18:32:18:320 | 00:01:23:55:097 | 3.4129 | 3.4148 | 3.3315 | 3.4192 | 3.384 | 3.3946 | 3.4487 | 3.4242 | 3.4204 | 3.423 | 3.4287 | 40.461 | 41.797 | 39.886 | 41.53 | 3.388 | 3.4216 | 16.9896 | 25.1191 | 3.4487 | 3.4086 | 3.3315 | 44.3119 | 41.797
4835 | 10-03-2020 18:32:19:362 | 00:01:23:56:139 | 3.4127 | 3.4147 | 3.3309 | 3.419 | 3.3836 | 3.3943 | 3.4486 | 3.4241 | 3.4202 | 3.4228 | 3.4286 | 40.464 | 41.797 | 39.887 | 41.532 | 3.3877 | 3.4214 | 16.9883 | 25.124 | 3.4486 | 3.4083 | 3.3309 | 44.3085 | 41.797
4836 | 10-03-2020 18:32:20:404 | 00:01:23:57:181 | 3.4125 | 3.4145 | 3.3302 | 3.4188 | 3.3832 | 3.394 | 3.4484 | 3.4239 | 3.42 | 3.4226 | 3.4284 | 40.467 | 41.798 | 39.887 | 41.534 | 3.3874 | 3.4213 | 16.9869 | 25.129 | 3.4484 | 3.4081 | 3.3302 | 44.3053 | 41.798
4837 | 10-03-2020 18:32:21:446 | 00:01:23:58:223 | 3.4123 | 3.4143 | 3.3296 | 3.4186 | 3.3827 | 3.3936 | 3.4483 | 3.4238 | 3.4198 | 3.4225 | 3.4283 | 40.47 | 41.798 | 39.888 | 41.536 | 3.3871 | 3.4211 | 16.9854 | 25.1339 | 3.4483 | 3.4078 | 3.3296 | 44.302 | 41.798
4838 | 10-03-2020 18:32:22:488 | 00:01:23:59:265 | 3.4121 | 3.4141 | 3.3289 | 3.4184 | 3.3823 | 3.3933 | 3.4481 | 3.4236 | 3.4196 | 3.4223 | 3.4281 | 40.472 | 41.8 | 39.889 | 41.538 | 3.3868 | 3.4209 | 16.9844 | 25.1388 | 3.4481 | 3.4076 | 3.3289 | 44.2987 | 41.8
4839 | 10-03-2020 18:32:23:532 | 00:01:24:00:309 | 3.4119 | 3.4139 | 3.3283 | 3.4181 | 3.3819 | 3.3929 | 3.448 | 3.4235 | 3.4194 | 3.4221 | 3.4279 | 40.474 | 41.801 | 39.89 | 41.54 | 3.3865 | 3.4208 | 16.9834 | 25.1437 | 3.448 | 3.4073 | 3.3283 | 44.2953 | 41.801
4840 | 10-03-2020 18:32:24:574 | 00:01:24:01:351 | 3.4118 | 3.4137 | 3.3276 | 3.4179 | 3.3815 | 3.3926 | 3.4479 | 3.4233 | 3.4192 | 3.4219 | 3.4278 | 40.476 | 41.803 | 39.892 | 41.542 | 3.3862 | 3.4206 | 16.9822 | 25.1486 | 3.4479 | 3.4071 | 3.3276 | 44.292 | 41.803
4841 | 10-03-2020 18:32:25:614 | 00:01:24:02:391 | 3.4116 | 3.4135 | 3.327 | 3.4177 | 3.3811 | 3.3922 | 3.4478 | 3.4231 | 3.419 | 3.4217 | 3.4276 | 40.478 | 41.805 | 39.893 | 41.543 | 3.3858 | 3.4204 | 16.9812 | 25.1535 | 3.4478 | 3.4068 | 3.327 | 44.2886 | 41.805
4842 | 10-03-2020 18:32:26:656 | 00:01:24:03:433 | 3.4114 | 3.4133 | 3.3263 | 3.4175 | 3.3806 | 3.3919 | 3.4476 | 3.423 | 3.4188 | 3.4215 | 3.4275 | 40.479 | 41.807 | 39.894 | 41.545 | 3.3855 | 3.4202 | 16.98 | 25.1584 | 3.4476 | 3.4066 | 3.3263 | 44.2852 | 41.807
4843 | 10-03-2020 18:32:27:698 | 00:01:24:04:475 | 3.4112 | 3.4131 | 3.3257 | 3.4173 | 3.3802 | 3.3915 | 3.4475 | 3.4228 | 3.4186 | 3.4213 | 3.4273 | 40.481 | 41.809 | 39.896 | 41.547 | 3.3852 | 3.4201 | 16.9789 | 25.1633 | 3.4475 | 3.4063 | 3.3257 | 44.2818 | 41.809
4844 | 10-03-2020 18:32:28:740 | 00:01:24:05:517 | 3.411 | 3.4129 | 3.325 | 3.4171 | 3.3798 | 3.3912 | 3.4473 | 3.4227 | 3.4184 | 3.4211 | 3.4272 | 40.482 | 41.812 | 39.899 | 41.548 | 3.3849 | 3.4199 | 16.9772 | 25.1683 | 3.4473 | 3.406 | 3.325 | 44.2784 | 41.812
4845 | 10-03-2020 18:32:29:781 | 00:01:24:06:558 | 3.4108 | 3.4127 | 3.3243 | 3.4169 | 3.3793 | 3.3908 | 3.4472 | 3.4225 | 3.4182 | 3.4209 | 3.427 | 40.483 | 41.815 | 39.901 | 41.55 | 3.3845 | 3.4197 | 16.9762 | 25.1732 | 3.4472 | 3.4058 | 3.3243 | 44.275 | 41.815
4846 | 10-03-2020 18:32:30:824 | 00:01:24:07:601 | 3.4106 | 3.4125 | 3.3237 | 3.4166 | 3.3789 | 3.3905 | 3.4471 | 3.4224 | 3.418 | 3.4207 | 3.4269 | 40.485 | 41.818 | 39.903 | 41.552 | 3.3842 | 3.4195 | 16.9748 | 25.1781 | 3.4471 | 3.4055 | 3.3237 | 44.2716 | 41.818
4847 | 10-03-2020 18:32:31:865 | 00:01:24:08:642 | 3.4104 | 3.4123 | 3.323 | 3.4164 | 3.3785 | 3.3901 | 3.4469 | 3.4222 | 3.4178 | 3.4205 | 3.4267 | 40.487 | 41.822 | 39.906 | 41.554 | 3.3838 | 3.4194 | 16.9738 | 25.183 | 3.4469 | 3.4052 | 3.323 | 44.2681 | 41.822
4848 | 10-03-2020 18:32:32:907 | 00:01:24:09:684 | 3.4102 | 3.4121 | 3.3223 | 3.4162 | 3.378 | 3.3897 | 3.4468 | 3.422 | 3.4176 | 3.4203 | 3.4266 | 40.489 | 41.826 | 39.908 | 41.557 | 3.3835 | 3.4192 | 16.9725 | 25.1879 | 3.4468 | 3.405 | 3.3223 | 44.2646 | 41.826
4849 | 10-03-2020 18:32:33:950 | 00:01:24:10:727 | 3.41 | 3.4119 | 3.3217 | 3.416 | 3.3776 | 3.3894 | 3.4466 | 3.4219 | 3.4174 | 3.4201 | 3.4264 | 40.492 | 41.83 | 39.911 | 41.559 | 3.3832 | 3.419 | 16.9715 | 25.1928 | 3.4466 | 3.4047 | 3.3217 | 44.2612 | 41.83
4850 | 10-03-2020 18:32:34:992 | 00:01:24:11:769 | 3.4098 | 3.4117 | 3.321 | 3.4157 | 3.3772 | 3.389 | 3.4465 | 3.4217 | 3.4172 | 3.4199 | 3.4263 | 40.494 | 41.833 | 39.913 | 41.562 | 3.3829 | 3.4188 | 16.97 | 25.1977 | 3.4465 | 3.4044 | 3.321 | 44.2577 | 41.833
4851 | 10-03-2020 18:32:36:034 | 00:01:24:12:811 | 3.4096 | 3.4115 | 3.3203 | 3.4155 | 3.3767 | 3.3886 | 3.4464 | 3.4216 | 3.4169 | 3.4197 | 3.4261 | 40.495 | 41.837 | 39.916 | 41.564 | 3.3825 | 3.4187 | 16.9688 | 25.2026 | 3.4464 | 3.4042 | 3.3203 | 44.2541 | 41.837
4852 | 10-03-2020 18:32:37:076 | 00:01:24:13:853 | 3.4095 | 3.4113 | 3.3196 | 3.4153 | 3.3763 | 3.3882 | 3.4462 | 3.4214 | 3.4167 | 3.4195 | 3.4259 | 40.497 | 41.84 | 39.919 | 41.567 | 3.3822 | 3.4185 | 16.9672 | 25.2075 | 3.4462 | 3.4039 | 3.3196 | 44.2506 | 41.84
4853 | 10-03-2020 18:32:38:120 | 00:01:24:14:897 | 3.4093 | 3.4111 | 3.319 | 3.4151 | 3.3758 | 3.3879 | 3.4461 | 3.4212 | 3.4165 | 3.4193 | 3.4258 | 40.499 | 41.843 | 39.921 | 41.569 | 3.3818 | 3.4183 | 16.9658 | 25.2124 | 3.4461 | 3.4036 | 3.319 | 44.2471 | 41.843
4854 | 10-03-2020 18:32:39:162 | 00:01:24:15:939 | 3.4091 | 3.4109 | 3.3183 | 3.4148 | 3.3754 | 3.3875 | 3.446 | 3.4211 | 3.4163 | 3.4191 | 3.4256 | 40.502 | 41.846 | 39.924 | 41.572 | 3.3815 | 3.4181 | 16.9643 | 25.2174 | 3.446 | 3.4033 | 3.3183 | 44.2435 | 41.846
4855 | 10-03-2020 18:32:40:204 | 00:01:24:16:981 | 3.4089 | 3.4107 | 3.3176 | 3.4146 | 3.3749 | 3.3871 | 3.4458 | 3.4209 | 3.4161 | 3.4189 | 3.4255 | 40.504 | 41.85 | 39.926 | 41.574 | 3.3811 | 3.4179 | 16.9629 | 25.2223 | 3.4458 | 3.4031 | 3.3176 | 44.2399 | 41.85
4856 | 10-03-2020 18:32:41:247 | 00:01:24:18:024 | 3.4087 | 3.4105 | 3.3169 | 3.4143 | 3.3745 | 3.3867 | 3.4457 | 3.4208 | 3.4159 | 3.4187 | 3.4253 | 40.507 | 41.853 | 39.929 | 41.577 | 3.3808 | 3.4178 | 16.9614 | 25.2272 | 3.4457 | 3.4028 | 3.3169 | 44.2364 | 41.853
4857 | 10-03-2020 18:32:42:289 | 00:01:24:19:066 | 3.4085 | 3.4103 | 3.3162 | 3.4141 | 3.374 | 3.3863 | 3.4455 | 3.4206 | 3.4157 | 3.4184 | 3.4251 | 40.509 | 41.857 | 39.931 | 41.579 | 3.3804 | 3.4176 | 16.9603 | 25.2321 | 3.4455 | 3.4025 | 3.3162 | 44.2328 | 41.857
4858 | 10-03-2020 18:32:43:332 | 00:01:24:20:109 | 3.4083 | 3.4101 | 3.3155 | 3.4139 | 3.3735 | 3.3859 | 3.4454 | 3.4204 | 3.4154 | 3.4182 | 3.425 | 40.511 | 41.859 | 39.934 | 41.581 | 3.38 | 3.4174 | 16.9588 | 25.237 | 3.4454 | 3.4022 | 3.3155 | 44.2292 | 41.859
4859 | 10-03-2020 18:32:44:374 | 00:01:24:21:151 | 3.4081 | 3.4099 | 3.3148 | 3.4137 | 3.3731 | 3.3855 | 3.4453 | 3.4203 | 3.4152 | 3.418 | 3.4248 | 40.514 | 41.862 | 39.936 | 41.584 | 3.3797 | 3.4172 | 16.9574 | 25.2419 | 3.4453 | 3.402 | 3.3148 | 44.2256 | 41.862
4860 | 10-03-2020 18:32:45:415 | 00:01:24:22:192 | 3.4079 | 3.4096 | 3.3141 | 3.4134 | 3.3726 | 3.3851 | 3.4451 | 3.4201 | 3.415 | 3.4178 | 3.4247 | 40.516 | 41.864 | 39.939 | 41.586 | 3.3793 | 3.417 | 16.9556 | 25.2468 | 3.4451 | 3.4017 | 3.3141 | 44.222 | 41.864
4861 | 10-03-2020 18:32:46:458 | 00:01:24:23:235 | 3.4077 | 3.4094 | 3.3134 | 3.4132 | 3.3722 | 3.3847 | 3.445 | 3.42 | 3.4148 | 3.4176 | 3.4245 | 40.519 | 41.866 | 39.942 | 41.588 | 3.3789 | 3.4168 | 16.9541 | 25.2517 | 3.445 | 3.4014 | 3.3134 | 44.2183 | 41.866
4862 | 10-03-2020 18:32:47:499 | 00:01:24:24:276 | 3.4075 | 3.4092 | 3.3128 | 3.413 | 3.3717 | 3.3844 | 3.4449 | 3.4198 | 3.4146 | 3.4174 | 3.4243 | 40.52 | 41.868 | 39.944 | 41.591 | 3.3786 | 3.4167 | 16.9524 | 25.2566 | 3.4449 | 3.4011 | 3.3128 | 44.2147 | 41.868
4863 | 10-03-2020 18:32:48:541 | 00:01:24:25:318 | 3.4073 | 3.409 | 3.312 | 3.4127 | 3.3712 | 3.3839 | 3.4447 | 3.4197 | 3.4144 | 3.4172 | 3.4242 | 40.522 | 41.87 | 39.946 | 41.593 | 3.3782 | 3.4165 | 16.9508 | 25.2615 | 3.4447 | 3.4008 | 3.312 | 44.211 | 41.87
4864 | 10-03-2020 18:32:49:582 | 00:01:24:26:359 | 3.407 | 3.4088 | 3.3113 | 3.4124 | 3.3707 | 3.3835 | 3.4446 | 3.4195 | 3.4141 | 3.4169 | 3.424 | 40.524 | 41.871 | 39.948 | 41.595 | 3.3778 | 3.4163 | 16.9491 | 25.2664 | 3.4446 | 3.4006 | 3.3113 | 44.2073 | 41.871
4865 | 10-03-2020 18:32:50:624 | 00:01:24:27:401 | 3.4068 | 3.4086 | 3.3106 | 3.4122 | 3.3703 | 3.3831 | 3.4445 | 3.4193 | 3.4139 | 3.4167 | 3.4239 | 40.526 | 41.872 | 39.95 | 41.597 | 3.3775 | 3.4161 | 16.9475 | 25.2713 | 3.4445 | 3.4003 | 3.3106 | 44.2036 | 41.872
4866 | 10-03-2020 18:32:51:667 | 00:01:24:28:444 | 3.4066 | 3.4084 | 3.3099 | 3.412 | 3.3698 | 3.3827 | 3.4443 | 3.4192 | 3.4137 | 3.4165 | 3.4237 | 40.527 | 41.873 | 39.952 | 41.599 | 3.3771 | 3.4159 | 16.9461 | 25.2762 | 3.4443 | 3.4 | 3.3099 | 44.1998 | 41.873
4867 | 10-03-2020 18:32:52:709 | 00:01:24:29:486 | 3.4064 | 3.4082 | 3.3092 | 3.4117 | 3.3693 | 3.3823 | 3.4442 | 3.419 | 3.4135 | 3.4163 | 3.4236 | 40.529 | 41.873 | 39.953 | 41.601 | 3.3767 | 3.4157 | 16.9451 | 25.2811 | 3.4442 | 3.3997 | 3.3092 | 44.1961 | 41.873
4868 | 10-03-2020 18:32:53:750 | 00:01:24:30:527 | 3.4062 | 3.4079 | 3.3085 | 3.4115 | 3.3688 | 3.3819 | 3.444 | 3.4188 | 3.4132 | 3.4161 | 3.4234 | 40.531 | 41.874 | 39.955 | 41.603 | 3.3763 | 3.4155 | 16.9439 | 25.286 | 3.444 | 3.3994 | 3.3085 | 44.1923 | 41.874
4869 | 10-03-2020 18:32:54:792 | 00:01:24:31:569 | 3.406 | 3.4077 | 3.3078 | 3.4112 | 3.3683 | 3.3815 | 3.4439 | 3.4187 | 3.413 | 3.4158 | 3.4232 | 40.532 | 41.875 | 39.956 | 41.604 | 3.3759 | 3.4153 | 16.9422 | 25.2909 | 3.4439 | 3.3991 | 3.3078 | 44.1884 | 41.875
4870 | 10-03-2020 18:32:55:835 | 00:01:24:32:612 | 3.4058 | 3.4075 | 3.3071 | 3.411 | 3.3678 | 3.381 | 3.4438 | 3.4185 | 3.4128 | 3.4156 | 3.4231 | 40.534 | 41.875 | 39.957 | 41.606 | 3.3755 | 3.4152 | 16.9406 | 25.2958 | 3.4438 | 3.3988 | 3.3071 | 44.1847 | 41.875
4871 | 10-03-2020 18:32:56:877 | 00:01:24:33:654 | 3.4056 | 3.4073 | 3.3063 | 3.4107 | 3.3674 | 3.3806 | 3.4437 | 3.4183 | 3.4126 | 3.4154 | 3.4229 | 40.536 | 41.876 | 39.958 | 41.608 | 3.3751 | 3.415 | 16.9389 | 25.3007 | 3.4437 | 3.3985 | 3.3063 | 44.1808 | 41.876
4872 | 10-03-2020 18:32:57:918 | 00:01:24:34:695 | 3.4054 | 3.407 | 3.3056 | 3.4105 | 3.3669 | 3.3802 | 3.4435 | 3.4182 | 3.4123 | 3.4152 | 3.4227 | 40.538 | 41.877 | 39.96 | 41.61 | 3.3747 | 3.4148 | 16.9379 | 25.3056 | 3.4435 | 3.3982 | 3.3056 | 44.177 | 41.877
4873 | 10-03-2020 18:32:58:959 | 00:01:24:35:736 | 3.4051 | 3.4068 | 3.3049 | 3.4102 | 3.3664 | 3.3798 | 3.4434 | 3.418 | 3.4121 | 3.4149 | 3.4226 | 40.54 | 41.879 | 39.961 | 41.611 | 3.3743 | 3.4146 | 16.9364 | 25.3105 | 3.4434 | 3.3979 | 3.3049 | 44.1731 | 41.879
4874 | 10-03-2020 18:33:00:001 | 00:01:24:36:778 | 3.4049 | 3.4066 | 3.3042 | 3.4099 | 3.3659 | 3.3793 | 3.4432 | 3.4179 | 3.4119 | 3.4147 | 3.4224 | 40.541 | 41.881 | 39.962 | 41.612 | 3.3739 | 3.4144 | 16.9352 | 25.3154 | 3.4432 | 3.3976 | 3.3042 | 44.1692 | 41.881
4875 | 10-03-2020 18:33:01:043 | 00:01:24:37:820 | 3.4047 | 3.4064 | 3.3034 | 3.4097 | 3.3654 | 3.3789 | 3.4431 | 3.4177 | 3.4116 | 3.4145 | 3.4223 | 40.542 | 41.882 | 39.963 | 41.614 | 3.3735 | 3.4142 | 16.9337 | 25.3203 | 3.4431 | 3.3973 | 3.3034 | 44.1653 | 41.882
4876 | 10-03-2020 18:33:02:086 | 00:01:24:38:863 | 3.4045 | 3.4061 | 3.3027 | 3.4094 | 3.3649 | 3.3785 | 3.443 | 3.4175 | 3.4114 | 3.4142 | 3.4221 | 40.544 | 41.884 | 39.964 | 41.615 | 3.3731 | 3.414 | 16.9317 | 25.3252 | 3.443 | 3.397 | 3.3027 | 44.1614 | 41.884
4877 | 10-03-2020 18:33:03:129 | 00:01:24:39:906 | 3.4043 | 3.4059 | 3.302 | 3.4091 | 3.3644 | 3.378 | 3.4428 | 3.4173 | 3.4112 | 3.414 | 3.4219 | 40.545 | 41.884 | 39.965 | 41.616 | 3.3727 | 3.4138 | 16.9299 | 25.3301 | 3.4428 | 3.3967 | 3.302 | 44.1575 | 41.884
4878 | 10-03-2020 18:33:04:170 | 00:01:24:40:947 | 3.4041 | 3.4057 | 3.3012 | 3.4089 | 3.3639 | 3.3776 | 3.4427 | 3.4172 | 3.4109 | 3.4138 | 3.4218 | 40.546 | 41.885 | 39.966 | 41.617 | 3.3723 | 3.4136 | 16.928 | 25.335 | 3.4427 | 3.3964 | 3.3012 | 44.1536 | 41.885
4879 | 10-03-2020 18:33:05:211 | 00:01:24:41:988 | 3.4038 | 3.4054 | 3.3005 | 3.4086 | 3.3634 | 3.3771 | 3.4426 | 3.417 | 3.4107 | 3.4135 | 3.4216 | 40.548 | 41.885 | 39.967 | 41.617 | 3.3719 | 3.4134 | 16.9261 | 25.3399 | 3.4426 | 3.3961 | 3.3005 | 44.1496 | 41.885
4880 | 10-03-2020 18:33:06:253 | 00:01:24:43:030 | 3.4036 | 3.4052 | 3.2998 | 3.4083 | 3.3628 | 3.3767 | 3.4424 | 3.4168 | 3.4104 | 3.4133 | 3.4214 | 40.549 | 41.884 | 39.968 | 41.618 | 3.3715 | 3.4132 | 16.9244 | 25.3448 | 3.4424 | 3.3958 | 3.2998 | 44.1457 | 41.884
4881 | 10-03-2020 18:33:07:295 | 00:01:24:44:072 | 3.4034 | 3.405 | 3.299 | 3.4081 | 3.3623 | 3.3763 | 3.4423 | 3.4167 | 3.4102 | 3.413 | 3.4213 | 40.55 | 41.884 | 39.968 | 41.619 | 3.3711 | 3.413 | 16.9229 | 25.3497 | 3.4423 | 3.3955 | 3.299 | 44.1416 | 41.884
4882 | 10-03-2020 18:33:08:336 | 00:01:24:45:113 | 3.4032 | 3.4048 | 3.2983 | 3.4078 | 3.3618 | 3.3758 | 3.4421 | 3.4165 | 3.41 | 3.4128 | 3.4211 | 40.55 | 41.885 | 39.969 | 41.62 | 3.3706 | 3.4128 | 16.9214 | 25.3546 | 3.4421 | 3.3952 | 3.2983 | 44.1375 | 41.885
4883 | 10-03-2020 18:33:09:378 | 00:01:24:46:155 | 3.4029 | 3.4045 | 3.2975 | 3.4075 | 3.3613 | 3.3753 | 3.442 | 3.4163 | 3.4097 | 3.4125 | 3.421 | 40.551 | 41.886 | 39.97 | 41.62 | 3.3702 | 3.4126 | 16.9199 | 25.3595 | 3.442 | 3.3949 | 3.2975 | 44.1334 | 41.886
4884 | 10-03-2020 18:33:10:419 | 00:01:24:47:196 | 3.4027 | 3.4043 | 3.2968 | 3.4072 | 3.3608 | 3.3749 | 3.4418 | 3.4162 | 3.4095 | 3.4123 | 3.4208 | 40.551 | 41.888 | 39.971 | 41.621 | 3.3698 | 3.4124 | 16.9189 | 25.3644 | 3.4418 | 3.3946 | 3.2968 | 44.1294 | 41.888
4885 | 10-03-2020 18:33:11:461 | 00:01:24:48:238 | 3.4025 | 3.404 | 3.296 | 3.407 | 3.3602 | 3.3744 | 3.4417 | 3.416 | 3.4092 | 3.412 | 3.4206 | 40.551 | 41.89 | 39.972 | 41.621 | 3.3693 | 3.4122 | 16.9177 | 25.3693 | 3.4417 | 3.3943 | 3.296 | 44.1253 | 41.89
4886 | 10-03-2020 18:33:12:502 | 00:01:24:49:279 | 3.4023 | 3.4038 | 3.2953 | 3.4067 | 3.3597 | 3.374 | 3.4416 | 3.4158 | 3.409 | 3.4118 | 3.4205 | 40.551 | 41.892 | 39.973 | 41.622 | 3.3689 | 3.412 | 16.9164 | 25.3742 | 3.4416 | 3.3939 | 3.2953 | 44.1212 | 41.892
4887 | 10-03-2020 18:33:13:543 | 00:01:24:50:320 | 3.402 | 3.4036 | 3.2945 | 3.4064 | 3.3592 | 3.3735 | 3.4414 | 3.4156 | 3.4087 | 3.4115 | 3.4203 | 40.55 | 41.894 | 39.974 | 41.623 | 3.3685 | 3.4118 | 16.9156 | 25.3791 | 3.4414 | 3.3936 | 3.2945 | 44.117 | 41.894
4888 | 10-03-2020 18:33:14:587 | 00:01:24:51:364 | 3.4018 | 3.4033 | 3.2937 | 3.4061 | 3.3586 | 3.373 | 3.4413 | 3.4155 | 3.4085 | 3.4113 | 3.4201 | 40.55 | 41.895 | 39.975 | 41.623 | 3.368 | 3.4116 | 16.9147 | 25.384 | 3.4413 | 3.3933 | 3.2937 | 44.1128 | 41.895
4889 | 10-03-2020 18:33:15:628 | 00:01:24:52:405 | 3.4016 | 3.4031 | 3.2929 | 3.4058 | 3.3581 | 3.3726 | 3.4411 | 3.4153 | 3.4082 | 3.411 | 3.4199 | 40.549 | 41.897 | 39.976 | 41.623 | 3.3676 | 3.4114 | 16.9137 | 25.3889 | 3.4411 | 3.393 | 3.2929 | 44.1086 | 41.897
4890 | 10-03-2020 18:33:16:670 | 00:01:24:53:447 | 3.4013 | 3.4028 | 3.2922 | 3.4055 | 3.3576 | 3.3721 | 3.441 | 3.4151 | 3.408 | 3.4107 | 3.4198 | 40.548 | 41.899 | 39.978 | 41.624 | 3.3671 | 3.4112 | 16.9123 | 25.3937 | 3.441 | 3.3926 | 3.2922 | 44.1044 | 41.899
4891 | 10-03-2020 18:33:17:711 | 00:01:24:54:488 | 3.4011 | 3.4026 | 3.2914 | 3.4052 | 3.357 | 3.3716 | 3.4409 | 3.4149 | 3.4077 | 3.4105 | 3.4196 | 40.547 | 41.901 | 39.979 | 41.625 | 3.3667 | 3.411 | 16.9112 | 25.3986 | 3.4409 | 3.3923 | 3.2914 | 44.1001 | 41.901
4892 | 10-03-2020 18:33:18:752 | 00:01:24:55:529 | 3.4009 | 3.4023 | 3.2907 | 3.4049 | 3.3565 | 3.3711 | 3.4407 | 3.4147 | 3.4075 | 3.4102 | 3.4194 | 40.546 | 41.904 | 39.981 | 41.625 | 3.3662 | 3.4108 | 16.9095 | 25.4035 | 3.4407 | 3.392 | 3.2907 | 44.0959 | 41.904
4893 | 10-03-2020 18:33:19:794 | 00:01:24:56:571 | 3.4006 | 3.4021 | 3.2899 | 3.4046 | 3.3559 | 3.3707 | 3.4406 | 3.4146 | 3.4072 | 3.4099 | 3.4193 | 40.545 | 41.906 | 39.983 | 41.627 | 3.3658 | 3.4106 | 16.9073 | 25.4084 | 3.4406 | 3.3917 | 3.2899 | 44.0916 | 41.906
4894 | 10-03-2020 18:33:20:837 | 00:01:24:57:614 | 3.4004 | 3.4018 | 3.2891 | 3.4043 | 3.3554 | 3.3702 | 3.4404 | 3.4144 | 3.407 | 3.4096 | 3.4191 | 40.545 | 41.909 | 39.984 | 41.628 | 3.3653 | 3.4103 | 16.9054 | 25.4133 | 3.4404 | 3.3913 | 3.2891 | 44.0874 | 41.909
4895 | 10-03-2020 18:33:21:879 | 00:01:24:58:656 | 3.4001 | 3.4016 | 3.2883 | 3.404 | 3.3548 | 3.3697 | 3.4403 | 3.4142 | 3.4067 | 3.4094 | 3.4189 | 40.545 | 41.911 | 39.986 | 41.63 | 3.3649 | 3.4101 | 16.9039 | 25.4182 | 3.4403 | 3.391 | 3.2883 | 44.0831 | 41.911
4896 | 10-03-2020 18:33:22:921 | 00:01:24:59:698 | 3.3999 | 3.4013 | 3.2875 | 3.4037 | 3.3543 | 3.3692 | 3.4402 | 3.414 | 3.4064 | 3.4091 | 3.4188 | 40.545 | 41.914 | 39.987 | 41.631 | 3.3644 | 3.4099 | 16.9027 | 25.4231 | 3.4402 | 3.3907 | 3.2875 | 44.0788 | 41.914
4897 | 10-03-2020 18:33:23:962 | 00:01:25:00:739 | 3.3996 | 3.4011 | 3.2868 | 3.4034 | 3.3537 | 3.3687 | 3.44 | 3.4139 | 3.4062 | 3.4088 | 3.4186 | 40.545 | 41.917 | 39.99 | 41.633 | 3.3639 | 3.4097 | 16.9019 | 25.428 | 3.44 | 3.3903 | 3.2868 | 44.0744 | 41.917
4898 | 10-03-2020 18:33:25:004 | 00:01:25:01:781 | 3.3994 | 3.4008 | 3.286 | 3.4031 | 3.3532 | 3.3682 | 3.4399 | 3.4137 | 3.4059 | 3.4085 | 3.4184 | 40.546 | 41.92 | 39.992 | 41.636 | 3.3635 | 3.4095 | 16.9002 | 25.4329 | 3.4399 | 3.39 | 3.286 | 44.07 | 41.92
4899 | 10-03-2020 18:33:26:047 | 00:01:25:02:824 | 3.3992 | 3.4006 | 3.2852 | 3.4028 | 3.3526 | 3.3677 | 3.4397 | 3.4135 | 3.4056 | 3.4082 | 3.4182 | 40.547 | 41.924 | 39.994 | 41.638 | 3.363 | 3.4093 | 16.8985 | 25.4378 | 3.4397 | 3.3897 | 3.2852 | 44.0656 | 41.924
4900 | 10-03-2020 18:33:27:089 | 00:01:25:03:866 | 3.3989 | 3.4003 | 3.2844 | 3.4025 | 3.3521 | 3.3672 | 3.4396 | 3.4133 | 3.4054 | 3.408 | 3.418 | 40.548 | 41.927 | 39.997 | 41.64 | 3.3625 | 3.4091 | 16.8965 | 25.4426 | 3.4396 | 3.3893 | 3.2844 | 44.0612 | 41.927
4901 | 10-03-2020 18:33:28:131 | 00:01:25:04:908 | 3.3986 | 3.4 | 3.2836 | 3.4022 | 3.3515 | 3.3667 | 3.4394 | 3.4131 | 3.4051 | 3.4077 | 3.4179 | 40.549 | 41.931 | 39.999 | 41.642 | 3.3621 | 3.4088 | 16.8944 | 25.4475 | 3.4394 | 3.389 | 3.2836 | 44.0568 | 41.931
4902 | 10-03-2020 18:33:29:172 | 00:01:25:05:949 | 3.3984 | 3.3998 | 3.2828 | 3.4019 | 3.3509 | 3.3662 | 3.4393 | 3.413 | 3.4048 | 3.4074 | 3.4177 | 40.551 | 41.934 | 40.002 | 41.645 | 3.3616 | 3.4086 | 16.8926 | 25.4524 | 3.4393 | 3.3886 | 3.2828 | 44.0524 | 41.934
4903 | 10-03-2020 18:33:30:215 | 00:01:25:06:992 | 3.3981 | 3.3995 | 3.282 | 3.4015 | 3.3504 | 3.3657 | 3.4392 | 3.4128 | 3.4046 | 3.4071 | 3.4175 | 40.552 | 41.938 | 40.004 | 41.647 | 3.3611 | 3.4084 | 16.891 | 25.4573 | 3.4392 | 3.3883 | 3.282 | 44.0479 | 41.938
4904 | 10-03-2020 18:33:31:257 | 00:01:25:08:034 | 3.3978 | 3.3992 | 3.2812 | 3.4012 | 3.3498 | 3.3652 | 3.439 | 3.4126 | 3.4043 | 3.4068 | 3.4173 | 40.554 | 41.942 | 40.008 | 41.649 | 3.3606 | 3.4082 | 16.8894 | 25.4622 | 3.439 | 3.388 | 3.2812 | 44.0434 | 41.942
4905 | 10-03-2020 18:33:32:299 | 00:01:25:09:076 | 3.3976 | 3.399 | 3.2804 | 3.4009 | 3.3492 | 3.3647 | 3.4389 | 3.4124 | 3.404 | 3.4065 | 3.4172 | 40.555 | 41.946 | 40.011 | 41.651 | 3.3601 | 3.4079 | 16.8877 | 25.4671 | 3.4389 | 3.3876 | 3.2804 | 44.0388 | 41.946
4906 | 10-03-2020 18:33:33:340 | 00:01:25:10:117 | 3.3973 | 3.3987 | 3.2796 | 3.4006 | 3.3487 | 3.3642 | 3.4388 | 3.4122 | 3.4038 | 3.4062 | 3.417 | 40.557 | 41.95 | 40.013 | 41.653 | 3.3596 | 3.4077 | 16.8852 | 25.472 | 3.4388 | 3.3873 | 3.2796 | 44.0344 | 41.95
4907 | 10-03-2020 18:33:34:382 | 00:01:25:11:159 | 3.3971 | 3.3985 | 3.2788 | 3.4002 | 3.3481 | 3.3637 | 3.4386 | 3.412 | 3.4035 | 3.4059 | 3.4168 | 40.559 | 41.954 | 40.016 | 41.656 | 3.3591 | 3.4075 | 16.8833 | 25.4769 | 3.4386 | 3.3869 | 3.2788 | 44.0298 | 41.954
4908 | 10-03-2020 18:33:35:423 | 00:01:25:12:200 | 3.3968 | 3.3982 | 3.278 | 3.3999 | 3.3475 | 3.3631 | 3.4385 | 3.4119 | 3.4032 | 3.4056 | 3.4166 | 40.561 | 41.957 | 40.019 | 41.658 | 3.3587 | 3.4073 | 16.8812 | 25.4817 | 3.4385 | 3.3866 | 3.278 | 44.0252 | 41.957
4909 | 10-03-2020 18:33:36:465 | 00:01:25:13:242 | 3.3965 | 3.3979 | 3.2772 | 3.3996 | 3.347 | 3.3626 | 3.4383 | 3.4117 | 3.403 | 3.4053 | 3.4165 | 40.562 | 41.96 | 40.022 | 41.66 | 3.3582 | 3.407 | 16.8797 | 25.4866 | 3.4383 | 3.3862 | 3.2772 | 44.0207 | 41.96
4910 | 10-03-2020 18:33:37:507 | 00:01:25:14:284 | 3.3963 | 3.3976 | 3.2763 | 3.3992 | 3.3464 | 3.3621 | 3.4382 | 3.4115 | 3.4027 | 3.405 | 3.4163 | 40.564 | 41.963 | 40.025 | 41.662 | 3.3577 | 3.4068 | 16.8781 | 25.4915 | 3.4382 | 3.3858 | 3.2763 | 44.016 | 41.963
4911 | 10-03-2020 18:33:38:548 | 00:01:25:15:325 | 3.396 | 3.3973 | 3.2755 | 3.3989 | 3.3458 | 3.3616 | 3.438 | 3.4113 | 3.4024 | 3.4047 | 3.4161 | 40.565 | 41.965 | 40.028 | 41.665 | 3.3572 | 3.4066 | 16.8765 | 25.4964 | 3.438 | 3.3855 | 3.2755 | 44.0114 | 41.965
4912 | 10-03-2020 18:33:39:590 | 00:01:25:16:367 | 3.3957 | 3.3971 | 3.2747 | 3.3986 | 3.3452 | 3.3611 | 3.4379 | 3.4111 | 3.4021 | 3.4044 | 3.4159 | 40.567 | 41.967 | 40.031 | 41.667 | 3.3567 | 3.4063 | 16.8749 | 25.5013 | 3.4379 | 3.3851 | 3.2747 | 44.0067 | 41.967
4913 | 10-03-2020 18:33:40:633 | 00:01:25:17:410 | 3.3954 | 3.3968 | 3.2739 | 3.3982 | 3.3446 | 3.3605 | 3.4378 | 3.4109 | 3.4018 | 3.404 | 3.4158 | 40.568 | 41.968 | 40.033 | 41.669 | 3.3561 | 3.4061 | 16.8731 | 25.5061 | 3.4378 | 3.3848 | 3.2739 | 44.002 | 41.968
4914 | 10-03-2020 18:33:41:674 | 00:01:25:18:451 | 3.3952 | 3.3965 | 3.2731 | 3.3979 | 3.344 | 3.36 | 3.4376 | 3.4107 | 3.4016 | 3.4037 | 3.4156 | 40.569 | 41.97 | 40.035 | 41.671 | 3.3556 | 3.4059 | 16.8718 | 25.511 | 3.4376 | 3.3844 | 3.2731 | 43.9973 | 41.97
4915 | 10-03-2020 18:33:42:715 | 00:01:25:19:492 | 3.3949 | 3.3962 | 3.2722 | 3.3975 | 3.3434 | 3.3594 | 3.4375 | 3.4105 | 3.4013 | 3.4034 | 3.4154 | 40.57 | 41.972 | 40.038 | 41.672 | 3.3551 | 3.4056 | 16.8706 | 25.5159 | 3.4375 | 3.384 | 3.2722 | 43.9925 | 41.972
4916 | 10-03-2020 18:33:43:756 | 00:01:25:20:533 | 3.3946 | 3.3959 | 3.2714 | 3.3972 | 3.3428 | 3.3589 | 3.4373 | 3.4103 | 3.401 | 3.403 | 3.4152 | 40.571 | 41.973 | 40.04 | 41.674 | 3.3546 | 3.4054 | 16.8685 | 25.5208 | 3.4373 | 3.3837 | 3.2714 | 43.9877 | 41.973
4917 | 10-03-2020 18:33:44:797 | 00:01:25:21:574 | 3.3943 | 3.3957 | 3.2705 | 3.3968 | 3.3422 | 3.3584 | 3.4372 | 3.4101 | 3.4007 | 3.4027 | 3.415 | 40.571 | 41.976 | 40.042 | 41.675 | 3.3541 | 3.4051 | 16.8664 | 25.5257 | 3.4372 | 3.3833 | 3.2705 | 43.9829 | 41.976
4918 | 10-03-2020 18:33:45:841 | 00:01:25:22:618 | 3.394 | 3.3954 | 3.2697 | 3.3965 | 3.3416 | 3.3578 | 3.437 | 3.41 | 3.4004 | 3.4024 | 3.4148 | 40.571 | 41.979 | 40.045 | 41.677 | 3.3536 | 3.4049 | 16.8641 | 25.5305 | 3.437 | 3.3829 | 3.2697 | 43.9781 | 41.979
4919 | 10-03-2020 18:33:46:883 | 00:01:25:23:660 | 3.3937 | 3.3951 | 3.2689 | 3.3961 | 3.341 | 3.3573 | 3.4369 | 3.4098 | 3.4001 | 3.4021 | 3.4146 | 40.571 | 41.982 | 40.047 | 41.678 | 3.3531 | 3.4047 | 16.8622 | 25.5354 | 3.4369 | 3.3826 | 3.2689 | 43.9733 | 41.982
4920 | 10-03-2020 18:33:47:926 | 00:01:25:24:703 | 3.3935 | 3.3948 | 3.268 | 3.3958 | 3.3404 | 3.3567 | 3.4368 | 3.4096 | 3.3998 | 3.4017 | 3.4145 | 40.572 | 41.984 | 40.05 | 41.679 | 3.3525 | 3.4044 | 16.8603 | 25.5403 | 3.4368 | 3.3822 | 3.268 | 43.9685 | 41.984
4921 | 10-03-2020 18:33:48:968 | 00:01:25:25:745 | 3.3932 | 3.3945 | 3.2672 | 3.3954 | 3.3398 | 3.3562 | 3.4366 | 3.4094 | 3.3995 | 3.4014 | 3.4143 | 40.572 | 41.986 | 40.052 | 41.681 | 3.352 | 3.4042 | 16.8587 | 25.5452 | 3.4366 | 3.3818 | 3.2672 | 43.9636 | 41.986
4922 | 10-03-2020 18:33:50:011 | 00:01:25:26:788 | 3.3929 | 3.3942 | 3.2663 | 3.395 | 3.3392 | 3.3556 | 3.4365 | 3.4092 | 3.3992 | 3.401 | 3.4141 | 40.572 | 41.988 | 40.054 | 41.682 | 3.3515 | 3.4039 | 16.8567 | 25.5501 | 3.4365 | 3.3814 | 3.2663 | 43.9586 | 41.988
4923 | 10-03-2020 18:33:51:055 | 00:01:25:27:832 | 3.3926 | 3.3939 | 3.2655 | 3.3947 | 3.3386 | 3.3551 | 3.4363 | 3.409 | 3.3989 | 3.4007 | 3.4139 | 40.573 | 41.991 | 40.056 | 41.684 | 3.3509 | 3.4037 | 16.8551 | 25.5549 | 3.4363 | 3.3811 | 3.2655 | 43.9537 | 41.991
4924 | 10-03-2020 18:33:52:096 | 00:01:25:28:873 | 3.3923 | 3.3936 | 3.2646 | 3.3943 | 3.338 | 3.3545 | 3.4362 | 3.4088 | 3.3986 | 3.4003 | 3.4137 | 40.574 | 41.993 | 40.059 | 41.685 | 3.3504 | 3.4034 | 16.853 | 25.5598 | 3.4362 | 3.3807 | 3.2646 | 43.9488 | 41.993
4925 | 10-03-2020 18:33:53:138 | 00:01:25:29:915 | 3.392 | 3.3933 | 3.2638 | 3.3939 | 3.3374 | 3.3539 | 3.436 | 3.4086 | 3.3983 | 3.4 | 3.4135 | 40.575 | 41.997 | 40.06 | 41.687 | 3.3499 | 3.4032 | 16.851 | 25.5647 | 3.436 | 3.3803 | 3.2638 | 43.9438 | 41.997
4926 | 10-03-2020 18:33:54:180 | 00:01:25:30:957 | 3.3917 | 3.393 | 3.2629 | 3.3936 | 3.3367 | 3.3534 | 3.4359 | 3.4084 | 3.3981 | 3.3996 | 3.4133 | 40.577 | 41.999 | 40.063 | 41.689 | 3.3493 | 3.4029 | 16.8491 | 25.5696 | 3.4359 | 3.3799 | 3.2629 | 43.9388 | 41.999
4927 | 10-03-2020 18:33:55:223 | 00:01:25:32:000 | 3.3913 | 3.3927 | 3.262 | 3.3932 | 3.3361 | 3.3528 | 3.4358 | 3.4082 | 3.3978 | 3.3993 | 3.4132 | 40.578 | 42.001 | 40.065 | 41.691 | 3.3488 | 3.4027 | 16.8472 | 25.5744 | 3.4358 | 3.3795 | 3.262 | 43.9338 | 42.001
4928 | 10-03-2020 18:33:56:265 | 00:01:25:33:042 | 3.391 | 3.3924 | 3.2612 | 3.3928 | 3.3355 | 3.3523 | 3.4356 | 3.408 | 3.3975 | 3.3989 | 3.4129 | 40.579 | 42.003 | 40.067 | 41.693 | 3.3483 | 3.4024 | 16.8452 | 25.5793 | 3.4356 | 3.3791 | 3.2612 | 43.9287 | 42.003
4929 | 10-03-2020 18:33:57:307 | 00:01:25:34:084 | 3.3907 | 3.3921 | 3.2603 | 3.3924 | 3.3349 | 3.3517 | 3.4355 | 3.4078 | 3.3972 | 3.3985 | 3.4128 | 40.581 | 42.004 | 40.069 | 41.695 | 3.3477 | 3.4021 | 16.8433 | 25.5842 | 3.4355 | 3.3787 | 3.2603 | 43.9236 | 42.004
4930 | 10-03-2020 18:33:58:348 | 00:01:25:35:125 | 3.3904 | 3.3918 | 3.2594 | 3.392 | 3.3343 | 3.3511 | 3.4353 | 3.4076 | 3.3969 | 3.3982 | 3.4126 | 40.583 | 42.005 | 40.07 | 41.697 | 3.3471 | 3.4019 | 16.841 | 25.589 | 3.4353 | 3.3783 | 3.2594 | 43.9185 | 42.005
4931 | 10-03-2020 18:33:59:392 | 00:01:25:36:169 | 3.3901 | 3.3915 | 3.2586 | 3.3916 | 3.3337 | 3.3505 | 3.4352 | 3.4073 | 3.3965 | 3.3978 | 3.4124 | 40.585 | 42.006 | 40.072 | 41.699 | 3.3466 | 3.4016 | 16.8388 | 25.5939 | 3.4352 | 3.378 | 3.2586 | 43.9134 | 42.006
4932 | 10-03-2020 18:34:00:433 | 00:01:25:37:210 | 3.3898 | 3.3912 | 3.2577 | 3.3913 | 3.333 | 3.35 | 3.435 | 3.4071 | 3.3962 | 3.3974 | 3.4122 | 40.586 | 42.007 | 40.073 | 41.701 | 3.3461 | 3.4014 | 16.8363 | 25.5988 | 3.435 | 3.3776 | 3.2577 | 43.9083 | 42.007
4933 | 10-03-2020 18:34:01:474 | 00:01:25:38:251 | 3.3895 | 3.3908 | 3.2568 | 3.3909 | 3.3324 | 3.3494 | 3.4349 | 3.4069 | 3.3959 | 3.397 | 3.412 | 40.588 | 42.009 | 40.074 | 41.703 | 3.3455 | 3.4011 | 16.8341 | 25.6037 | 3.4349 | 3.3772 | 3.2568 | 43.9031 | 42.009
4934 | 10-03-2020 18:34:02:518 | 00:01:25:39:295 | 3.3891 | 3.3905 | 3.2559 | 3.3905 | 3.3318 | 3.3488 | 3.4348 | 3.4067 | 3.3956 | 3.3967 | 3.4118 | 40.589 | 42.01 | 40.076 | 41.704 | 3.3449 | 3.4008 | 16.8323 | 25.6085 | 3.4348 | 3.3768 | 3.2559 | 43.8979 | 42.01
4935 | 10-03-2020 18:34:03:560 | 00:01:25:40:337 | 3.3888 | 3.3902 | 3.255 | 3.3901 | 3.3311 | 3.3482 | 3.4346 | 3.4065 | 3.3953 | 3.3963 | 3.4116 | 40.591 | 42.01 | 40.077 | 41.707 | 3.3444 | 3.4005 | 16.8305 | 25.6134 | 3.4346 | 3.3764 | 3.255 | 43.8926 | 42.01
4936 | 10-03-2020 18:34:04:602 | 00:01:25:41:379 | 3.3885 | 3.3899 | 3.2541 | 3.3897 | 3.3305 | 3.3476 | 3.4345 | 3.4063 | 3.395 | 3.3959 | 3.4114 | 40.592 | 42.011 | 40.078 | 41.708 | 3.3438 | 3.4003 | 16.8283 | 25.6183 | 3.4345 | 3.376 | 3.2541 | 43.8874 | 42.011
4937 | 10-03-2020 18:34:05:642 | 00:01:25:42:419 | 3.3882 | 3.3896 | 3.2533 | 3.3893 | 3.3298 | 3.347 | 3.4343 | 3.4061 | 3.3947 | 3.3955 | 3.4112 | 40.593 | 42.013 | 40.079 | 41.71 | 3.3432 | 3.4 | 16.8259 | 25.6231 | 3.4343 | 3.3755 | 3.2533 | 43.8821 | 42.013
4938 | 10-03-2020 18:34:06:684 | 00:01:25:43:461 | 3.3878 | 3.3892 | 3.2524 | 3.3889 | 3.3292 | 3.3464 | 3.4342 | 3.4059 | 3.3944 | 3.3951 | 3.411 | 40.595 | 42.014 | 40.081 | 41.711 | 3.3427 | 3.3997 | 16.824 | 25.628 | 3.4342 | 3.3751 | 3.2524 | 43.8768 | 42.014
4939 | 10-03-2020 18:34:07:724 | 00:01:25:44:501 | 3.3875 | 3.3889 | 3.2514 | 3.3884 | 3.3285 | 3.3459 | 3.434 | 3.4057 | 3.394 | 3.3947 | 3.4108 | 40.596 | 42.016 | 40.082 | 41.713 | 3.3421 | 3.3994 | 16.8227 | 25.6329 | 3.434 | 3.3747 | 3.2514 | 43.8714 | 42.016
4940 | 10-03-2020 18:34:08:765 | 00:01:25:45:542 | 3.3871 | 3.3886 | 3.2505 | 3.388 | 3.3279 | 3.3452 | 3.4339 | 3.4054 | 3.3937 | 3.3943 | 3.4106 | 40.597 | 42.018 | 40.084 | 41.714 | 3.3415 | 3.3992 | 16.821 | 25.6377 | 3.4339 | 3.3743 | 3.2505 | 43.866 | 42.018
4941 | 10-03-2020 18:34:09:806 | 00:01:25:46:583 | 3.3868 | 3.3882 | 3.2496 | 3.3876 | 3.3273 | 3.3446 | 3.4337 | 3.4052 | 3.3934 | 3.3939 | 3.4104 | 40.599 | 42.021 | 40.086 | 41.716 | 3.3409 | 3.3989 | 16.8194 | 25.6426 | 3.4337 | 3.3739 | 3.2496 | 43.8606 | 42.021
4942 | 10-03-2020 18:34:10:848 | 00:01:25:47:625 | 3.3864 | 3.3879 | 3.2487 | 3.3872 | 3.3266 | 3.344 | 3.4336 | 3.405 | 3.3931 | 3.3935 | 3.4102 | 40.6 | 42.023 | 40.087 | 41.718 | 3.3403 | 3.3986 | 16.8176 | 25.6475 | 3.4336 | 3.3735 | 3.2487 | 43.8552 | 42.023
4943 | 10-03-2020 18:34:11:890 | 00:01:25:48:667 | 3.3861 | 3.3876 | 3.2478 | 3.3868 | 3.3259 | 3.3434 | 3.4334 | 3.4048 | 3.3927 | 3.3931 | 3.41 | 40.602 | 42.026 | 40.089 | 41.719 | 3.3397 | 3.3983 | 16.816 | 25.6523 | 3.4334 | 3.3731 | 3.2478 | 43.8497 | 42.026
4944 | 10-03-2020 18:34:12:932 | 00:01:25:49:709 | 3.3857 | 3.3872 | 3.2469 | 3.3864 | 3.3253 | 3.3428 | 3.4333 | 3.4046 | 3.3924 | 3.3927 | 3.4098 | 40.603 | 42.028 | 40.091 | 41.721 | 3.3392 | 3.398 | 16.8142 | 25.6572 | 3.4333 | 3.3726 | 3.2469 | 43.8441 | 42.028
4945 | 10-03-2020 18:34:13:975 | 00:01:25:50:752 | 3.3854 | 3.3869 | 3.246 | 3.3859 | 3.3246 | 3.3422 | 3.4331 | 3.4043 | 3.3921 | 3.3922 | 3.4096 | 40.605 | 42.031 | 40.093 | 41.723 | 3.3386 | 3.3977 | 16.8122 | 25.6621 | 3.4331 | 3.3722 | 3.246 | 43.8386 | 42.031
4946 | 10-03-2020 18:34:15:017 | 00:01:25:51:794 | 3.385 | 3.3865 | 3.2451 | 3.3855 | 3.324 | 3.3416 | 3.433 | 3.4041 | 3.3918 | 3.3918 | 3.4094 | 40.607 | 42.034 | 40.095 | 41.725 | 3.338 | 3.3974 | 16.8105 | 25.6669 | 3.433 | 3.3718 | 3.2451 | 43.8331 | 42.034
4947 | 10-03-2020 18:34:16:058 | 00:01:25:52:835 | 3.3847 | 3.3862 | 3.2441 | 3.3851 | 3.3233 | 3.341 | 3.4328 | 3.4039 | 3.3914 | 3.3914 | 3.4091 | 40.609 | 42.037 | 40.097 | 41.727 | 3.3374 | 3.3971 | 16.8087 | 25.6718 | 3.4328 | 3.3713 | 3.2441 | 43.8275 | 42.037
4948 | 10-03-2020 18:34:17:100 | 00:01:25:53:877 | 3.3843 | 3.3858 | 3.2432 | 3.3846 | 3.3227 | 3.3404 | 3.4327 | 3.4036 | 3.3911 | 3.391 | 3.4089 | 40.612 | 42.04 | 40.1 | 41.729 | 3.3368 | 3.3968 | 16.807 | 25.6766 | 3.4327 | 3.3709 | 3.2432 | 43.8219 | 42.04
4949 | 10-03-2020 18:34:18:141 | 00:01:25:54:918 | 3.3839 | 3.3855 | 3.2423 | 3.3842 | 3.322 | 3.3398 | 3.4325 | 3.4034 | 3.3907 | 3.3906 | 3.4087 | 40.614 | 42.043 | 40.103 | 41.732 | 3.3362 | 3.3965 | 16.8052 | 25.6815 | 3.4325 | 3.3705 | 3.2423 | 43.8163 | 42.043
4950 | 10-03-2020 18:34:19:183 | 00:01:25:55:960 | 3.3836 | 3.3851 | 3.2413 | 3.3838 | 3.3213 | 3.3391 | 3.4324 | 3.4032 | 3.3904 | 3.3901 | 3.4085 | 40.617 | 42.047 | 40.106 | 41.734 | 3.3356 | 3.3962 | 16.8028 | 25.6864 | 3.4324 | 3.3701 | 3.2413 | 43.8107 | 42.047
4951 | 10-03-2020 18:34:20:224 | 00:01:25:57:001 | 3.3832 | 3.3848 | 3.2404 | 3.3833 | 3.3206 | 3.3385 | 3.4322 | 3.403 | 3.3901 | 3.3897 | 3.4083 | 40.619 | 42.05 | 40.108 | 41.737 | 3.335 | 3.3959 | 16.8007 | 25.6912 | 3.4322 | 3.3696 | 3.2404 | 43.805 | 42.05
4952 | 10-03-2020 18:34:21:265 | 00:01:25:58:042 | 3.3828 | 3.3844 | 3.2395 | 3.3829 | 3.32 | 3.3379 | 3.4321 | 3.4027 | 3.3897 | 3.3893 | 3.4081 | 40.622 | 42.054 | 40.112 | 41.739 | 3.3344 | 3.3956 | 16.7985 | 25.6961 | 3.4321 | 3.3692 | 3.2395 | 43.7993 | 42.054
4953 | 10-03-2020 18:34:22:307 | 00:01:25:59:084 | 3.3824 | 3.3841 | 3.2385 | 3.3824 | 3.3193 | 3.3373 | 3.432 | 3.4025 | 3.3894 | 3.3888 | 3.4079 | 40.624 | 42.058 | 40.114 | 41.742 | 3.3338 | 3.3953 | 16.7961 | 25.701 | 3.432 | 3.3687 | 3.2385 | 43.7936 | 42.058
4954 | 10-03-2020 18:34:23:348 | 00:01:26:00:125 | 3.3821 | 3.3837 | 3.2375 | 3.382 | 3.3186 | 3.3366 | 3.4318 | 3.4023 | 3.3891 | 3.3884 | 3.4077 | 40.627 | 42.062 | 40.117 | 41.744 | 3.3332 | 3.395 | 16.7937 | 25.7058 | 3.4318 | 3.3683 | 3.2375 | 43.7879 | 42.062
4955 | 10-03-2020 18:34:24:389 | 00:01:26:01:166 | 3.3817 | 3.3833 | 3.2366 | 3.3815 | 3.318 | 3.336 | 3.4317 | 3.402 | 3.3887 | 3.3879 | 3.4074 | 40.629 | 42.065 | 40.12 | 41.747 | 3.3326 | 3.3946 | 16.7917 | 25.7107 | 3.4317 | 3.3679 | 3.2366 | 43.7821 | 42.065
4956 | 10-03-2020 18:34:25:432 | 00:01:26:02:209 | 3.3813 | 3.383 | 3.2357 | 3.3811 | 3.3173 | 3.3354 | 3.4315 | 3.4018 | 3.3884 | 3.3875 | 3.4072 | 40.632 | 42.068 | 40.122 | 41.75 | 3.332 | 3.3943 | 16.7894 | 25.7155 | 3.4315 | 3.3674 | 3.2357 | 43.7764 | 42.068
4957 | 10-03-2020 18:34:26:474 | 00:01:26:03:251 | 3.3809 | 3.3826 | 3.2347 | 3.3806 | 3.3166 | 3.3347 | 3.4314 | 3.4016 | 3.388 | 3.3871 | 3.407 | 40.635 | 42.071 | 40.125 | 41.752 | 3.3313 | 3.394 | 16.787 | 25.7204 | 3.4314 | 3.367 | 3.2347 | 43.7705 | 42.071
4958 | 10-03-2020 18:34:27:516 | 00:01:26:04:293 | 3.3805 | 3.3822 | 3.2337 | 3.3802 | 3.3159 | 3.3341 | 3.4312 | 3.4013 | 3.3877 | 3.3866 | 3.4068 | 40.637 | 42.073 | 40.127 | 41.755 | 3.3307 | 3.3937 | 16.7852 | 25.7252 | 3.4312 | 3.3665 | 3.2337 | 43.7646 | 42.073
4959 | 10-03-2020 18:34:28:558 | 00:01:26:05:335 | 3.3801 | 3.3818 | 3.2328 | 3.3797 | 3.3152 | 3.3334 | 3.4311 | 3.4011 | 3.3873 | 3.3861 | 3.4066 | 40.64 | 42.075 | 40.129 | 41.757 | 3.3301 | 3.3934 | 16.7833 | 25.7301 | 3.4311 | 3.3661 | 3.2328 | 43.7587 | 42.075
4960 | 10-03-2020 18:34:29:600 | 00:01:26:06:377 | 3.3797 | 3.3815 | 3.2318 | 3.3792 | 3.3145 | 3.3328 | 3.4309 | 3.4008 | 3.387 | 3.3857 | 3.4063 | 40.642 | 42.077 | 40.131 | 41.759 | 3.3295 | 3.393 | 16.7813 | 25.7349 | 3.4309 | 3.3656 | 3.2318 | 43.7528 | 42.077
4961 | 10-03-2020 18:34:30:642 | 00:01:26:07:419 | 3.3793 | 3.3811 | 3.2308 | 3.3788 | 3.3139 | 3.3321 | 3.4308 | 3.4006 | 3.3866 | 3.3852 | 3.4061 | 40.644 | 42.079 | 40.133 | 41.761 | 3.3289 | 3.3927 | 16.7792 | 25.7398 | 3.4308 | 3.3651 | 3.2308 | 43.7468 | 42.079
4962 | 10-03-2020 18:34:31:685 | 00:01:26:08:462 | 3.3789 | 3.3807 | 3.2299 | 3.3783 | 3.3131 | 3.3315 | 3.4306 | 3.4003 | 3.3863 | 3.3848 | 3.4059 | 40.646 | 42.081 | 40.135 | 41.763 | 3.3282 | 3.3924 | 16.7771 | 25.7447 | 3.4306 | 3.3647 | 3.2299 | 43.7408 | 42.081
4963 | 10-03-2020 18:34:32:726 | 00:01:26:09:503 | 3.3785 | 3.3803 | 3.2289 | 3.3778 | 3.3125 | 3.3308 | 3.4305 | 3.4001 | 3.3859 | 3.3843 | 3.4057 | 40.648 | 42.083 | 40.137 | 41.765 | 3.3276 | 3.392 | 16.7748 | 25.7495 | 3.4305 | 3.3642 | 3.2289 | 43.7348 | 42.083
4964 | 10-03-2020 18:34:33:769 | 00:01:26:10:546 | 3.3781 | 3.3799 | 3.2279 | 3.3773 | 3.3118 | 3.3302 | 3.4303 | 3.3998 | 3.3856 | 3.3838 | 3.4054 | 40.649 | 42.085 | 40.14 | 41.766 | 3.327 | 3.3917 | 16.7727 | 25.7544 | 3.4303 | 3.3638 | 3.2279 | 43.7288 | 42.085
4965 | 10-03-2020 18:34:34:812 | 00:01:26:11:589 | 3.3777 | 3.3796 | 3.2269 | 3.3769 | 3.3111 | 3.3295 | 3.4302 | 3.3996 | 3.3852 | 3.3834 | 3.4052 | 40.65 | 42.087 | 40.142 | 41.767 | 3.3263 | 3.3913 | 16.7703 | 25.7592 | 3.4302 | 3.3633 | 3.2269 | 43.7228 | 42.087
4966 | 10-03-2020 18:34:35:853 | 00:01:26:12:630 | 3.3773 | 3.3792 | 3.2259 | 3.3764 | 3.3104 | 3.3288 | 3.43 | 3.3993 | 3.3849 | 3.3829 | 3.405 | 40.651 | 42.089 | 40.144 | 41.769 | 3.3257 | 3.391 | 16.7683 | 25.7641 | 3.43 | 3.3628 | 3.2259 | 43.7167 | 42.089
4967 | 10-03-2020 18:34:36:895 | 00:01:26:13:672 | 3.3769 | 3.3788 | 3.2249 | 3.3759 | 3.3097 | 3.3282 | 3.4299 | 3.3991 | 3.3845 | 3.3824 | 3.4047 | 40.652 | 42.091 | 40.147 | 41.77 | 3.3251 | 3.3906 | 16.7658 | 25.7689 | 3.4299 | 3.3624 | 3.2249 | 43.7106 | 42.091
4968 | 10-03-2020 18:34:37:937 | 00:01:26:14:714 | 3.3764 | 3.3784 | 3.2239 | 3.3754 | 3.309 | 3.3275 | 3.4297 | 3.3988 | 3.3841 | 3.3819 | 3.4045 | 40.653 | 42.093 | 40.149 | 41.772 | 3.3244 | 3.3903 | 16.7631 | 25.7738 | 3.4297 | 3.3619 | 3.2239 | 43.7044 | 42.093
4969 | 10-03-2020 18:34:38:980 | 00:01:26:15:757 | 3.376 | 3.378 | 3.2229 | 3.3749 | 3.3083 | 3.3268 | 3.4296 | 3.3986 | 3.3838 | 3.3815 | 3.4043 | 40.654 | 42.096 | 40.152 | 41.773 | 3.3238 | 3.3899 | 16.7605 | 25.7786 | 3.4296 | 3.3614 | 3.2229 | 43.6983 | 42.096
4970 | 10-03-2020 18:34:40:021 | 00:01:26:16:798 | 3.3756 | 3.3776 | 3.2219 | 3.3745 | 3.3075 | 3.3262 | 3.4294 | 3.3983 | 3.3834 | 3.381 | 3.404 | 40.655 | 42.098 | 40.154 | 41.775 | 3.3231 | 3.3896 | 16.7581 | 25.7835 | 3.4294 | 3.3609 | 3.2219 | 43.6921 | 42.098
4971 | 10-03-2020 18:34:41:063 | 00:01:26:17:840 | 3.3751 | 3.3772 | 3.2209 | 3.374 | 3.3068 | 3.3255 | 3.4293 | 3.3981 | 3.3831 | 3.3805 | 3.4038 | 40.655 | 42.101 | 40.156 | 41.776 | 3.3225 | 3.3892 | 16.7555 | 25.7883 | 3.4293 | 3.3605 | 3.2209 | 43.6859 | 42.101
4972 | 10-03-2020 18:34:42:103 | 00:01:26:18:880 | 3.3747 | 3.3768 | 3.2199 | 3.3735 | 3.3061 | 3.3248 | 3.4291 | 3.3978 | 3.3827 | 3.38 | 3.4035 | 40.656 | 42.105 | 40.159 | 41.778 | 3.3218 | 3.3888 | 16.7525 | 25.7932 | 3.4291 | 3.36 | 3.2199 | 43.6796 | 42.105
4973 | 10-03-2020 18:34:43:146 | 00:01:26:19:923 | 3.3743 | 3.3764 | 3.2189 | 3.373 | 3.3054 | 3.3242 | 3.429 | 3.3975 | 3.3823 | 3.3795 | 3.4033 | 40.656 | 42.108 | 40.162 | 41.779 | 3.3212 | 3.3885 | 16.75 | 25.798 | 3.429 | 3.3595 | 3.2189 | 43.6733 | 42.108
4974 | 10-03-2020 18:34:44:187 | 00:01:26:20:964 | 3.3738 | 3.376 | 3.2179 | 3.3724 | 3.3047 | 3.3235 | 3.4288 | 3.3973 | 3.382 | 3.379 | 3.4031 | 40.657 | 42.111 | 40.165 | 41.78 | 3.3205 | 3.3881 | 16.7474 | 25.8028 | 3.4288 | 3.359 | 3.2179 | 43.667 | 42.111
4975 | 10-03-2020 18:34:45:229 | 00:01:26:22:006 | 3.3734 | 3.3756 | 3.2168 | 3.372 | 3.304 | 3.3228 | 3.4287 | 3.397 | 3.3816 | 3.3785 | 3.4028 | 40.657 | 42.114 | 40.168 | 41.781 | 3.3199 | 3.3877 | 16.7449 | 25.8077 | 3.4287 | 3.3585 | 3.2168 | 43.6607 | 42.114
4976 | 10-03-2020 18:34:46:271 | 00:01:26:23:048 | 3.3729 | 3.3751 | 3.2158 | 3.3714 | 3.3033 | 3.3221 | 3.4285 | 3.3967 | 3.3812 | 3.378 | 3.4026 | 40.658 | 42.117 | 40.17 | 41.782 | 3.3192 | 3.3874 | 16.7426 | 25.8125 | 3.4285 | 3.358 | 3.2158 | 43.6543 | 42.117
4977 | 10-03-2020 18:34:47:312 | 00:01:26:24:089 | 3.3725 | 3.3747 | 3.2148 | 3.3709 | 3.3025 | 3.3214 | 3.4284 | 3.3965 | 3.3808 | 3.3775 | 3.4023 | 40.658 | 42.119 | 40.173 | 41.783 | 3.3185 | 3.387 | 16.7398 | 25.8174 | 3.4284 | 3.3575 | 3.2148 | 43.6479 | 42.119
4978 | 10-03-2020 18:34:48:354 | 00:01:26:25:131 | 3.372 | 3.3743 | 3.2137 | 3.3704 | 3.3018 | 3.3207 | 3.4282 | 3.3962 | 3.3804 | 3.377 | 3.4021 | 40.659 | 42.121 | 40.176 | 41.784 | 3.3179 | 3.3866 | 16.7377 | 25.8222 | 3.4282 | 3.357 | 3.2137 | 43.6415 | 42.121
4979 | 10-03-2020 18:34:49:395 | 00:01:26:26:172 | 3.3716 | 3.3739 | 3.2127 | 3.3699 | 3.3011 | 3.32 | 3.4281 | 3.3959 | 3.3801 | 3.3765 | 3.4018 | 40.66 | 42.124 | 40.178 | 41.785 | 3.3172 | 3.3862 | 16.7354 | 25.8271 | 3.4281 | 3.3565 | 3.2127 | 43.635 | 42.124
4980 | 10-03-2020 18:34:50:438 | 00:01:26:27:215 | 3.3711 | 3.3735 | 3.2117 | 3.3694 | 3.3004 | 3.3193 | 3.4279 | 3.3957 | 3.3797 | 3.376 | 3.4016 | 40.66 | 42.126 | 40.181 | 41.787 | 3.3165 | 3.3858 | 16.733 | 25.8319 | 3.4279 | 3.356 | 3.2117 | 43.6285 | 42.126
4981 | 10-03-2020 18:34:51:482 | 00:01:26:28:259 | 3.3707 | 3.373 | 3.2106 | 3.3689 | 3.2996 | 3.3186 | 3.4278 | 3.3954 | 3.3793 | 3.3754 | 3.4013 | 40.661 | 42.128 | 40.183 | 41.788 | 3.3159 | 3.3855 | 16.731 | 25.8367 | 3.4278 | 3.3555 | 3.2106 | 43.622 | 42.128
4982 | 10-03-2020 18:34:52:523 | 00:01:26:29:300 | 3.3702 | 3.3726 | 3.2096 | 3.3684 | 3.2989 | 3.3179 | 3.4276 | 3.3951 | 3.3789 | 3.375 | 3.4011 | 40.661 | 42.13 | 40.185 | 41.789 | 3.3152 | 3.3851 | 16.7285 | 25.8416 | 3.4276 | 3.355 | 3.2096 | 43.6155 | 42.13
4983 | 10-03-2020 18:34:53:564 | 00:01:26:30:341 | 3.3697 | 3.3722 | 3.2085 | 3.3678 | 3.2982 | 3.3172 | 3.4274 | 3.3948 | 3.3785 | 3.3744 | 3.4008 | 40.662 | 42.132 | 40.187 | 41.79 | 3.3145 | 3.3847 | 16.7258 | 25.8464 | 3.4274 | 3.3545 | 3.2085 | 43.6089 | 42.132
4984 | 10-03-2020 18:34:54:606 | 00:01:26:31:383 | 3.3693 | 3.3717 | 3.2074 | 3.3673 | 3.2974 | 3.3165 | 3.4273 | 3.3946 | 3.3781 | 3.3739 | 3.4006 | 40.663 | 42.134 | 40.189 | 41.792 | 3.3138 | 3.3843 | 16.7233 | 25.8513 | 3.4273 | 3.354 | 3.2074 | 43.6022 | 42.134
4985 | 10-03-2020 18:34:55:648 | 00:01:26:32:425 | 3.3688 | 3.3713 | 3.2064 | 3.3668 | 3.2967 | 3.3158 | 3.4271 | 3.3943 | 3.3777 | 3.3734 | 3.4003 | 40.664 | 42.136 | 40.191 | 41.794 | 3.3131 | 3.3839 | 16.7207 | 25.8561 | 3.4271 | 3.3535 | 3.2064 | 43.5956 | 42.136
4986 | 10-03-2020 18:34:56:692 | 00:01:26:33:469 | 3.3683 | 3.3709 | 3.2053 | 3.3662 | 3.296 | 3.3151 | 3.427 | 3.394 | 3.3773 | 3.3729 | 3.4 | 40.665 | 42.138 | 40.192 | 41.796 | 3.3125 | 3.3834 | 16.7184 | 25.8609 | 3.427 | 3.353 | 3.2053 | 43.589 | 42.138
4987 | 10-03-2020 18:34:57:732 | 00:01:26:34:509 | 3.3678 | 3.3704 | 3.2042 | 3.3657 | 3.2952 | 3.3144 | 3.4268 | 3.3937 | 3.377 | 3.3723 | 3.3998 | 40.666 | 42.141 | 40.194 | 41.797 | 3.3118 | 3.3831 | 16.7156 | 25.8658 | 3.4268 | 3.3525 | 3.2042 | 43.5822 | 42.141
4988 | 10-03-2020 18:34:58:776 | 00:01:26:35:553 | 3.3673 | 3.37 | 3.2032 | 3.3652 | 3.2945 | 3.3137 | 3.4267 | 3.3934 | 3.3765 | 3.3718 | 3.3995 | 40.667 | 42.143 | 40.196 | 41.799 | 3.3111 | 3.3827 | 16.7128 | 25.8706 | 3.4267 | 3.352 | 3.2032 | 43.5755 | 42.143
4989 | 10-03-2020 18:34:59:817 | 00:01:26:36:594 | 3.3669 | 3.3695 | 3.2021 | 3.3646 | 3.2937 | 3.313 | 3.4265 | 3.3931 | 3.3761 | 3.3713 | 3.3992 | 40.668 | 42.146 | 40.198 | 41.801 | 3.3104 | 3.3822 | 16.7104 | 25.8754 | 3.4265 | 3.3514 | 3.2021 | 43.5687 | 42.146
4990 | 10-03-2020 18:35:00:859 | 00:01:26:37:636 | 3.3664 | 3.3691 | 3.201 | 3.3641 | 3.293 | 3.3123 | 3.4264 | 3.3928 | 3.3758 | 3.3707 | 3.399 | 40.669 | 42.148 | 40.2 | 41.803 | 3.3097 | 3.3818 | 16.7076 | 25.8803 | 3.4264 | 3.3509 | 3.201 | 43.5619 | 42.148
4991 | 10-03-2020 18:35:01:901 | 00:01:26:38:678 | 3.3659 | 3.3686 | 3.1999 | 3.3635 | 3.2922 | 3.3116 | 3.4262 | 3.3926 | 3.3754 | 3.3702 | 3.3987 | 40.67 | 42.151 | 40.202 | 41.804 | 3.309 | 3.3814 | 16.7053 | 25.8851 | 3.4262 | 3.3504 | 3.1999 | 43.5551 | 42.151
4992 | 10-03-2020 18:35:02:943 | 00:01:26:39:720 | 3.3654 | 3.3682 | 3.1988 | 3.363 | 3.2914 | 3.3108 | 3.4261 | 3.3923 | 3.3749 | 3.3696 | 3.3984 | 40.671 | 42.154 | 40.204 | 41.806 | 3.3083 | 3.381 | 16.7031 | 25.8899 | 3.4261 | 3.3499 | 3.1988 | 43.5482 | 42.154
4993 | 10-03-2020 18:35:03:984 | 00:01:26:40:761 | 3.3649 | 3.3677 | 3.1977 | 3.3624 | 3.2907 | 3.3101 | 3.4259 | 3.392 | 3.3745 | 3.3691 | 3.3981 | 40.672 | 42.157 | 40.206 | 41.807 | 3.3076 | 3.3806 | 16.7006 | 25.8948 | 3.4259 | 3.3493 | 3.1977 | 43.5413 | 42.157
4994 | 10-03-2020 18:35:05:026 | 00:01:26:41:803 | 3.3644 | 3.3673 | 3.1966 | 3.3619 | 3.2899 | 3.3094 | 3.4257 | 3.3917 | 3.3741 | 3.3686 | 3.3979 | 40.672 | 42.16 | 40.209 | 41.808 | 3.3069 | 3.3801 | 16.6983 | 25.8996 | 3.4257 | 3.3488 | 3.1966 | 43.5344 | 42.16
4995 | 10-03-2020 18:35:06:068 | 00:01:26:42:845 | 3.3639 | 3.3668 | 3.1955 | 3.3613 | 3.2891 | 3.3087 | 3.4256 | 3.3914 | 3.3737 | 3.368 | 3.3976 | 40.673 | 42.163 | 40.211 | 41.81 | 3.3062 | 3.3797 | 16.6958 | 25.9044 | 3.4256 | 3.3483 | 3.1955 | 43.5275 | 42.163
4996 | 10-03-2020 18:35:07:110 | 00:01:26:43:887 | 3.3634 | 3.3663 | 3.1943 | 3.3608 | 3.2884 | 3.3079 | 3.4254 | 3.3911 | 3.3733 | 3.3675 | 3.3973 | 40.673 | 42.166 | 40.214 | 41.811 | 3.3055 | 3.3793 | 16.6936 | 25.9093 | 3.4254 | 3.3477 | 3.1943 | 43.5205 | 42.166
4997 | 10-03-2020 18:35:08:152 | 00:01:26:44:929 | 3.3629 | 3.3659 | 3.1932 | 3.3602 | 3.2876 | 3.3072 | 3.4253 | 3.3908 | 3.3729 | 3.3669 | 3.397 | 40.674 | 42.17 | 40.217 | 41.813 | 3.3048 | 3.3788 | 16.6909 | 25.9141 | 3.4253 | 3.3472 | 3.1932 | 43.5135 | 42.17
4998 | 10-03-2020 18:35:09:193 | 00:01:26:45:970 | 3.3624 | 3.3654 | 3.1921 | 3.3596 | 3.2868 | 3.3064 | 3.4251 | 3.3905 | 3.3725 | 3.3664 | 3.3967 | 40.674 | 42.174 | 40.219 | 41.814 | 3.3041 | 3.3784 | 16.6882 | 25.9189 | 3.4251 | 3.3466 | 3.1921 | 43.5064 | 42.174
4999 | 10-03-2020 18:35:10:235 | 00:01:26:47:012 | 3.3618 | 3.3649 | 3.191 | 3.3591 | 3.2861 | 3.3057 | 3.425 | 3.3902 | 3.3721 | 3.3658 | 3.3965 | 40.675 | 42.177 | 40.222 | 41.816 | 3.3033 | 3.3779 | 16.6859 | 25.9237 | 3.425 | 3.3461 | 3.191 | 43.4993 | 42.177
5000 | 10-03-2020 18:35:11:276 | 00:01:26:48:053 | 3.3613 | 3.3644 | 3.1898 | 3.3585 | 3.2853 | 3.3049 | 3.4248 | 3.3899 | 3.3716 | 3.3653 | 3.3962 | 40.675 | 42.18 | 40.224 | 41.817 | 3.3026 | 3.3775 | 16.6833 | 25.9286 | 3.4248 | 3.3456 | 3.1898 | 43.4922 | 42.18
5001 | 10-03-2020 18:35:12:317 | 00:01:26:49:094 | 3.3608 | 3.364 | 3.1887 | 3.3579 | 3.2845 | 3.3042 | 3.4246 | 3.3896 | 3.3712 | 3.3647 | 3.3959 | 40.676 | 42.183 | 40.227 | 41.819 | 3.3019 | 3.377 | 16.681 | 25.9334 | 3.4246 | 3.345 | 3.1887 | 43.4851 | 42.183
5002 | 10-03-2020 18:35:13:359 | 00:01:26:50:136 | 3.3603 | 3.3635 | 3.1876 | 3.3573 | 3.2837 | 3.3035 | 3.4245 | 3.3892 | 3.3708 | 3.3642 | 3.3956 | 40.676 | 42.186 | 40.23 | 41.821 | 3.3012 | 3.3766 | 16.679 | 25.9382 | 3.4245 | 3.3445 | 3.1876 | 43.4779 | 42.186
5003 | 10-03-2020 18:35:14:401 | 00:01:26:51:178 | 3.3598 | 3.363 | 3.1864 | 3.3568 | 3.2829 | 3.3027 | 3.4243 | 3.3889 | 3.3704 | 3.3636 | 3.3953 | 40.677 | 42.189 | 40.232 | 41.823 | 3.3004 | 3.3761 | 16.6764 | 25.943 | 3.4243 | 3.3439 | 3.1864 | 43.4707 | 42.189
5004 | 10-03-2020 18:35:15:442 | 00:01:26:52:219 | 3.3592 | 3.3625 | 3.1853 | 3.3562 | 3.2821 | 3.302 | 3.4242 | 3.3886 | 3.37 | 3.3631 | 3.395 | 40.677 | 42.192 | 40.235 | 41.825 | 3.2997 | 3.3757 | 16.6732 | 25.9479 | 3.4242 | 3.3433 | 3.1853 | 43.4635 | 42.192
5005 | 10-03-2020 18:35:16:484 | 00:01:26:53:261 | 3.3587 | 3.362 | 3.1841 | 3.3556 | 3.2814 | 3.3012 | 3.424 | 3.3883 | 3.3695 | 3.3625 | 3.3947 | 40.678 | 42.195 | 40.237 | 41.827 | 3.299 | 3.3752 | 16.6706 | 25.9527 | 3.424 | 3.3428 | 3.1841 | 43.4563 | 42.195
5006 | 10-03-2020 18:35:17:526 | 00:01:26:54:303 | 3.3582 | 3.3615 | 3.183 | 3.355 | 3.2806 | 3.3004 | 3.4238 | 3.388 | 3.3691 | 3.3619 | 3.3944 | 40.679 | 42.199 | 40.24 | 41.829 | 3.2982 | 3.3747 | 16.6681 | 25.9575 | 3.4238 | 3.3422 | 3.183 | 43.4489 | 42.199
5007 | 10-03-2020 18:35:18:569 | 00:01:26:55:346 | 3.3576 | 3.361 | 3.1818 | 3.3544 | 3.2798 | 3.2997 | 3.4237 | 3.3877 | 3.3687 | 3.3613 | 3.3941 | 40.68 | 42.201 | 40.244 | 41.831 | 3.2975 | 3.3743 | 16.6655 | 25.9623 | 3.4237 | 3.3417 | 3.1818 | 43.4416 | 42.201
5008 | 10-03-2020 18:35:19:611 | 00:01:26:56:388 | 3.3571 | 3.3605 | 3.1806 | 3.3538 | 3.279 | 3.2989 | 3.4235 | 3.3874 | 3.3682 | 3.3608 | 3.3938 | 40.68 | 42.204 | 40.246 | 41.833 | 3.2968 | 3.3738 | 16.6631 | 25.9672 | 3.4235 | 3.3411 | 3.1806 | 43.4342 | 42.204
5009 | 10-03-2020 18:35:20:652 | 00:01:26:57:429 | 3.3566 | 3.36 | 3.1794 | 3.3533 | 3.2782 | 3.2981 | 3.4233 | 3.387 | 3.3678 | 3.3602 | 3.3935 | 40.681 | 42.207 | 40.249 | 41.834 | 3.2961 | 3.3733 | 16.6608 | 25.972 | 3.4233 | 3.3405 | 3.1794 | 43.4269 | 42.207
5010 | 10-03-2020 18:35:21:693 | 00:01:26:58:470 | 3.356 | 3.3595 | 3.1782 | 3.3527 | 3.2774 | 3.2974 | 3.4232 | 3.3867 | 3.3674 | 3.3596 | 3.3932 | 40.681 | 42.209 | 40.251 | 41.836 | 3.2953 | 3.3729 | 16.6579 | 25.9768 | 3.4232 | 3.34 | 3.1782 | 43.4195 | 42.209
5011 | 10-03-2020 18:35:22:735 | 00:01:26:59:512 | 3.3555 | 3.359 | 3.1771 | 3.352 | 3.2766 | 3.2966 | 3.423 | 3.3864 | 3.3669 | 3.359 | 3.3929 | 40.682 | 42.211 | 40.253 | 41.838 | 3.2946 | 3.3724 | 16.6546 | 25.9816 | 3.423 | 3.3394 | 3.1771 | 43.412 | 42.211
5012 | 10-03-2020 18:35:23:778 | 00:01:27:00:555 | 3.3549 | 3.3585 | 3.1759 | 3.3515 | 3.2758 | 3.2958 | 3.4229 | 3.3861 | 3.3665 | 3.3584 | 3.3926 | 40.683 | 42.213 | 40.255 | 41.839 | 3.2938 | 3.3719 | 16.6519 | 25.9864 | 3.4229 | 3.3388 | 3.1759 | 43.4045 | 42.213
5013 | 10-03-2020 18:35:24:819 | 00:01:27:01:596 | 3.3544 | 3.358 | 3.1747 | 3.3509 | 3.275 | 3.295 | 3.4227 | 3.3857 | 3.366 | 3.3579 | 3.3922 | 40.683 | 42.214 | 40.257 | 41.841 | 3.2931 | 3.3714 | 16.649 | 25.9912 | 3.4227 | 3.3382 | 3.1747 | 43.397 | 42.214
5014 | 10-03-2020 18:35:25:860 | 00:01:27:02:637 | 3.3538 | 3.3575 | 3.1735 | 3.3503 | 3.2742 | 3.2943 | 3.4225 | 3.3854 | 3.3656 | 3.3573 | 3.3919 | 40.684 | 42.216 | 40.259 | 41.842 | 3.2923 | 3.3709 | 16.6457 | 25.9961 | 3.4225 | 3.3377 | 3.1735 | 43.3895 | 42.216
5015 | 10-03-2020 18:35:26:901 | 00:01:27:03:678 | 3.3533 | 3.357 | 3.1723 | 3.3497 | 3.2734 | 3.2935 | 3.4224 | 3.3851 | 3.3651 | 3.3567 | 3.3916 | 40.686 | 42.217 | 40.261 | 41.844 | 3.2915 | 3.3704 | 16.6426 | 26.0009 | 3.4224 | 3.3371 | 3.1723 | 43.382 | 42.217
5016 | 10-03-2020 18:35:27:942 | 00:01:27:04:719 | 3.3527 | 3.3565 | 3.1711 | 3.349 | 3.2726 | 3.2927 | 3.4222 | 3.3848 | 3.3647 | 3.3561 | 3.3913 | 40.687 | 42.219 | 40.263 | 41.846 | 3.2908 | 3.3699 | 16.6396 | 26.0057 | 3.4222 | 3.3365 | 3.1711 | 43.3744 | 42.219
5017 | 10-03-2020 18:35:28:985 | 00:01:27:05:762 | 3.3521 | 3.356 | 3.1698 | 3.3484 | 3.2718 | 3.2919 | 3.4221 | 3.3844 | 3.3642 | 3.3555 | 3.391 | 40.689 | 42.22 | 40.265 | 41.847 | 3.29 | 3.3694 | 16.6366 | 26.0105 | 3.4221 | 3.3359 | 3.1698 | 43.3668 | 42.22
5018 | 10-03-2020 18:35:30:028 | 00:01:27:06:805 | 3.3516 | 3.3555 | 3.1686 | 3.3478 | 3.2709 | 3.2911 | 3.4219 | 3.3841 | 3.3638 | 3.3549 | 3.3906 | 40.69 | 42.221 | 40.266 | 41.849 | 3.2892 | 3.369 | 16.6338 | 26.0153 | 3.4219 | 3.3353 | 3.1686 | 43.3591 | 42.221
5019 | 10-03-2020 18:35:31:071 | 00:01:27:07:848 | 3.351 | 3.3549 | 3.1674 | 3.3472 | 3.2701 | 3.2903 | 3.4217 | 3.3838 | 3.3633 | 3.3543 | 3.3904 | 40.693 | 42.222 | 40.268 | 41.851 | 3.2885 | 3.3685 | 16.6309 | 26.0201 | 3.4217 | 3.3347 | 3.1674 | 43.3515 | 42.222
5020 | 10-03-2020 18:35:32:113 | 00:01:27:08:890 | 3.3504 | 3.3544 | 3.1662 | 3.3466 | 3.2693 | 3.2896 | 3.4216 | 3.3834 | 3.3629 | 3.3538 | 3.39 | 40.695 | 42.223 | 40.269 | 41.853 | 3.2877 | 3.368 | 16.6279 | 26.0249 | 3.4216 | 3.3341 | 3.1662 | 43.3438 | 42.223
5021 | 10-03-2020 18:35:33:156 | 00:01:27:09:933 | 3.3499 | 3.3539 | 3.1649 | 3.346 | 3.2685 | 3.2888 | 3.4214 | 3.3831 | 3.3624 | 3.3532 | 3.3897 | 40.697 | 42.225 | 40.271 | 41.854 | 3.287 | 3.3674 | 16.6248 | 26.0297 | 3.4214 | 3.3335 | 3.1649 | 43.3359 | 42.225
5022 | 10-03-2020 18:35:34:198 | 00:01:27:10:975 | 3.3493 | 3.3534 | 3.1636 | 3.3454 | 3.2676 | 3.2879 | 3.4212 | 3.3827 | 3.3619 | 3.3526 | 3.3893 | 40.699 | 42.227 | 40.273 | 41.856 | 3.2862 | 3.3669 | 16.6219 | 26.0346 | 3.4212 | 3.3329 | 3.1636 | 43.3282 | 42.227
5023 | 10-03-2020 18:35:35:243 | 00:01:27:12:020 | 3.3487 | 3.3528 | 3.1624 | 3.3447 | 3.2668 | 3.2872 | 3.4211 | 3.3824 | 3.3615 | 3.3519 | 3.389 | 40.701 | 42.23 | 40.275 | 41.858 | 3.2854 | 3.3664 | 16.6188 | 26.0394 | 3.4211 | 3.3323 | 3.1624 | 43.3203 | 42.23
5024 | 10-03-2020 18:35:36:284 | 00:01:27:13:061 | 3.3481 | 3.3523 | 3.1611 | 3.3441 | 3.266 | 3.2864 | 3.4209 | 3.382 | 3.361 | 3.3513 | 3.3887 | 40.702 | 42.232 | 40.278 | 41.86 | 3.2846 | 3.3659 | 16.6157 | 26.0442 | 3.4209 | 3.3317 | 3.1611 | 43.3125 | 42.232
5025 | 10-03-2020 18:35:37:326 | 00:01:27:14:103 | 3.3476 | 3.3517 | 3.1599 | 3.3435 | 3.2651 | 3.2855 | 3.4207 | 3.3817 | 3.3605 | 3.3507 | 3.3883 | 40.704 | 42.235 | 40.28 | 41.861 | 3.2838 | 3.3654 | 16.6127 | 26.049 | 3.4207 | 3.3311 | 3.1599 | 43.3046 | 42.235
5026 | 10-03-2020 18:35:38:368 | 00:01:27:15:145 | 3.347 | 3.3512 | 3.1586 | 3.3428 | 3.2643 | 3.2847 | 3.4206 | 3.3813 | 3.3601 | 3.3501 | 3.388 | 40.705 | 42.238 | 40.282 | 41.863 | 3.2831 | 3.3649 | 16.6103 | 26.0538 | 3.4206 | 3.3305 | 3.1586 | 43.2967 | 42.238
5027 | 10-03-2020 18:35:39:409 | 00:01:27:16:186 | 3.3464 | 3.3506 | 3.1573 | 3.3422 | 3.2634 | 3.2839 | 3.4204 | 3.381 | 3.3596 | 3.3495 | 3.3876 | 40.706 | 42.241 | 40.285 | 41.865 | 3.2823 | 3.3644 | 16.6072 | 26.0586 | 3.4204 | 3.3299 | 3.1573 | 43.2887 | 42.241
5028 | 10-03-2020 18:35:40:454 | 00:01:27:17:231 | 3.3458 | 3.3501 | 3.156 | 3.3415 | 3.2626 | 3.2831 | 3.4202 | 3.3806 | 3.3591 | 3.3489 | 3.3873 | 40.708 | 42.244 | 40.288 | 41.866 | 3.2815 | 3.3638 | 16.6049 | 26.0634 | 3.4202 | 3.3293 | 3.156 | 43.2806 | 42.244
5029 | 10-03-2020 18:35:41:496 | 00:01:27:18:273 | 3.3452 | 3.3496 | 3.1547 | 3.3409 | 3.2617 | 3.2823 | 3.42 | 3.3803 | 3.3586 | 3.3483 | 3.3869 | 40.71 | 42.247 | 40.29 | 41.868 | 3.2807 | 3.3633 | 16.6024 | 26.0682 | 3.42 | 3.3287 | 3.1547 | 43.2727 | 42.247
5030 | 10-03-2020 18:35:42:539 | 00:01:27:19:316 | 3.3446 | 3.349 | 3.1534 | 3.3403 | 3.2609 | 3.2814 | 3.4199 | 3.3799 | 3.3582 | 3.3477 | 3.3866 | 40.712 | 42.251 | 40.293 | 41.87 | 3.2799 | 3.3628 | 16.5999 | 26.073 | 3.4199 | 3.328 | 3.1534 | 43.2645 | 42.251
5031 | 10-03-2020 18:35:43:581 | 00:01:27:20:358 | 3.344 | 3.3485 | 3.1521 | 3.3396 | 3.26 | 3.2806 | 3.4197 | 3.3796 | 3.3577 | 3.347 | 3.3862 | 40.714 | 42.256 | 40.295 | 41.873 | 3.2791 | 3.3622 | 16.5967 | 26.0778 | 3.4197 | 3.3274 | 3.1521 | 43.2565 | 42.256
5032 | 10-03-2020 18:35:44:622 | 00:01:27:21:399 | 3.3434 | 3.3479 | 3.1508 | 3.339 | 3.2592 | 3.2798 | 3.4195 | 3.3792 | 3.3572 | 3.3464 | 3.3859 | 40.716 | 42.26 | 40.298 | 41.875 | 3.2783 | 3.3617 | 16.5934 | 26.0826 | 3.4195 | 3.3268 | 3.1508 | 43.2483 | 42.26
5033 | 10-03-2020 18:35:45:664 | 00:01:27:22:441 | 3.3428 | 3.3473 | 3.1495 | 3.3384 | 3.2583 | 3.2789 | 3.4194 | 3.3788 | 3.3567 | 3.3458 | 3.3855 | 40.719 | 42.265 | 40.3 | 41.878 | 3.2775 | 3.3611 | 16.5905 | 26.0874 | 3.4194 | 3.3262 | 3.1495 | 43.2402 | 42.265
5034 | 10-03-2020 18:35:46:707 | 00:01:27:23:484 | 3.3422 | 3.3468 | 3.1482 | 3.3377 | 3.2574 | 3.2781 | 3.4192 | 3.3785 | 3.3562 | 3.3452 | 3.3851 | 40.722 | 42.269 | 40.303 | 41.881 | 3.2767 | 3.3606 | 16.5874 | 26.0922 | 3.4192 | 3.3255 | 3.1482 | 43.232 | 42.269
5035 | 10-03-2020 18:35:47:748 | 00:01:27:24:525 | 3.3416 | 3.3462 | 3.1469 | 3.337 | 3.2566 | 3.2773 | 3.419 | 3.3781 | 3.3557 | 3.3446 | 3.3848 | 40.725 | 42.273 | 40.306 | 41.883 | 3.2759 | 3.3601 | 16.5847 | 26.097 | 3.419 | 3.3249 | 3.1469 | 43.2238 | 42.273
5036 | 10-03-2020 18:35:48:791 | 00:01:27:25:568 | 3.341 | 3.3457 | 3.1455 | 3.3364 | 3.2557 | 3.2765 | 3.4188 | 3.3777 | 3.3552 | 3.3439 | 3.3844 | 40.728 | 42.277 | 40.309 | 41.886 | 3.2751 | 3.3595 | 16.5814 | 26.1018 | 3.4188 | 3.3243 | 3.1455 | 43.2155 | 42.277
5037 | 10-03-2020 18:35:49:832 | 00:01:27:26:609 | 3.3404 | 3.3451 | 3.1442 | 3.3357 | 3.2549 | 3.2756 | 3.4187 | 3.3774 | 3.3547 | 3.3433 | 3.384 | 40.73 | 42.282 | 40.311 | 41.888 | 3.2743 | 3.359 | 16.5783 | 26.1066 | 3.4187 | 3.3236 | 3.1442 | 43.2073 | 42.282
5038 | 10-03-2020 18:35:50:874 | 00:01:27:27:651 | 3.3398 | 3.3445 | 3.1428 | 3.3351 | 3.254 | 3.2748 | 3.4185 | 3.377 | 3.3542 | 3.3427 | 3.3837 | 40.733 | 42.286 | 40.314 | 41.891 | 3.2735 | 3.3584 | 16.5753 | 26.1114 | 3.4185 | 3.323 | 3.1428 | 43.199 | 42.286
5039 | 10-03-2020 18:35:51:916 | 00:01:27:28:693 | 3.3392 | 3.344 | 3.1415 | 3.3344 | 3.2531 | 3.2739 | 3.4183 | 3.3766 | 3.3537 | 3.3421 | 3.3833 | 40.735 | 42.29 | 40.317 | 41.894 | 3.2726 | 3.3579 | 16.5719 | 26.1162 | 3.4183 | 3.3224 | 3.1415 | 43.1906 | 42.29
5040 | 10-03-2020 18:35:52:958 | 00:01:27:29:735 | 3.3386 | 3.3434 | 3.1401 | 3.3337 | 3.2522 | 3.2731 | 3.4181 | 3.3763 | 3.3532 | 3.3414 | 3.3829 | 40.738 | 42.294 | 40.32 | 41.896 | 3.2718 | 3.3573 | 16.5685 | 26.121 | 3.4181 | 3.3217 | 3.1401 | 43.1822 | 42.294
5041 | 10-03-2020 18:35:54:001 | 00:01:27:30:778 | 3.338 | 3.3428 | 3.1387 | 3.3331 | 3.2513 | 3.2722 | 3.418 | 3.3759 | 3.3527 | 3.3408 | 3.3825 | 40.74 | 42.298 | 40.322 | 41.899 | 3.271 | 3.3568 | 16.5654 | 26.1258 | 3.418 | 3.3211 | 3.1387 | 43.1738 | 42.298
5042 | 10-03-2020 18:35:55:042 | 00:01:27:31:819 | 3.3374 | 3.3422 | 3.1374 | 3.3324 | 3.2505 | 3.2714 | 3.4178 | 3.3755 | 3.3522 | 3.3402 | 3.3821 | 40.743 | 42.302 | 40.325 | 41.902 | 3.2701 | 3.3562 | 16.5624 | 26.1306 | 3.4178 | 3.3204 | 3.1374 | 43.1654 | 42.302
5043 | 10-03-2020 18:35:56:083 | 00:01:27:32:860 | 3.3367 | 3.3416 | 3.136 | 3.3317 | 3.2496 | 3.2705 | 3.4176 | 3.3751 | 3.3517 | 3.3395 | 3.3818 | 40.745 | 42.306 | 40.328 | 41.905 | 3.2693 | 3.3557 | 16.5593 | 26.1353 | 3.4176 | 3.3198 | 3.136 | 43.1569 | 42.306
5044 | 10-03-2020 18:35:57:125 | 00:01:27:33:902 | 3.3361 | 3.341 | 3.1346 | 3.3311 | 3.2487 | 3.2697 | 3.4174 | 3.3747 | 3.3512 | 3.3389 | 3.3814 | 40.747 | 42.31 | 40.331 | 41.909 | 3.2685 | 3.3551 | 16.5562 | 26.1401 | 3.4174 | 3.3191 | 3.1346 | 43.1484 | 42.31
5045 | 10-03-2020 18:35:58:166 | 00:01:27:34:943 | 3.3355 | 3.3405 | 3.1332 | 3.3304 | 3.2478 | 3.2688 | 3.4173 | 3.3744 | 3.3507 | 3.3382 | 3.381 | 40.75 | 42.315 | 40.334 | 41.912 | 3.2677 | 3.3545 | 16.5529 | 26.1449 | 3.4173 | 3.3184 | 3.1332 | 43.1398 | 42.315
5046 | 10-03-2020 18:35:59:207 | 00:01:27:35:984 | 3.3348 | 3.3399 | 3.1318 | 3.3297 | 3.2469 | 3.2679 | 3.4171 | 3.374 | 3.3502 | 3.3376 | 3.3806 | 40.753 | 42.318 | 40.337 | 41.915 | 3.2668 | 3.354 | 16.5498 | 26.1497 | 3.4171 | 3.3178 | 3.1318 | 43.1313 | 42.318
5047 | 10-03-2020 18:36:00:248 | 00:01:27:37:025 | 3.3342 | 3.3393 | 3.1304 | 3.329 | 3.246 | 3.2671 | 3.4169 | 3.3736 | 3.3497 | 3.3369 | 3.3802 | 40.755 | 42.321 | 40.34 | 41.919 | 3.266 | 3.3534 | 16.5464 | 26.1545 | 3.4169 | 3.3171 | 3.1304 | 43.1227 | 42.321
5048 | 10-03-2020 18:36:01:291 | 00:01:27:38:068 | 3.3336 | 3.3387 | 3.129 | 3.3284 | 3.2451 | 3.2662 | 3.4167 | 3.3732 | 3.3492 | 3.3363 | 3.3798 | 40.758 | 42.324 | 40.343 | 41.922 | 3.2651 | 3.3528 | 16.5431 | 26.1593 | 3.4167 | 3.3165 | 3.129 | 43.114 | 42.324
5049 | 10-03-2020 18:36:02:334 | 00:01:27:39:111 | 3.333 | 3.3381 | 3.1275 | 3.3277 | 3.2442 | 3.2653 | 3.4165 | 3.3728 | 3.3486 | 3.3356 | 3.3794 | 40.761 | 42.327 | 40.346 | 41.926 | 3.2643 | 3.3522 | 16.5397 | 26.1641 | 3.4165 | 3.3158 | 3.1275 | 43.1052 | 42.327
5050 | 10-03-2020 18:36:03:379 | 00:01:27:40:156 | 3.3323 | 3.3375 | 3.1261 | 3.327 | 3.2433 | 3.2644 | 3.4164 | 3.3724 | 3.3481 | 3.335 | 3.379 | 40.763 | 42.33 | 40.35 | 41.929 | 3.2634 | 3.3517 | 16.5363 | 26.1688 | 3.4164 | 3.3151 | 3.1261 | 43.0966 | 42.33
5051 | 10-03-2020 18:36:04:421 | 00:01:27:41:198 | 3.3317 | 3.3369 | 3.1246 | 3.3263 | 3.2423 | 3.2635 | 3.4162 | 3.372 | 3.3476 | 3.3343 | 3.3786 | 40.766 | 42.332 | 40.353 | 41.933 | 3.2626 | 3.3511 | 16.5328 | 26.1736 | 3.4162 | 3.3144 | 3.1246 | 43.0877 | 42.332
5052 | 10-03-2020 18:36:05:462 | 00:01:27:42:239 | 3.331 | 3.3363 | 3.1232 | 3.3256 | 3.2414 | 3.2627 | 3.416 | 3.3716 | 3.347 | 3.3337 | 3.3782 | 40.769 | 42.335 | 40.356 | 41.937 | 3.2617 | 3.3505 | 16.5297 | 26.1784 | 3.416 | 3.3138 | 3.1232 | 43.079 | 42.335
5053 | 10-03-2020 18:36:06:504 | 00:01:27:43:281 | 3.3304 | 3.3357 | 3.1217 | 3.3249 | 3.2405 | 3.2618 | 3.4158 | 3.3712 | 3.3465 | 3.333 | 3.3778 | 40.772 | 42.338 | 40.36 | 41.941 | 3.2609 | 3.3499 | 16.5267 | 26.1832 | 3.4158 | 3.3131 | 3.1217 | 43.0701 | 42.338
5054 | 10-03-2020 18:36:07:545 | 00:01:27:44:322 | 3.3298 | 3.3351 | 3.1202 | 3.3242 | 3.2396 | 3.2609 | 3.4156 | 3.3708 | 3.346 | 3.3323 | 3.3774 | 40.775 | 42.342 | 40.364 | 41.945 | 3.26 | 3.3493 | 16.5239 | 26.188 | 3.4156 | 3.3124 | 3.1202 | 43.0613 | 42.342
5055 | 10-03-2020 18:36:08:586 | 00:01:27:45:363 | 3.3291 | 3.3345 | 3.1188 | 3.3235 | 3.2387 | 3.26 | 3.4154 | 3.3704 | 3.3455 | 3.3317 | 3.377 | 40.779 | 42.346 | 40.367 | 41.949 | 3.2591 | 3.3487 | 16.5207 | 26.1928 | 3.4154 | 3.3117 | 3.1188 | 43.0523 | 42.346
5056 | 10-03-2020 18:36:09:627 | 00:01:27:46:404 | 3.3285 | 3.3339 | 3.1173 | 3.3228 | 3.2377 | 3.2591 | 3.4153 | 3.37 | 3.3449 | 3.331 | 3.3766 | 40.782 | 42.35 | 40.371 | 41.952 | 3.2583 | 3.3481 | 16.5168 | 26.1975 | 3.4153 | 3.311 | 3.1173 | 43.0435 | 42.35
5057 | 10-03-2020 18:36:10:669 | 00:01:27:47:446 | 3.3278 | 3.3333 | 3.1158 | 3.3221 | 3.2368 | 3.2582 | 3.4151 | 3.3696 | 3.3444 | 3.3303 | 3.3761 | 40.785 | 42.354 | 40.375 | 41.956 | 3.2574 | 3.3475 | 16.5136 | 26.2023 | 3.4151 | 3.3103 | 3.1158 | 43.0345 | 42.354
5058 | 10-03-2020 18:36:11:711 | 00:01:27:48:488 | 3.3272 | 3.3326 | 3.1143 | 3.3214 | 3.2359 | 3.2573 | 3.4149 | 3.3692 | 3.3438 | 3.3297 | 3.3757 | 40.788 | 42.357 | 40.378 | 41.959 | 3.2565 | 3.347 | 16.5104 | 26.2071 | 3.4149 | 3.3097 | 3.1143 | 43.0255 | 42.357
5059 | 10-03-2020 18:36:12:753 | 00:01:27:49:530 | 3.3265 | 3.332 | 3.1128 | 3.3207 | 3.2349 | 3.2564 | 3.4147 | 3.3688 | 3.3433 | 3.329 | 3.3753 | 40.79 | 42.361 | 40.381 | 41.962 | 3.2557 | 3.3464 | 16.5071 | 26.2119 | 3.4147 | 3.309 | 3.1128 | 43.0164 | 42.361
5060 | 10-03-2020 18:36:13:795 | 00:01:27:50:572 | 3.3258 | 3.3314 | 3.1113 | 3.32 | 3.234 | 3.2555 | 3.4145 | 3.3684 | 3.3427 | 3.3283 | 3.3749 | 40.793 | 42.365 | 40.384 | 41.966 | 3.2548 | 3.3457 | 16.5039 | 26.2166 | 3.4145 | 3.3083 | 3.1113 | 43.0073 | 42.365
5061 | 10-03-2020 18:36:14:837 | 00:01:27:51:614 | 3.3252 | 3.3308 | 3.1097 | 3.3193 | 3.2331 | 3.2546 | 3.4143 | 3.368 | 3.3422 | 3.3277 | 3.3745 | 40.796 | 42.369 | 40.386 | 41.97 | 3.2539 | 3.3451 | 16.5005 | 26.2214 | 3.4143 | 3.3076 | 3.1097 | 42.9983 | 42.369
5062 | 10-03-2020 18:36:15:878 | 00:01:27:52:655 | 3.3245 | 3.3302 | 3.1082 | 3.3186 | 3.2321 | 3.2536 | 3.4141 | 3.3676 | 3.3416 | 3.327 | 3.374 | 40.799 | 42.373 | 40.39 | 41.973 | 3.253 | 3.3446 | 16.497 | 26.2262 | 3.4141 | 3.3069 | 3.1082 | 42.9891 | 42.373
5063 | 10-03-2020 18:36:16:920 | 00:01:27:53:697 | 3.3239 | 3.3295 | 3.1067 | 3.3178 | 3.2311 | 3.2527 | 3.4139 | 3.3671 | 3.3411 | 3.3263 | 3.3736 | 40.802 | 42.376 | 40.393 | 41.976 | 3.2521 | 3.3439 | 16.4937 | 26.231 | 3.4139 | 3.3061 | 3.1067 | 42.9799 | 42.376
5064 | 10-03-2020 18:36:17:962 | 00:01:27:54:739 | 3.3232 | 3.3289 | 3.1051 | 3.3171 | 3.2302 | 3.2518 | 3.4137 | 3.3667 | 3.3406 | 3.3256 | 3.3732 | 40.805 | 42.379 | 40.396 | 41.98 | 3.2513 | 3.3433 | 16.4902 | 26.2357 | 3.4137 | 3.3054 | 3.1051 | 42.9707 | 42.379
5065 | 10-03-2020 18:36:19:003 | 00:01:27:55:780 | 3.3225 | 3.3283 | 3.1035 | 3.3164 | 3.2292 | 3.2509 | 3.4136 | 3.3663 | 3.34 | 3.3249 | 3.3727 | 40.807 | 42.382 | 40.398 | 41.983 | 3.2504 | 3.3427 | 16.4868 | 26.2405 | 3.4136 | 3.3047 | 3.1035 | 42.9614 | 42.382
5066 | 10-03-2020 18:36:20:045 | 00:01:27:56:822 | 3.3218 | 3.3276 | 3.102 | 3.3157 | 3.2283 | 3.2499 | 3.4134 | 3.3659 | 3.3394 | 3.3243 | 3.3723 | 40.81 | 42.386 | 40.401 | 41.987 | 3.2495 | 3.3421 | 16.483 | 26.2453 | 3.4134 | 3.304 | 3.102 | 42.9521 | 42.386
5067 | 10-03-2020 18:36:21:087 | 00:01:27:57:864 | 3.3212 | 3.327 | 3.1004 | 3.315 | 3.2273 | 3.249 | 3.4132 | 3.3654 | 3.3389 | 3.3236 | 3.3718 | 40.812 | 42.39 | 40.404 | 41.99 | 3.2486 | 3.3415 | 16.4793 | 26.25 | 3.4132 | 3.3033 | 3.1004 | 42.9428 | 42.39
5068 | 10-03-2020 18:36:22:128 | 00:01:27:58:905 | 3.3205 | 3.3264 | 3.0988 | 3.3142 | 3.2263 | 3.2481 | 3.413 | 3.365 | 3.3383 | 3.3229 | 3.3714 | 40.814 | 42.394 | 40.407 | 41.993 | 3.2477 | 3.3409 | 16.4759 | 26.2548 | 3.413 | 3.3026 | 3.0988 | 42.9334 | 42.394
5069 | 10-03-2020 18:36:23:169 | 00:01:27:59:946 | 3.3198 | 3.3257 | 3.0972 | 3.3135 | 3.2254 | 3.2471 | 3.4128 | 3.3646 | 3.3377 | 3.3222 | 3.3709 | 40.816 | 42.397 | 40.409 | 41.997 | 3.2468 | 3.3403 | 16.4718 | 26.2596 | 3.4128 | 3.3019 | 3.0972 | 42.9241 | 42.397
5070 | 10-03-2020 18:36:24:210 | 00:01:28:00:987 | 3.3192 | 3.3251 | 3.0956 | 3.3128 | 3.2244 | 3.2462 | 3.4126 | 3.3642 | 3.3371 | 3.3215 | 3.3705 | 40.818 | 42.4 | 40.412 | 42 | 3.2458 | 3.3396 | 16.4683 | 26.2643 | 3.4126 | 3.3011 | 3.0956 | 42.9146 | 42.4
5071 | 10-03-2020 18:36:25:253 | 00:01:28:02:030 | 3.3185 | 3.3244 | 3.094 | 3.3121 | 3.2234 | 3.2452 | 3.4124 | 3.3637 | 3.3366 | 3.3208 | 3.37 | 40.82 | 42.403 | 40.414 | 42.003 | 3.2449 | 3.339 | 16.4648 | 26.2691 | 3.4124 | 3.3004 | 3.094 | 42.9051 | 42.403
5072 | 10-03-2020 18:36:26:294 | 00:01:28:03:071 | 3.3178 | 3.3238 | 3.0923 | 3.3113 | 3.2225 | 3.2443 | 3.4122 | 3.3633 | 3.336 | 3.3202 | 3.3696 | 40.821 | 42.404 | 40.417 | 42.006 | 3.244 | 3.3384 | 16.4608 | 26.2739 | 3.4122 | 3.2997 | 3.0923 | 42.8957 | 42.404
5073 | 10-03-2020 18:36:27:336 | 00:01:28:04:113 | 3.3171 | 3.3231 | 3.0907 | 3.3106 | 3.2215 | 3.2433 | 3.412 | 3.3629 | 3.3354 | 3.3194 | 3.3691 | 40.823 | 42.406 | 40.42 | 42.009 | 3.2431 | 3.3378 | 16.4569 | 26.2786 | 3.412 | 3.2989 | 3.0907 | 42.8861 | 42.406
5074 | 10-03-2020 18:36:28:377 | 00:01:28:05:154 | 3.3164 | 3.3225 | 3.0891 | 3.3099 | 3.2205 | 3.2424 | 3.4118 | 3.3624 | 3.3349 | 3.3187 | 3.3687 | 40.825 | 42.408 | 40.422 | 42.011 | 3.2422 | 3.3371 | 16.453 | 26.2834 | 3.4118 | 3.2982 | 3.0891 | 42.8766 | 42.408
5075 | 10-03-2020 18:36:29:418 | 00:01:28:06:195 | 3.3157 | 3.3218 | 3.0874 | 3.3091 | 3.2195 | 3.2414 | 3.4116 | 3.362 | 3.3343 | 3.318 | 3.3682 | 40.827 | 42.41 | 40.425 | 42.014 | 3.2413 | 3.3365 | 16.4498 | 26.2881 | 3.4116 | 3.2975 | 3.0874 | 42.8669 | 42.41
5076 | 10-03-2020 18:36:30:460 | 00:01:28:07:237 | 3.315 | 3.3212 | 3.0857 | 3.3083 | 3.2185 | 3.2404 | 3.4114 | 3.3616 | 3.3337 | 3.3173 | 3.3677 | 40.829 | 42.412 | 40.427 | 42.016 | 3.2403 | 3.3359 | 16.4463 | 26.2929 | 3.4114 | 3.2967 | 3.0857 | 42.8572 | 42.412
5077 | 10-03-2020 18:36:31:501 | 00:01:28:08:278 | 3.3144 | 3.3205 | 3.084 | 3.3076 | 3.2175 | 3.2395 | 3.4112 | 3.3611 | 3.3331 | 3.3166 | 3.3673 | 40.831 | 42.414 | 40.429 | 42.019 | 3.2394 | 3.3352 | 16.443 | 26.2976 | 3.4112 | 3.296 | 3.084 | 42.8474 | 42.414
5078 | 10-03-2020 18:36:32:543 | 00:01:28:09:320 | 3.3137 | 3.3198 | 3.0823 | 3.3069 | 3.2165 | 3.2385 | 3.411 | 3.3606 | 3.3325 | 3.3159 | 3.3668 | 40.833 | 42.416 | 40.431 | 42.021 | 3.2385 | 3.3346 | 16.4389 | 26.3024 | 3.411 | 3.2952 | 3.0823 | 42.8377 | 42.416
5079 | 10-03-2020 18:36:33:584 | 00:01:28:10:361 | 3.313 | 3.3192 | 3.0806 | 3.3061 | 3.2155 | 3.2375 | 3.4108 | 3.3602 | 3.332 | 3.3152 | 3.3664 | 40.834 | 42.418 | 40.433 | 42.024 | 3.2375 | 3.334 | 16.4352 | 26.3072 | 3.4108 | 3.2945 | 3.0806 | 42.8279 | 42.418
5080 | 10-03-2020 18:36:34:626 | 00:01:28:11:403 | 3.3123 | 3.3185 | 3.0789 | 3.3054 | 3.2145 | 3.2366 | 3.4106 | 3.3597 | 3.3314 | 3.3145 | 3.3659 | 40.836 | 42.421 | 40.435 | 42.027 | 3.2366 | 3.3333 | 16.4317 | 26.3119 | 3.4106 | 3.2937 | 3.0789 | 42.818 | 42.421
5081 | 10-03-2020 18:36:35:668 | 00:01:28:12:445 | 3.3116 | 3.3178 | 3.0771 | 3.3046 | 3.2135 | 3.2356 | 3.4104 | 3.3593 | 3.3308 | 3.3138 | 3.3654 | 40.839 | 42.424 | 40.437 | 42.029 | 3.2357 | 3.3327 | 16.4277 | 26.3167 | 3.4104 | 3.2929 | 3.0771 | 42.8082 | 42.424
5082 | 10-03-2020 18:36:36:710 | 00:01:28:13:487 | 3.3109 | 3.3172 | 3.0754 | 3.3038 | 3.2125 | 3.2346 | 3.4102 | 3.3588 | 3.3302 | 3.3131 | 3.3649 | 40.84 | 42.427 | 40.439 | 42.032 | 3.2347 | 3.332 | 16.4239 | 26.3214 | 3.4102 | 3.2922 | 3.0754 | 42.7982 | 42.427
5083 | 10-03-2020 18:36:37:753 | 00:01:28:14:530 | 3.3102 | 3.3165 | 3.0737 | 3.3031 | 3.2114 | 3.2336 | 3.4099 | 3.3584 | 3.3296 | 3.3124 | 3.3644 | 40.842 | 42.429 | 40.441 | 42.034 | 3.2338 | 3.3314 | 16.4204 | 26.3262 | 3.4099 | 3.2914 | 3.0737 | 42.7882 | 42.429
5084 | 10-03-2020 18:36:38:794 | 00:01:28:15:571 | 3.3095 | 3.3158 | 3.0719 | 3.3023 | 3.2104 | 3.2326 | 3.4097 | 3.3579 | 3.329 | 3.3116 | 3.3639 | 40.844 | 42.431 | 40.443 | 42.037 | 3.2328 | 3.3307 | 16.4167 | 26.3309 | 3.4097 | 3.2906 | 3.0719 | 42.7782 | 42.431
5085 | 10-03-2020 18:36:39:835 | 00:01:28:16:612 | 3.3087 | 3.3151 | 3.0701 | 3.3016 | 3.2094 | 3.2316 | 3.4095 | 3.3574 | 3.3284 | 3.3109 | 3.3635 | 40.847 | 42.433 | 40.445 | 42.039 | 3.2319 | 3.3301 | 16.4128 | 26.3357 | 3.4095 | 3.2899 | 3.0701 | 42.7682 | 42.433
5086 | 10-03-2020 18:36:40:876 | 00:01:28:17:653 | 3.308 | 3.3145 | 3.0683 | 3.3008 | 3.2083 | 3.2306 | 3.4093 | 3.357 | 3.3278 | 3.3102 | 3.363 | 40.849 | 42.436 | 40.446 | 42.042 | 3.2309 | 3.3294 | 16.4084 | 26.3404 | 3.4093 | 3.2891 | 3.0683 | 42.7581 | 42.436
5087 | 10-03-2020 18:36:41:917 | 00:01:28:18:694 | 3.3073 | 3.3138 | 3.0665 | 3.3 | 3.2073 | 3.2296 | 3.4091 | 3.3565 | 3.3272 | 3.3095 | 3.3625 | 40.851 | 42.438 | 40.448 | 42.045 | 3.2299 | 3.3288 | 16.4048 | 26.3452 | 3.4091 | 3.2883 | 3.0665 | 42.748 | 42.438
5088 | 10-03-2020 18:36:42:960 | 00:01:28:19:737 | 3.3066 | 3.3131 | 3.0647 | 3.2992 | 3.2063 | 3.2286 | 3.4089 | 3.356 | 3.3266 | 3.3088 | 3.362 | 40.853 | 42.442 | 40.45 | 42.047 | 3.2289 | 3.3281 | 16.4005 | 26.3499 | 3.4089 | 3.2875 | 3.0647 | 42.7377 | 42.442
5089 | 10-03-2020 18:36:44:002 | 00:01:28:20:779 | 3.3059 | 3.3124 | 3.0629 | 3.2985 | 3.2052 | 3.2276 | 3.4087 | 3.3556 | 3.326 | 3.308 | 3.3615 | 40.855 | 42.446 | 40.452 | 42.05 | 3.228 | 3.3274 | 16.3966 | 26.3546 | 3.4087 | 3.2867 | 3.0629 | 42.7276 | 42.446
5090 | 10-03-2020 18:36:45:044 | 00:01:28:21:821 | 3.3052 | 3.3117 | 3.061 | 3.2977 | 3.2042 | 3.2266 | 3.4084 | 3.3551 | 3.3253 | 3.3073 | 3.361 | 40.857 | 42.45 | 40.454 | 42.052 | 3.227 | 3.3268 | 16.3932 | 26.3594 | 3.4084 | 3.2859 | 3.061 | 42.7173 | 42.45
5091 | 10-03-2020 18:36:46:085 | 00:01:28:22:862 | 3.3044 | 3.311 | 3.0591 | 3.2969 | 3.2031 | 3.2256 | 3.4082 | 3.3546 | 3.3247 | 3.3066 | 3.3605 | 40.858 | 42.454 | 40.456 | 42.055 | 3.226 | 3.3261 | 16.3897 | 26.3641 | 3.4082 | 3.2851 | 3.0591 | 42.7069 | 42.454
5092 | 10-03-2020 18:36:47:128 | 00:01:28:23:905 | 3.3037 | 3.3103 | 3.0573 | 3.2961 | 3.2021 | 3.2245 | 3.408 | 3.3541 | 3.3241 | 3.3058 | 3.36 | 40.86 | 42.458 | 40.458 | 42.058 | 3.2251 | 3.3254 | 16.3856 | 26.3689 | 3.408 | 3.2844 | 3.0573 | 42.6966 | 42.458
5093 | 10-03-2020 18:36:48:169 | 00:01:28:24:946 | 3.303 | 3.3096 | 3.0554 | 3.2953 | 3.201 | 3.2235 | 3.4078 | 3.3536 | 3.3235 | 3.3051 | 3.3595 | 40.861 | 42.463 | 40.46 | 42.061 | 3.224 | 3.3248 | 16.3813 | 26.3736 | 3.4078 | 3.2836 | 3.0554 | 42.6862 | 42.463
5094 | 10-03-2020 18:36:49:211 | 00:01:28:25:988 | 3.3023 | 3.3089 | 3.0535 | 3.2945 | 3.1999 | 3.2225 | 3.4075 | 3.3532 | 3.3229 | 3.3044 | 3.359 | 40.862 | 42.467 | 40.463 | 42.063 | 3.2231 | 3.3241 | 16.3775 | 26.3783 | 3.4075 | 3.2827 | 3.0535 | 42.6757 | 42.467
5095 | 10-03-2020 18:36:50:251 | 00:01:28:27:028 | 3.3015 | 3.3082 | 3.0516 | 3.2937 | 3.1989 | 3.2215 | 3.4073 | 3.3527 | 3.3222 | 3.3036 | 3.3585 | 40.864 | 42.471 | 40.465 | 42.066 | 3.2221 | 3.3234 | 16.3732 | 26.3831 | 3.4073 | 3.2819 | 3.0516 | 42.6653 | 42.471
5096 | 10-03-2020 18:36:51:294 | 00:01:28:28:071 | 3.3008 | 3.3075 | 3.0496 | 3.2929 | 3.1978 | 3.2204 | 3.4071 | 3.3522 | 3.3216 | 3.3029 | 3.358 | 40.865 | 42.474 | 40.467 | 42.069 | 3.2211 | 3.3227 | 16.3691 | 26.3878 | 3.4071 | 3.2811 | 3.0496 | 42.6547 | 42.474
5097 | 10-03-2020 18:36:52:336 | 00:01:28:29:113 | 3.3001 | 3.3068 | 3.0477 | 3.2922 | 3.1967 | 3.2194 | 3.4069 | 3.3517 | 3.321 | 3.3021 | 3.3575 | 40.867 | 42.477 | 40.47 | 42.072 | 3.22 | 3.3221 | 16.3644 | 26.3926 | 3.4069 | 3.2803 | 3.0477 | 42.6442 | 42.477
5098 | 10-03-2020 18:36:53:378 | 00:01:28:30:155 | 3.2993 | 3.3061 | 3.0457 | 3.2914 | 3.1956 | 3.2183 | 3.4066 | 3.3512 | 3.3203 | 3.3014 | 3.357 | 40.868 | 42.481 | 40.473 | 42.075 | 3.2191 | 3.3214 | 16.3603 | 26.3973 | 3.4066 | 3.2795 | 3.0457 | 42.6335 | 42.481
5099 | 10-03-2020 18:36:54:420 | 00:01:28:31:197 | 3.2986 | 3.3054 | 3.0438 | 3.2905 | 3.1946 | 3.2173 | 3.4064 | 3.3507 | 3.3197 | 3.3007 | 3.3565 | 40.87 | 42.485 | 40.476 | 42.078 | 3.2181 | 3.3207 | 16.3561 | 26.402 | 3.4064 | 3.2787 | 3.0438 | 42.6229 | 42.485
5100 | 10-03-2020 18:36:55:460 | 00:01:28:32:237 | 3.2978 | 3.3047 | 3.0418 | 3.2898 | 3.1935 | 3.2162 | 3.4062 | 3.3502 | 3.3191 | 3.2999 | 3.3559 | 40.872 | 42.49 | 40.479 | 42.082 | 3.217 | 3.32 | 16.3519 | 26.4067 | 3.4062 | 3.2779 | 3.0418 | 42.6122 | 42.49
5101 | 10-03-2020 18:36:56:501 | 00:01:28:33:278 | 3.2971 | 3.304 | 3.0398 | 3.289 | 3.1924 | 3.2152 | 3.4059 | 3.3497 | 3.3184 | 3.2992 | 3.3554 | 40.874 | 42.494 | 40.482 | 42.085 | 3.216 | 3.3193 | 16.3477 | 26.4115 | 3.4059 | 3.277 | 3.0398 | 42.6014 | 42.494
5102 | 10-03-2020 18:36:57:543 | 00:01:28:34:320 | 3.2963 | 3.3033 | 3.0378 | 3.2881 | 3.1913 | 3.2141 | 3.4057 | 3.3492 | 3.3178 | 3.2984 | 3.3549 | 40.876 | 42.497 | 40.485 | 42.088 | 3.215 | 3.3186 | 16.3435 | 26.4162 | 3.4057 | 3.2762 | 3.0378 | 42.5906 | 42.497
5103 | 10-03-2020 18:36:58:587 | 00:01:28:35:364 | 3.2956 | 3.3025 | 3.0357 | 3.2873 | 3.1902 | 3.2131 | 3.4055 | 3.3487 | 3.3172 | 3.2976 | 3.3544 | 40.879 | 42.501 | 40.489 | 42.091 | 3.214 | 3.318 | 16.3392 | 26.4209 | 3.4055 | 3.2754 | 3.0357 | 42.5798 | 42.501
5104 | 10-03-2020 18:36:59:629 | 00:01:28:36:406 | 3.2948 | 3.3018 | 3.0337 | 3.2865 | 3.189 | 3.212 | 3.4052 | 3.3482 | 3.3165 | 3.2969 | 3.3538 | 40.881 | 42.504 | 40.492 | 42.094 | 3.213 | 3.3173 | 16.3353 | 26.4257 | 3.4052 | 3.2745 | 3.0337 | 42.5688 | 42.504
5105 | 10-03-2020 18:37:00:671 | 00:01:28:37:448 | 3.2941 | 3.3011 | 3.0316 | 3.2857 | 3.1879 | 3.2109 | 3.405 | 3.3477 | 3.3159 | 3.2961 | 3.3533 | 40.883 | 42.506 | 40.495 | 42.098 | 3.2119 | 3.3166 | 16.3308 | 26.4304 | 3.405 | 3.2737 | 3.0316 | 42.5579 | 42.506